## 封-1招标工程量清单
贵港市港北区奇石乡桂中村平寺2队人居环境改善工程
工程
招 标 工 程 量 清 单
招 标 人:
(单位盖章)
造价咨询人:
(单位盖章)
软件名称及版本号:博奥云计价软件
| 工程计价软件测评合格编号:2019J02 |  |  | 封-1

## 扉-1招标工程量清单
贵港市港北区奇石乡桂中村平寺2队人居环境改善工程
工程
招 标 工 程 量 清 单
招标人: |  |  | 造价咨询人:
|  | (单位盖章) |  | (单位资质专用章)
法定代表人 或其授权人: |  |  | 法定代表人 或其授权人:
|  | (签字或盖章) |  | (签字或盖章)
编制人: |  |  | 复核人:
|  | (造价人员签字) |  | (造价工程师签字盖专用章)
编制时间: |  |  | 复核时间:
扉-1

## 表-01总说明
总 说 明
工程名称:贵港市港北区奇石乡桂中村平寺2队人居环境改善工程 | 第1页 共1页
1、一、工程概况：本工程建设内容：道路拓宽长362米，宽0.5米，修复原破损路面1960平方，场地硬化255平方，排水沟143米，涵管295米，标牌1个，沉沙井13个，路灯56盏等。
2、编制依据：
（1）《建设工程工程量清单计价规范》（GB50500-2013）、《<建设工程工程量清单计价规范（GB50500-2013）广西壮族自治区实施细则》；
（2）2016年版《广西壮族自治区建设工程费用定额》及计价相关规定 ；
（3）2011年版《广西壮族自治区拆除工程消耗量定额》；
（4）2022年版《广西壮族自治区市政工程消耗量定额》；
（5）广西壮族自治区住房和城乡建设厅关于调整建施工程定额人工费及有关费率的文件-桂建标[2023]7号。
（6）关于调整除税价计算适用增值税税率的通知-桂造价[2019]10号文；
（7）广西壮族自治区住房城乡建设厅关于颁布2016年《广西壮族自治区建设工程费用定额》的通知（桂建标〔2016〕16号）
（8）建筑材料价格：按《贵港市建设工程造价信息》2025年第02期发布的信息价，缺项部分参考广西同期其他城市信息价或按市场询价计取；
（9）本工程采用简易计税。
表-01

## 表-02建设项目投标报价汇总表
建设项目投标报价汇总表
工程名称:贵港市港北区奇石乡桂中村平寺2队人居环境改善工程 |  |  | 第1页 共1页
序号 | 单项工程名称 | 金额(元) | 其中:(元)
|  |  | 暂估价 | 安全文明 施工费
1.1 | 奇石乡桂中村平寺2队人居环境改善工程
投标报价合计
表-02

## 表-03单项工程投标报价汇总表
单项工程投标报价汇总表
工程名称:贵港市港北区奇石乡桂中村平寺2队人居环境改善工程 |  |  | 第1页 共1页
序号 | 单位工程名称 | 金额(元) | 其中:(元)
|  |  | 暂估价 | 安全文明 施工费
1.1.1 | 排水沟、涵管、道路工程
1.1.2 | 路灯工程
投标报价合计
表-03

## 表-04单位工程投标报价汇总表
单位工程投标报价汇总表
工程名称:贵港市港北区奇石乡桂中村平寺2队人居环境改善工程 |  | 第1页 共1页
序号 | 汇总内容 | 金额(元) | 备注
排水沟、涵管、道路工程
1 | 分部分项工程和单价措施项目费用合计
1.1 | 其中:暂估价
2 | 总价措施项目费用合计
2.1 | 其中:安全文明施工费
3 | 其他项目费用合计
4 | 建筑安装工程费=1+2+3
路灯工程
1 | 分部分项工程和单价措施项目清单计价合计
1.1 | 其中:暂估价
2 | 总价措施项目清单计价合计
2.1 | 其中:安全文明施工费
3 | 其他项目清单计价合计
4 | 税前项目清单计价合计
5 | 规费、税金项目清单计价合计
5.1 | 其中:增值税
6 | 工程总造价=1+2+3+4+5
工程项目汇总
1 | 分部分项工程和单价措施项目费用合计
1.1 | 其中:暂估价
2 | 总价措施项目费用合计
2.1 | 其中:安全文明施工费
3 | 其他项目费用合计
4 | 建筑安装工程费=1+2+3
4 | 税前项目清单计价合计
5 | 规费、税金项目清单计价合计
5.1 | 其中:增值税
表-04

## 表-08分部分项工程和单价措施项目清单与计价表
分部分项工程和单价措施项目清单与计价表
工程名称:贵港市港北区奇石乡桂中村平寺2队人居环境改善工程 | [5 empty] | 第1页 共4页
序号 | 项目编码 | 项目名称及 项目特征描述 | 计量 单位 | 工程量 | 金额(元)
[5 empty] | 综合单价 | 合 价 | 其中： 暂估价
排水沟、涵管、道路工程
分部分项工程
土石方工程
1 | 040101002001 | 挖沟槽、基坑土方 含：1、三类土 2、挖土深度2米以内 3 、由于工作面狭窄，无法使用机械，采用人工开挖 |  | 369.28
2 | 040103001001 | 利用方回填 密实度符合设计要求 |  | 216.56
3 | 040103002001 | 余方弃置 含：1、弃土运距：3KM 2、含运输、弃置费 |  | 152.72
| 6. | 管网工程
4 | 040501016001 | 400mm*400mm新建排水沟 1.内空尺寸：400mm*400mm 2.C15混凝土底板厚100mm 3.边墙采用C15混凝土现浇 4.预制C25钢筋混凝土盖板1000*800厚80mm 5.底板及边墙纵向每10米设置一道1：2沥青砂浆伸缩缝，缝宽20 | m | 143.00
5 | 040501001001 | φ400钢筋混凝土排水涵管 垫层、基础材质及厚度:100mmC15混凝土 接口方式:承插 | m | 295.00
6 | 040504001001 | 沉砂池 1.内空规格：长1m×宽1m×高1.5m 2.100mm厚C15混凝土底板 3.M7.5浆砌多孔砖边墙 4.1:2水泥砂浆抹面20mm厚 5.C25钢筋混凝土盖板，厚100mm | 座 | 13
| 3. | 道路工程
7 | 041001001001 | 拆除过涵管路面 拆除路面15cm厚 拆除50mm厚碎石垫层 废渣外运运距：5Km | ㎡ | 177.00
8 | 041001001002 | 破除原破损道路18cm厚 拆除路面18cm厚 拆除80mm厚碎石垫层 废渣外运运距：5Km | ㎡ | 1960.00
9 | 040203007001 | 180厚C25水泥混凝土路面 路基，素土夯实 8cm碎石调平层 18cm厚C25混凝土路面 每间隔5m设一处缩缝，缩缝顶部锯切深60mm,宽40mm的槽口，槽内用沥青玛蹄脂填缝 | ㎡ | 2141.00
10 | 040203007002 | 过涵管路面恢复 5cm碎石调平层 18cm厚C25混凝土路面 | ㎡ | 177.00
表-08
分部分项工程和单价措施项目清单与计价表
工程名称:贵港市港北区奇石乡桂中村平寺2队人居环境改善工程 | [5 empty] | 第2页 共4页
序号 | 项目编码 | 项目名称及 项目特征描述 | 计量 单位 | 工程量 | 金额(元)
[5 empty] | 综合单价 | 合 价 | 其中： 暂估价
11 | 040203007003 | 场地硬化 5cm碎石调平层 15cm厚C25混凝土路面 | ㎡ | 255.00
12 | 040103001002 | 路肩培土 培路肩 |  | 239.72
13 | 桂011709001001 | 材料运输 1.单价按0.6元/t.1km×30km=18元/t 2.综合考虑运距按30km | t | 1720.851
14 | 050307009001 | 标牌 碑面及碑座采用乳白色大理石贴挂，C25混凝土碑体及碑座 | 个 | 1
小 计
∑人工费
∑材料费
∑机械费
∑管理费
∑利 润
单价措施项目
| 041106 | 大型机械、设备进出场及安拆、使用
15 | 041106001001 | 大型机械设备进出场及安拆 | 台·次 | 1
16 | 041106001002 | 大型机械设备进出场及安拆 | 台·次 | 1
小 计
∑人工费
∑材料费
∑机械费
∑管理费
∑利 润
合 计
∑人工费
∑材料费
∑机械费
∑管理费
∑利 润
路灯工程
分部分项工程
土石方工程
17 | 040101003001 | 挖基坑土方 土壤类别：三类土 |  | 31.75
表-08
分部分项工程和单价措施项目清单与计价表
工程名称:贵港市港北区奇石乡桂中村平寺2队人居环境改善工程 | [5 empty] | 第3页 共4页
序号 | 项目编码 | 项目名称及 项目特征描述 | 计量 单位 | 工程量 | 金额(元)
[5 empty] | 综合单价 | 合 价 | 其中： 暂估价
挖土深度:0.8m 弃土运距：1km
18 | 010103001001 | 回填方 沟槽（台、井背）夯实机回填 土 |  | 17.64
基础工程
19 | 040303002001 | 混凝土路灯基础 规格：0.6x0.6x0.7m 混凝土强度等级:C20 |  | 14.11
20 | 040303002002 | C15混凝土覆盖 混凝土强度等级:C15 |  | 0.84
路灯工程
21 | 030412007001 | 太阳能路灯（高7米） 采用太阳能板，总功率120W，平均寿命25年以上 光源：LED灯具功率为60W，电压为12V，平均寿命50000小时，光衰小于3%，性能稳定 蓄电池：锂电池，太阳能专用免维护12V60AH锂电池 路灯杆：总高度7.0m，整体热镀锌防腐处理后表面静电喷塑 照明要求：每日亮灯工作10小时 | 套 | 56
22 | 桂011709001002 | 二次搬运 1.单价按0.6元/t.1km×30km=18元/t 2.综合考虑运距按30km | t | 38.194
小 计
∑人工费
∑材料费
∑机械费
∑管理费
∑利 润
单价措施项目
小 计
∑人工费
∑材料费
∑机械费
∑管理费
∑利 润
合 计
∑人工费
∑材料费
表-08
分部分项工程和单价措施项目清单与计价表
工程名称:贵港市港北区奇石乡桂中村平寺2队人居环境改善工程 | [5 empty] | 第4页 共4页
序号 | 项目编码 | 项目名称及 项目特征描述 | 计量 单位 | 工程量 | 金额(元)
[5 empty] | 综合单价 | 合 价 | 其中： 暂估价
∑机械费
∑管理费
∑利 润
总 合 计
∑人工费
∑材料费
∑机械费
∑管理费
∑利 润
表-08

## 表-11总价措施项目清单与计价表
总价措施项目清单与计价表
工程名称:贵港市港北区奇石乡桂中村平寺2队人居环境改善工程 |  |  |  |  | 第1页 共1页
序 号 | 项目编码 | 项 目 名 称 | 计 算 基 础 | 费 率(%) 或标准 | 金 额(元) | 备注
排水沟、涵管、道路工程
一 |  | 2022市政综合工程简易计税法
1 | 桂041201001001 | 安全文明施工费 | ∑分部分项及单价措施费定额（人工费＋机械费）
2 | 桂041201002001 | 检验试验配合费
3 | 桂041201003001 | 雨季施工增加费
4 | 桂041201004001 | 工程定位复测费
路灯工程
一 |  | 给排水、燃气、电气、通风空调、消防、建筑智能、通信、自控仪表工程(营改增)简易计税法
1 | 桂031401001 | 安全文明施工费 | ∑分部分项及单价措施费定额(人工费+机械费)
2 | 桂031401002 | 检验试验配合费
3 | 桂031401003 | 雨季施工增加费
合 计
注：以项计算的总价措施，无“计算基础”和“费率”的数值，可只填“金额”数值， 但应在备注栏说明施工方案出处或计算方式。
表-11

## 表-12其他项目清单与计价汇总表
其他项目清单与计价汇总表
工程名称:贵港市港北区奇石乡桂中村平寺2队人居环境改善工程 |  | 第1页 共1页
序号 | 项目名称 | 金额（元） | 备注
排水沟、涵管、道路工程
1 | 暂列金额 |  | 明细详见表-11-1
2 | 材料暂估价 |  | 明细详见表-11-2
3 | 专业工程暂估价 |  | 明细详见表-11-3
4 | 计日工 |  | 明细详见表-11-4
5 | 总承包服务费 |  | 明细详见表-11-5
6 | 安全生产责任保险费暂估价 | 1236.32 | 分部分项工程费及措施项目费
路灯工程
1 | 暂列金额 |  | 明细详见表－12－1
2 | 材料暂估价 |  | 明细详见表－12－2
3 | 专业工程暂估价 |  | 明细详见表－12－3
4 | 计日工 |  | 明细详见表－12－4
5 | 总承包服务费 |  | 明细详见表－12－5
6 | 安全生产责任保险费暂估价 | 325.62 | 分部分项工程费及措施项目费
合 计
注:材料暂估单价进入清单项目综合单价，此处不汇总。
表－12

## 表-12-1暂列金额明细表
暂列金额明细表
工程名称:贵港市港北区奇石乡桂中村平寺2队人居环境改善工程 |  |  | 第1页 共1页
序号 | 项目名称 | 计量单位 | 暂定金额(元) | 备注
排水沟、涵管、道路工程
1 | 暂列金额
路灯工程
1 | 暂列金额
合 计
注：此表由招标人填写，如不能详列，也可只列暂定金额总额，投标人应将上述暂列金额计入总价中。
表－12－1

## 表-15规费、增值税计价表
规费、增值税计价表
工程名称:贵港市港北区奇石乡桂中村平寺2队人居环境改善工程 |  |  | 第1页 共1页
序号 | 项目名称 | 计算基础 | 计算费率(%) | 金额(元)
排水沟、涵管、道路工程
一 | 2022市政综合工程简易计税法
路灯工程
一 | 给排水、燃气、电气、通风空调、消防、建筑智能、通信、自控仪表工程(营改增)简易计税法
1 | 规费 | 1.1+1.2+1.3
1.1 | 社会保险费 | ∑(分部分项人工费+单价措施人工费)
1.1.1 | 养老保险费
1.1.2 | 失业保险费
1.1.3 | 医疗保险费
1.1.4 | 生育保险费
1.1.5 | 工伤保险费
1.2 | 住房公积金
1.3 | 工程排污费
2 | 税金 | 分部分项及单价措施工程费+总价措施项目费+其他项目费+税前项目费+规费
2.1 | 增值税
2.2 | 城市维护建设税
2.3 | 教育附加费
2.4 | 地方教育附加费
2.5 | 水利建设基金
合 计
表-15

## 主要材料及价格表全部工料机
主要材料及价格表
工程名称:贵港市港北区奇石乡桂中村平寺2队人居环境改善工程 |  |  |  | 第1页 共4页
序号 | 材料编码 | 项目名称及规格、型号等特殊要求 | 单位 | 数量 | 单价（元）
1 |  | ◆人工◆
2 | 000501000 | 安装人工 | 元
3 | 000701001 | 市政人工 | 元
4 | R0101001 | 建筑综合工日(一类) | 工日
5 |  | ◆材料◆
6 | 010103002 | 热轧带肋钢筋HRB400 C10以上（综合） | t
7 | 010310001 | 镀锌铁丝（综合） | kg
8 | 010310001.1 | 镀锌铁丝(综合) | kg
9 | 010310001.2 | 镀锌铁丝（综合） | kg
10 | 010902001 | 圆钢HPB300 Φ10以内（综合） | t
11 | 010902002 | 圆钢HPB300 Φ10以上（综合） | t
12 | 020101002 | 橡胶板 2mm | ㎡
13 | 020901006 | 塑料薄膜 | ㎡
14 | 023301002 | 草袋 | 条
15 | 030183001 | 铁钉（综合） | kg
16 | 030183001 | 铁钉(综合) | kg
17 | 031311001 | 电焊条（综合） | kg
18 | 031311001 | 电焊条（综合） | kg
19 | 031345008 | 刻纹机刀片 | 组
20 | 031345011 | 切缝机刀片 | 片
21 | 032116001 | 铁件（综合） | kg
22 | 032116004 | 预埋铁件 | kg
23 | 040102001 | 砌筑水泥M32.5 | t
24 | 040102001.3 | 砌筑水泥M32.5 | t
25 | 040301004 | 中砂 | 
26 | 040301004.1 | 中砂 | 
27 | 040502004 | 碎石 5～40mm | 
28 | 040904008 | 石粉 | 
29 | 041302001 | 多孔页岩砖 240×115×90 | 千块
30 | 050306001 | 周转板枋材 | 
31 | 050306002 | 周转枋材 | 
32 | 133101003 | 石油沥青 30# | kg
33 | 133508010 | 模板嵌缝料 | kg
34 | 143508001 | 脱模剂 | kg
35 | 150101001 | 石棉 | kg
36 | 290606004 | 半硬质塑料管 Φ32 | m
37 | 341101001 | 水 | 
主要材料及价格表
工程名称:贵港市港北区奇石乡桂中村平寺2队人居环境改善工程 |  |  |  | 第2页 共4页
序号 | 材料编码 | 项目名称及规格、型号等特殊要求 | 单位 | 数量 | 单价（元）
38 | 341101001 | 水 | 
39 | 341101001.4 | 水 | 
40 | 341104001 | 煤 | t
41 | 341105003 | 木柴 | kg
42 | 341508001 | 其他材料费 | 元
43 | 341508001.1 | 其他材料费 | 元
44 | 341508001.2 | 其他材料费 | 元
45 | 350102001 | 钢模板 | kg
46 | 350102003 | 组合钢模板 | kg
47 | 350102003 | 组合钢模板 | kg
48 | 350103001 | 胶合板模板 1830×915×18 | ㎡
49 | 350201001 | 模板钢支撑 | kg
50 | 350203001 | 零星卡具 | kg
51 | 350203003 | 卡具及扣件（综合） | kg
52 | 370501003 | 枕木 | 
53 | 370905008 | 钢垫板 2.5～5mm | kg
54 | 800101007 | 水泥砂浆中砂M10 | 
55 | 800102003 | 水泥砂浆1:2 | 
56 | 800704001 | 普通沥青砂浆1:2:6 | 
57 | B-C.1 | 材料运输 材料费 | 元
58 | B-C.2 | 标牌 材料费 | 元
59 | S800101006 | 水泥砂浆中砂M7.5 | 
60 |  | ◆配合比◆
61 | B802102023 | 碎石 GD40 中砂水泥32.5 C15 | 
62 | B802102023 | 碎石 GD40 中砂水泥32.5 C15 | 
63 | B802102024 | 碎石 GD40 中砂水泥32.5 C20 | 
64 | B802102025 | 碎石 GD40 中砂水泥32.5 C25 | 
65 |  | ◆主材◆
66 | 172902000Z.1 | φ400钢筋混凝土排水涵管 | m
67 | 253301001.1 | 太阳能路灯（高7米） | 套
68 | Z010902002 | 圆钢HPB300 10以上(综合) | t
69 |  | ◆机械台班组成◆
70 | 000301001A | 机械台班人工费 | 元
71 | 000701002 | 市政机械台班人工费 | 元
72 | 000701003 | 市政机械第一类费用 | 元
73 | 002401001 | 机械台班人工费 | 元
74 | 140301004 | 汽油 92# | kg
主要材料及价格表
工程名称:贵港市港北区奇石乡桂中村平寺2队人居环境改善工程 |  |  |  | 第3页 共4页
序号 | 材料编码 | 项目名称及规格、型号等特殊要求 | 单位 | 数量 | 单价（元）
75 | 140301004.1 | 国V汽油 92# | kg
76 | 140304001 | 轻柴油 0# | kg
77 | 140304001 | 轻柴油 0# | kg
78 | 140304001.1 | 轻柴油 0# | kg
79 | 140304001.2 | 轻柴油 0# | kg
80 | 341103001 | 电 | kW.h
81 | 341103001 | 电 | kW.h
82 | 341103001.1 | 电 | kW.h
83 | 341103001.1 | 电 | kW.h
84 | 341103001.2 | 电 | kW.h
85 | 341103001.3 | 电 | kW·h
86 | 994701001 | 其他机械费 | 元
87 | 994701003 | 停滞费 | 元
88 | 994701004 | 折旧费 | 元
89 | 994701005 | 检修费 | 元
90 | 994701005 | 大修理费 | 元
91 | 994701006 | 经常修理费 | 元
92 | 994701006 | 维护费 | 元
93 | 994701007 | 安拆及场外运输费 | 元
94 | 994701008 | 其他费用 | 元
95 | C1403001 | 轻柴油0# | kg
96 | J00000001 | 折旧费 | 元
97 | J00000002 | 大修理费 | 元
98 | J00000003 | 经常修理费 | 元
99 | J00000005 | 停滞费 | 元
100 | J00000006 | 其他费用 | 元
101 | R0800001 | 机械台班工日 | 工日
102 |  | ◆机械◆
103 | 990101002 | 履带式液压单斗挖掘机[斗容量0.4] | 台班
104 | 990502003 | 双锥反转出料混凝土搅拌机出料容量 500L | 台班
105 | 990504001 | 单卧轴式混凝土搅拌机 出料容量250L | 台班
106 | 990506001 | 混凝土振捣器平板式 | 台班
107 | 990506002 | 混凝土振捣器插入式 | 台班
108 | 990506004 | 三滚轴整平机功率 75kW | 台班
109 | 990509001 | 灰浆搅拌机 拌筒容量200L | 台班
110 | 990509001.2 | 灰浆搅拌机输送量 200m3/h | 台班
111 | 990701004 | 履带式推土机[功率75kW] | 台班
主要材料及价格表
工程名称:贵港市港北区奇石乡桂中村平寺2队人居环境改善工程 |  |  |  | 第4页 共4页
序号 | 材料编码 | 项目名称及规格、型号等特殊要求 | 单位 | 数量 | 单价（元）
112 | 990701004 | 履带式推土机 功率75kW | 台班
113 | 990701005 | 履带式推土机功率 90kW | 台班
114 | 990701006 | 履带式推土机功率 105kW | 台班
115 | 990704004 | 载货汽车[装载质量4t] | 台班
116 | 990704012 | 载重汽车装载质量20t | 台班
117 | 990705003 | 自卸汽车装载质量4.5t | 台班
118 | 990706001 | 机动翻斗车[装载质量1t] | 台班
119 | 990707006 | 平板拖车组装载质量30t | 台班
120 | 990712002 | 平地机功率 120kW | 台班
121 | 990903002 | 汽车式起重机[提升质量8t] | 台班
122 | 990903004 | 汽车式起重机提升质量12t | 台班
123 | 991302002 | 钢轮振动压路机工作质量8t | 台班
124 | 991302005 | 钢轮振动压路机工作质量15t | 台班
125 | 991305001 | 夯实机电动[夯击能力200～620Nm] | 台班
126 | 991305001 | 电动夯实机夯击能量 250N·m | 台班
127 | 991316001 | 混凝土切缝机功率 7.5kW | 台班
128 | 991317001 | 刻纹机 | 台班
129 | 991701001 | 钢筋调直机直径 14mm | 台班
130 | 991701002 | 钢筋调直机 直径40mm | 台班
131 | 991702001 | 钢筋切断机[直径40mm] | 台班
132 | 991702001 | 钢筋切断机直径 40mm | 台班
133 | 991703001 | 钢筋弯曲机直径 40mm | 台班
134 | 991703001 | 钢筋弯曲机[直径40mm] | 台班
135 | 992101001 | 木工圆锯机直径 500mm | 台班
136 | 992501002A | 交流电弧焊机 容量30kV.A | 台班
137 | 992501003 | 交流电弧焊机容量 32kV ·A | 台班
138 | 992502006 | 直流电弧焊机容量 32kV ·A | 台班
139 | 992509003A | 对焊机 容量75kV.A | 台班
140 | 992509003 | 对焊机容量 75kV ·A | 台班
141 | 993101003 | 洒水车罐容量 10000L | 台班
142 | 993301001 | 履带式液压岩石破碎机斗容量 1m3 | 台班
143 | 993701001 | 高架车 9m | 台班
144 | J01010104 | 履带式推土机[功率75kW] | 台班
145 | J01060105 | 履带式液压单斗挖掘机[斗容量1] | 台班
146 | J04080101 | 加盖自卸垃圾车[4.5T] | 台班
147 |  | 合 计