## 扉-2 招标控制价
| 钟山县第三中学宿舍修缮项目 | [5 empty] | 工程
招 标 控 制 价
招标控制价(小写): |  |  |  | 2696304.01元
(大写): |  |  |  | 贰佰陆拾玖万陆仟叁佰零肆元零壹分
招 标 人: |  |  |  |  | 工程造价 咨 询 人:
|  |  | （单位盖章） |  |  | （单位资质专用章）
法定代表人 或其授权人: |  |  |  |  | 法定代表人 或其授权人:
|  | (签字或盖章) |  |  |  | （签字或盖章）
编 制 人: |  |  |  |  | 复 核 人:
|  | （造价人员签字） |  |  |  | （造价工程师签字盖专用章）
编 制 时 间: |  |  |  |  | 复 核 时 间:
扉-2

## 表-01 总说明
总 说 明
工程名称：钟山县第三中学宿舍修缮项目 |  | 第1页 共1页
一、工程概况 钟山县第三中学宿舍修缮项目，项目位于广西省贺州市钟山县，项目建设的主要内容包括：地面改造、内外墙以及顶棚翻新等工程。 二、本招标控制价计算范围：设计图纸范围内的建筑装饰装修工程。 三、编制依据： （1）《建设工程工程量清单计价规范》（GB50500-2013修订版）广西壮族自治区实施细则； （2）《建设工程工程量计算规范》（GB50854～50862-2013）广西壮族自治区实施细则<修订本>； （3）2013年《广西壮族自治区建筑装饰装修工程消耗量定额》及其费用定额； （4）2011年《广西建筑工程拆除消耗量定额》及其费用定额； （5）桂建标[2016]16号文 关于颁布2016年《广西壮族自治区建设工程费用定额》的通知； （6）《关于建筑业实施营业税改征增值税后广西壮族自治区建设工程计价依据调整的通知》（桂建标〔2016〕17号）； （8）桂建标[2016]17号文 关于建筑业实施营业税改增值税后广西壮族自治区建设工程计价依据调整的通知； （9）桂建标[2018]19号文 关于调整建设工程定额人工费及有关费率的通知； （10）定额人工费及费率调整执行广西建设厅2023年《关于调整建设工程定额人工费及有关费率的通知》（桂建标[2023]7号） （11）安全生产责任保险费执行广西建设厅2023年《关于印发广西壮族自治区房屋建筑和市政基础设施工程安全生产责任保险计价规定的通知》（桂建发[2023]6号） （12）等与其有关文件及其与之相关的规范规定要求 四、其他说明： （1）本项目信息价按《贺州市建设工程造价信息》2024年第3期计取，信息价上没有的材料价参照其他区信息价或市场询价，材料价均为到工地现场价格。 （2）本工程砂采用机制砂。 （3）本工程按营改增一般计税法计价。
表-01

## 表-02 建设项目招标控制价汇总表
建设项目招标控制价汇总表
工程名称：钟山县第三中学宿舍修缮项目 |  |  | 第1页 共1页
序号 | 单项工程名称 | 金额(元) | 其中:(元)
|  |  | 暂估价 | 安全文明施工费
1.1 | 建筑与装饰工程 | 2696304.01 | 4070.85 | 42625.77
| 招标控制价合计 | 2696304.01 | 4070.85 | 42625.77
表-02

## 表-03 单项工程招标控制价汇总表
单项工程招标控制价汇总表
工程名称：钟山县第三中学宿舍修缮项目 |  |  | 第1页 共1页
序号 | 单位工程名称 | 金额(元) | 其中:(元)
|  |  | 暂估价 | 安全文明施工费
1.1.1 | A栋女生宿舍 | 1102143.54 | 1609.53 | 16686.64
1.1.2 | B栋男生宿舍 | 399221.37 | 647.11 | 6906.50
1.1.3 | C栋男生宿舍 | 781414.55 | 1149.38 | 12028.66
1.1.4 | D栋女生宿舍 | 413524.55 | 664.83 | 7003.97
| 招标控制价合计 | 2696304.01 | 4070.85 | 42625.77
表-03

## 表-04 单位工程招标控制价汇总表
单位工程招标控制价汇总表
工程名称：钟山县第三中学宿舍修缮项目 |  |  | 第1页 共2页
序号 | 汇总内容 | 金额(元) | 备注
A栋女生宿舍
1 | 分部分项工程和单价措施项目清单计价合计 | 783472.84
1.1 | 其中：暂估价
2 | 总价措施项目清单计价合计 | 21292.15
2.1 | 其中：安全文明施工费 | 16686.64
3 | 其他项目清单计价合计 | 1609.53
4 | 税前项目清单计价合计 | 85824.81
5 | 规费 | 118941.53
6 | 增值税 | 91002.68
7 | 工程总造价=1+2+3+4+5+6 | 1102143.54
B栋男生宿舍
1 | 分部分项工程和单价措施项目清单计价合计 | 314741.13
1.1 | 其中：暂估价
2 | 总价措施项目清单计价合计 | 8812.70
2.1 | 其中：安全文明施工费 | 6906.50
3 | 其他项目清单计价合计 | 647.11
4 | 税前项目清单计价合计
5 | 规费 | 42057.20
6 | 增值税 | 32963.23
7 | 工程总造价=1+2+3+4+5+6 | 399221.37
C栋男生宿舍
1 | 分部分项工程和单价措施项目清单计价合计 | 559340.55
1.1 | 其中：暂估价
2 | 总价措施项目清单计价合计 | 15348.57
2.1 | 其中：安全文明施工费 | 12028.66
3 | 其他项目清单计价合计 | 1149.38
4 | 税前项目清单计价合计 | 60019.07
5 | 规费 | 81036.51
6 | 增值税 | 64520.47
7 | 工程总造价=1+2+3+4+5+6 | 781414.55
D栋女生宿舍
1 | 分部分项工程和单价措施项目清单计价合计 | 323478.86
1.1 | 其中：暂估价
2 | 总价措施项目清单计价合计 | 8937.06
2.1 | 其中：安全文明施工费 | 7003.97
3 | 其他项目清单计价合计 | 664.83
4 | 税前项目清单计价合计
5 | 规费 | 46299.57
6 | 增值税 | 34144.23
7 | 工程总造价=1+2+3+4+5+6 | 413524.55
工程项目汇总
表-04
单位工程招标控制价汇总表
工程名称：钟山县第三中学宿舍修缮项目 |  |  | 第2页 共2页
序号 | 汇总内容 | 金额(元) | 备注
1 | 分部分项工程和单价措施项目清单计价合计 | 1981033.38
1.1 | 其中：暂估价
2 | 总价措施项目清单计价合计 | 54390.48
2.1 | 其中：安全文明施工费 | 42625.77
3 | 其他项目清单计价合计 | 4070.85
4 | 税前项目清单计价合计 | 145843.88
5 | 规费 | 288334.81
6 | 增值税 | 222630.61
7 | 工程总造价=1+2+3+4+5+6 | 2696304.01
表-04

## 表-08 分部分项工程和单价措施项目清单与计价表
分部分项工程和单价措施项目清单与计价表
工程名称：钟山县第三中学宿舍修缮项目 | [5 empty] | 第1页 共9页
序号 | 项目编码 | 项目名称及项目特征描述 | 计量单位 | 工程量 | 金额(元)
[5 empty] | 综合单价 | 合价 | 其中： 暂估价
|  | A栋女生宿舍 |  |  |  | 783472.84
|  | 分部分项工程 |  |  |  | 727664.71
| 0116 | 拆除工程 |  |  |  | 61128.72
1 | 011604002001 | 立面抹灰层拆除 (1)拆除原有内墙抹灰层至墙体并打扫干净 (2)废渣外运：暂按5KM |  | 4646.82 | 7.21 | 33503.57
2 | 011608002001 | 铲除涂料面 (1)拆除原有墙面涂料至墙体并表面打扫干净 (2)废渣外运：暂按5KM |  | 1163.99 | 8.55 | 9952.11
3 | 011604003001 | 天棚抹灰层拆除 (1)拆除原有顶棚抹灰层 (2)废渣外运：暂按5KM |  | 2131.85 | 8.29 | 17673.04
| 0109 | 屋面及防水工程 |  |  |  | 9131.33
4 | 010904002001 | 楼(地)面涂膜防水 (1)防水膜品种:聚氨酯防水涂料 (2)涂膜厚度、遍数或层数:1.5mm |  | 265.60 | 34.38 | 9131.33
| 0111 | 楼地面装饰工程 |  |  |  | 238226.74
5 | 011102003001 | 块料楼地面 (1)8~14mm厚防滑地砖600X600mm铺实拍平,水泥浆擦缝 (2)25mm厚1:3干硬性水泥砂浆 (3)最薄处20mm厚1:3水泥砂浆找坡抹平 (4)素水泥砂浆一遍 (5)原钢筋混凝土底板清理干净 |  | 265.60 | 127.43 | 33845.41
6 | 011102003002 | 块料楼地面 (1)8~14mm厚防滑地砖600X600mm铺实拍平,水泥浆擦缝 (2)20mm厚1:3干硬性水泥砂浆 (3)素水泥砂浆一遍 (4)原钢筋混凝土底板清理干净 |  | 1724.44 | 108.78 | 187584.58
7 | 011102003003 | 块料楼梯面层 (1)8~14mm厚防滑地砖600X600mm铺实拍平,水泥浆擦缝 (2)20mm厚1:3干硬性水泥砂浆 (3)素水泥砂浆一遍 (4)原钢筋混凝土底板清理干净 |  | 104.96 | 160.03 | 16796.75
| 0112 | 墙、柱面装饰与隔断、幕墙工程 |  |  |  | 254987.25
8 | 011201001001 | 内墙面一般抹灰 (1)15mm厚1:3水泥砂浆 |  | 4646.82 | 20.00 | 92936.40
9 | 011201001002 | 乳胶漆墙面一般抹灰 (1)5mm厚抗裂砂浆(压入一层普通型网格布) (2)15mm厚1:3水泥砂浆 (3)5mm厚干粉类聚合物水泥防水砂浆 |  | 1163.99 | 58.09 | 67616.18
10 | 011201001003 | 外墙面一般抹灰 (1)素水泥砂浆刷面 (2)铲除后凹凸部分12mm厚1:3的水泥砂浆找平层+8mm厚1:2水泥砂浆 |  | 1448.52 | 63.47 | 91937.56
表-08
分部分项工程和单价措施项目清单与计价表
工程名称：钟山县第三中学宿舍修缮项目 | [5 empty] | 第2页 共9页
序号 | 项目编码 | 项目名称及项目特征描述 | 计量单位 | 工程量 | 金额(元)
[5 empty] | 综合单价 | 合价 | 其中： 暂估价
(3)5mm厚干粉类聚合物水泥防水砂浆,中间压入一层耐碱网布,锚栓按双向中距@≤600锚固
11 | 010903003001 | 防潮天棚 (1)防水层做法:涂刮型聚合物防水砂浆 (2)砂浆厚度、砂浆种类、配合比:3mm厚 |  | 253.00 | 9.87 | 2497.11
| 0114 | 油漆、涂料、裱糊工程 |  |  |  | 164190.67
12 | 011406003001 | 内墙面满刮腻子 (1)3mm厚柔韧型腻子分遍刮平 |  | 3410.81 | 13.28 | 45295.56
13 | 011406003002 | 内墙面满刮防水腻子 (1)2遍防水腻子分遍刮平 |  | 1236.01 | 14.75 | 18231.15
14 | 011406001001 | 乳胶漆墙面 (1)满刮两遍防水腻子 (2)喷或滚刷底涂料两遍 |  | 1163.99 | 36.19 | 42124.80
15 | 011406003003 | 顶棚满刮腻子 (1)2遍柔韧型腻子分遍刮平 |  | 2108.00 | 15.23 | 32104.84
16 | 011406001002 | 天棚乳胶漆 (1)刷底漆一遍，乳胶漆二遍 |  | 2108.00 | 12.54 | 26434.32
|  | 小 计 |  |  |  | 727664.71
|  | ∑人工费 |  |  |  | 348472.24
|  | ∑材料费 |  |  |  | 262883.40
|  | ∑机械费 |  |  |  | 11435.20
|  | ∑管理费 |  |  |  | 82084.32
|  | ∑利 润 |  |  |  | 22789.56
|  | 单价措施项目 |  |  |  | 55808.13
|  | 单价措施(建筑装饰装修工程(营改增)一般计税法) |  |  |  | 37393.08
17 | 桂011701003001 | 外装修脚手架 (1)搭设高度:20m以内 (2)脚手架材质:钢管架 |  | 2334.15 | 16.02 | 37393.08
| 011703 | 垂直运输 |  |  |  | 18415.05
18 | 桂011703002001 | 局部装饰装修垂直运输 |  | 2095.00 | 8.79 | 18415.05
|  | 小 计 |  |  |  | 55808.13
|  | ∑人工费 |  |  |  | 23551.57
|  | ∑材料费 |  |  |  | 4131.45
|  | ∑机械费 |  |  |  | 16991.60
|  | ∑管理费 |  |  |  | 8751.44
|  | ∑利 润 |  |  |  | 2382.08
|  | 合 计 |  |  |  | 783472.84
|  | ∑人工费 |  |  |  | 372023.81
|  | ∑材料费 |  |  |  | 267014.85
|  | ∑机械费 |  |  |  | 28426.80
|  | ∑管理费 |  |  |  | 90835.76
表-08
分部分项工程和单价措施项目清单与计价表
工程名称：钟山县第三中学宿舍修缮项目 | [5 empty] | 第3页 共9页
序号 | 项目编码 | 项目名称及项目特征描述 | 计量单位 | 工程量 | 金额(元)
[5 empty] | 综合单价 | 合价 | 其中： 暂估价
|  | ∑利 润 |  |  |  | 25171.64
|  | B栋男生宿舍 |  |  |  | 314741.13
|  | 分部分项工程 |  |  |  | 303658.31
| 0116 | 拆除工程 |  |  |  | 33334.64
19 | 011604002002 | 立面抹灰层拆除 (1)拆除原有内墙抹灰层至墙体并打扫干净 (2)废渣外运：暂按5KM |  | 2331.01 | 7.21 | 16806.58
20 | 011604003002 | 天棚抹灰层拆除 (1)拆除原有顶棚抹灰层 (2)废渣外运：暂按5KM |  | 1071.84 | 8.29 | 8885.55
21 | 011602002001 | 钢筋混凝土构件拆除 (1)拆除原有洗漱池槽（长2.6m,宽0.6m，高1.2m） (2)含废渣外运5KM |  | 46.18 | 120.00 | 5541.60
22 | 011601001001 | 砖砌体拆除原有洗漱池 (1)含废渣外运5KM |  | 2.07 | 90.43 | 187.19
23 | 011601001002 | 拆除原有行李架 (1)拆除原有行李架（长0.6m,宽0.6m，高3.6m） (2)含废渣外运5KM |  | 19.35 | 98.90 | 1913.72
| 0104 | 洗漱池工程 |  |  |  | 15212.98
24 | 010401003001 | 实心砖墙 (1)砖品种、规格、强度等级:Mu10混凝土实心砖 (2)墙体厚度:120mm (3)砂浆种类、强度等级:M5混合砂浆 |  | 3.11 | 642.39 | 1997.83
25 | 010505008001 | 洗漱池板 (1)混凝土种类:普通混凝土 (2)混凝土强度等级:C25 |  | 2.60 | 491.29 | 1277.35
26 | 010515001001 | 现浇构件钢筋 (1)钢筋种类、规格:HPB300 φ10以内 | t | 0.228 | 4996.62 | 1139.23
27 | 桂011206005001 | 块料零星项目 (1)部位:洗漱池台面 (2)15mm厚1:3水泥砂浆 (3)刷素水泥一遍 (4)8-10mm厚面砖，水泥砂浆擦缝 (5)4-5mm厚1：水泥砂浆加水重20%建筑胶镶贴 |  | 88.13 | 122.53 | 10798.57
| 0109 | 屋面及防水工程 |  |  |  | 6077.70
28 | 010904002002 | 楼(地)面涂膜防水 (1)防水膜品种:聚氨酯防水涂料 (2)涂膜厚度、遍数或层数:1.5mm厚 |  | 176.78 | 34.38 | 6077.70
| 0111 | 楼地面装饰工程 |  |  |  | 119777.07
29 | 011102003004 | 块料楼地面 (1)8~14mm厚防滑地砖600X600mm铺实拍平,水泥浆擦缝 (2)25mm厚1:3干硬性水泥砂浆 (3)最薄处20mm厚1:3水泥砂浆找坡抹平 |  | 176.78 | 127.43 | 22527.08
表-08
分部分项工程和单价措施项目清单与计价表
工程名称：钟山县第三中学宿舍修缮项目 | [5 empty] | 第4页 共9页
序号 | 项目编码 | 项目名称及项目特征描述 | 计量单位 | 工程量 | 金额(元)
[5 empty] | 综合单价 | 合价 | 其中： 暂估价
(4)素水泥砂浆一遍 (5)原钢筋混凝土底板清理干净
30 | 011102003005 | 块料楼地面 (1)8~14mm厚防滑地砖600X600mm铺实拍平,水泥浆擦缝 (2)20mm厚1:3干硬性水泥砂浆 (3)素水泥砂浆一遍 (4)原钢筋混凝土底板清理干净 |  | 842.59 | 108.78 | 91656.94
31 | 011102003006 | 块料楼梯面层 (1)8~14mm厚防滑地砖600X600mm铺实拍平,水泥浆擦缝 (2)20mm厚1:3干硬性水泥砂浆 (3)素水泥砂浆一遍 (4)原钢筋混凝土底板清理干净 |  | 34.95 | 160.03 | 5593.05
| 0112 | 墙、柱面装饰与隔断、幕墙工程 |  |  |  | 48303.63
32 | 011201001004 | 内墙面一般抹灰 (1)15mm厚1:3水泥砂浆 |  | 2331.01 | 20.00 | 46620.20
33 | 010903003002 | 防潮天棚 (1)防水层做法:涂刮型聚合物防水砂浆 (2)砂浆厚度、砂浆种类、配合比:3mm厚 |  | 170.56 | 9.87 | 1683.43
| 0114 | 油漆、涂料、裱糊工程 |  |  |  | 61752.29
34 | 011406003004 | 内墙面满刮腻子 (1)腻子种类:3mm厚柔韧型腻子分遍刮平 |  | 1629.32 | 13.28 | 21637.37
35 | 011406003005 | 内墙面满刮防水腻子 (1)2遍防水腻子分遍刮平 |  | 701.69 | 14.75 | 10349.93
36 | 011406003006 | 顶棚满刮腻子 (1)2遍柔韧型腻子分遍刮平 |  | 1071.84 | 15.23 | 16324.12
37 | 011406001003 | 乳胶漆天棚 (1)油漆品种、刷漆遍数:乳胶漆二遍 |  | 1071.84 | 12.54 | 13440.87
| 0115 | 其他装饰工程 |  |  |  | 19200.00
38 | 011501003001 | 304不锈钢成品行李架 (1)材质:304不锈钢，壁厚1.0mm (2)规格:长0.6m，宽0.6m，高3.6m | 个 | 24 | 800.00 | 19200.00
|  | 小 计 |  |  |  | 303658.31
|  | ∑人工费 |  |  |  | 130208.77
|  | ∑材料费 |  |  |  | 130014.80
|  | ∑机械费 |  |  |  | 6199.96
|  | ∑管理费 |  |  |  | 29104.93
|  | ∑利 润 |  |  |  | 8129.83
|  | 单价措施项目 |  |  |  | 11082.82
| 011702 | 混凝土模板及支架(撑) |  |  |  | 1801.99
39 | 011702016001 | 平板 胶合板模板 木支撑 |  | 37.44 | 48.13 | 1801.99
| 011703 | 垂直运输 |  |  |  | 9280.83
40 | 桂011703002002 | 局部装饰装修垂直运输 |  | 1055.84 | 8.79 | 9280.83
表-08
分部分项工程和单价措施项目清单与计价表
工程名称：钟山县第三中学宿舍修缮项目 | [5 empty] | 第5页 共9页
序号 | 项目编码 | 项目名称及项目特征描述 | 计量单位 | 工程量 | 金额(元)
[5 empty] | 综合单价 | 合价 | 其中： 暂估价
|  | 小 计 |  |  |  | 11082.82
|  | ∑人工费 |  |  |  | 782.50
|  | ∑材料费 |  |  |  | 667.18
|  | ∑机械费 |  |  |  | 8386.88
|  | ∑管理费 |  |  |  | 977.88
|  | ∑利 润 |  |  |  | 268.38
|  | 合 计 |  |  |  | 314741.13
|  | ∑人工费 |  |  |  | 130991.27
|  | ∑材料费 |  |  |  | 130681.98
|  | ∑机械费 |  |  |  | 14586.84
|  | ∑管理费 |  |  |  | 30082.81
|  | ∑利 润 |  |  |  | 8398.21
|  | C栋男生宿舍 |  |  |  | 559340.55
|  | 分部分项工程 |  |  |  | 519902.29
| 0116 | 拆除工程 |  |  |  | 47715.21
41 | 011604002003 | 立面抹灰层拆除 (1)拆除原有内墙抹灰层至墙体并打扫干净 (2)废渣外运：暂按5KM |  | 2760.52 | 7.21 | 19903.35
42 | 011608002002 | 铲除涂料面 (1)拆除原有墙面涂料至墙体并表面打扫干净 (2)废渣外运：暂按5KM |  | 834.01 | 8.55 | 7130.79
43 | 011604003003 | 天棚抹灰层拆除 (1)拆除原有顶棚抹灰层 (2)废渣外运：暂按5KM |  | 1273.55 | 8.29 | 10557.73
44 | 011602002002 | 钢筋混凝土构件拆除 (1)拆除原有洗漱池槽（长2.6m,宽0.6m，高1.2m） (2)含废渣外运5KM |  | 59.90 | 120.00 | 7188.00
45 | 011601001003 | 砖砌体拆除原有洗漱池 (1)含废渣外运5KM |  | 2.76 | 122.19 | 337.24
46 | 011601001004 | 拆除原有行李架 (1)拆除原有行李架（长0.6m,宽0.6m，高3.6m） (2)含废渣外运5KM |  | 26.27 | 98.90 | 2598.10
| 0104 | 洗漱池工程 |  |  |  | 20744.53
47 | 010401003002 | 实心砖墙 (1)砖品种、规格、强度等级:MU10混凝土实心砖 (2)墙体厚度:120mm厚 (3)砂浆种类、强度等级:M5混合砂浆 |  | 4.15 | 642.39 | 2665.92
48 | 010505008002 | 洗漱池板 (1)混凝土种类:普通混凝土 (2)混凝土强度等级:C25 |  | 3.46 | 624.96 | 2162.36
49 | 010515001002 | 现浇构件钢筋 (1)钢筋种类、规格:HPB300 φ10以内 | t | 0.304 | 4996.60 | 1518.97
表-08
分部分项工程和单价措施项目清单与计价表
工程名称：钟山县第三中学宿舍修缮项目 | [5 empty] | 第6页 共9页
序号 | 项目编码 | 项目名称及项目特征描述 | 计量单位 | 工程量 | 金额(元)
[5 empty] | 综合单价 | 合价 | 其中： 暂估价
50 | 桂011206005002 | 块料零星项目 (1)部位:洗漱池台面 (2)8-10mm厚面砖，水泥砂浆擦缝 (3)15mm厚1:3水泥砂浆 (4)刷素水泥一遍 (5)4-5mm厚1：水泥砂浆加水重20%建筑胶镶贴 |  | 117.50 | 122.53 | 14397.28
| 0109 | 屋面及防水工程 |  |  |  | 7873.36
51 | 010904002003 | 楼(地)面涂膜防水 (1)防水膜品种:聚氨酯防水涂料 (2)涂膜厚度、遍数或层数:1.5mm厚 |  | 229.01 | 34.38 | 7873.36
| 0111 | 楼地面装饰工程 |  |  |  | 144321.84
52 | 011102003007 | 块料楼地面 (1)8~14mm厚防滑地砖600X600mm铺实拍平,水泥浆擦缝 (2)25mm厚1:3干硬性水泥砂浆 (3)最薄处20mm厚1:3水泥砂浆找坡抹平 (4)素水泥砂浆一遍 (5)原钢筋混凝土底板清理干净 |  | 229.01 | 127.43 | 29182.74
53 | 011102003008 | 块料楼地面 (1)8~14mm厚防滑地砖600X600mm铺实拍平,水泥浆擦缝 (2)20mm厚1:3干硬性水泥砂浆 (3)素水泥砂浆一遍 (4)原钢筋混凝土底板清理干净 |  | 934.53 | 108.78 | 101658.17
54 | 011102003009 | 块料楼梯面层 (1)8~14mm厚防滑地砖600X600mm铺实拍平,水泥浆擦缝 (2)20mm厚1:3干硬性水泥砂浆 (3)素水泥砂浆一遍 (4)原钢筋混凝土底板清理干净 |  | 84.24 | 160.03 | 13480.93
| 0112 | 墙、柱面装饰与隔断、幕墙工程 |  |  |  | 170130.39
55 | 011201001005 | 内墙面一般抹灰 (1)15mm厚1:3水泥砂浆 |  | 2760.52 | 20.00 | 55210.40
56 | 011201001006 | 内墙面一般抹灰 (1)5mm厚抗裂砂浆(压入一层普通型网格布) (2)15mm厚1:3水泥砂浆 (3)5mm厚干粉类聚合物水泥防水砂浆 |  | 834.01 | 58.09 | 48447.64
57 | 011201001007 | 外墙面一般抹灰 (1)素水泥砂浆刷面 (2)铲除后凹凸部分12mm厚1:3的水泥砂浆找平层+8mm厚1:2水泥砂浆 (3)5mm厚干粉类聚合物水泥防水砂浆,中间压入一层耐碱网布,锚栓按双向中距@≤600锚固 |  | 1012.98 | 63.47 | 64293.84
58 | 010903003003 | 防潮天棚 (1)3mm厚涂刮型聚合物防水砂浆 |  | 220.72 | 9.87 | 2178.51
| 0114 | 油漆、涂料、裱糊工程 |  |  |  | 103516.96
59 | 011406003007 | 内墙面满刮腻子 |  | 1870.76 | 13.28 | 24843.69
表-08
分部分项工程和单价措施项目清单与计价表
工程名称：钟山县第三中学宿舍修缮项目 | [5 empty] | 第7页 共9页
序号 | 项目编码 | 项目名称及项目特征描述 | 计量单位 | 工程量 | 金额(元)
[5 empty] | 综合单价 | 合价 | 其中： 暂估价
(1)3mm厚柔韧型腻子分遍刮平
60 | 011406003008 | 内墙面满刮防水腻子 (1)2遍防水腻子分遍刮平 |  | 889.76 | 14.75 | 13123.96
61 | 011406001004 | 乳胶漆墙面 (1)满刮两遍防水腻子 (2)喷或滚刷底涂料两遍 |  | 834.01 | 36.19 | 30182.82
62 | 011406003009 | 顶棚满刮腻子 (1)2遍柔韧型腻子分遍刮平 |  | 1273.55 | 15.23 | 19396.17
63 | 011406001005 | 乳胶漆天棚 (1)油漆品种、刷漆遍数:乳胶漆二遍 |  | 1273.55 | 12.54 | 15970.32
| 0115 | 其他装饰工程 |  |  |  | 25600.00
64 | 011501003002 | 304不锈钢成品行李架 (1)材质:304不锈钢，壁厚1.0mm (2)规格:长0.6m，宽0.6m，高3.6m | 个 | 32 | 800.00 | 25600.00
|  | 小 计 |  |  |  | 519902.29
|  | ∑人工费 |  |  |  | 235650.65
|  | ∑材料费 |  |  |  | 205222.43
|  | ∑机械费 |  |  |  | 8829.45
|  | ∑管理费 |  |  |  | 54926.31
|  | ∑利 润 |  |  |  | 15273.46
|  | 单价措施项目 |  |  |  | 39438.26
|  | 单价措施(建筑装饰装修工程(营改增)一般计税法) |  |  |  | 26049.96
65 | 桂011701003002 | 外装修脚手架 (1)搭设高度:20m以内 (2)脚手架材质:钢管架 |  | 1626.09 | 16.02 | 26049.96
| 011702 | 混凝土模板及支架(撑) |  |  |  | 2402.65
66 | 011702016002 | 平板 胶合板模板 木支撑 |  | 49.92 | 48.13 | 2402.65
| 011703 | 垂直运输 |  |  |  | 10985.65
67 | 桂011703002003 | 局部装饰装修垂直运输 |  | 1249.79 | 8.79 | 10985.65
|  | 小 计 |  |  |  | 39438.26
|  | ∑人工费 |  |  |  | 17450.58
|  | ∑材料费 |  |  |  | 3767.75
|  | ∑机械费 |  |  |  | 10225.46
|  | ∑管理费 |  |  |  | 6284.49
|  | ∑利 润 |  |  |  | 1710.00
|  | 合 计 |  |  |  | 559340.55
|  | ∑人工费 |  |  |  | 253101.23
|  | ∑材料费 |  |  |  | 208990.18
|  | ∑机械费 |  |  |  | 19054.91
|  | ∑管理费 |  |  |  | 61210.80
|  | ∑利 润 |  |  |  | 16983.46
|  | D栋女生宿舍 |  |  |  | 323478.86
表-08
分部分项工程和单价措施项目清单与计价表
工程名称：钟山县第三中学宿舍修缮项目 | [5 empty] | 第8页 共9页
序号 | 项目编码 | 项目名称及项目特征描述 | 计量单位 | 工程量 | 金额(元)
[5 empty] | 综合单价 | 合价 | 其中： 暂估价
|  | 分部分项工程 |  |  |  | 312510.87
| 0116 | 拆除工程 |  |  |  | 30466.63
68 | 011604002004 | 立面抹灰层拆除 (1)拆除原有内墙抹灰层至墙体并打扫干净 (2)废渣外运：暂按5KM |  | 2760.52 | 7.21 | 19903.35
69 | 011604003004 | 天棚抹灰层拆除 (1)拆除原有顶棚抹灰层 (2)废渣外运：暂按5KM |  | 1274.22 | 8.29 | 10563.28
| 0109 | 屋面及防水工程 |  |  |  | 7633.39
70 | 010904002004 | 楼(地)面涂膜防水 (1)1.5mm厚聚氨酯防水涂料 |  | 222.03 | 34.38 | 7633.39
| 0111 | 楼地面装饰工程 |  |  |  | 144191.67
71 | 011102003010 | 块料楼地面 (1)8~14mm厚防滑地砖600X600mm铺实拍平,水泥浆擦缝 (2)25mm厚1:3干硬性水泥砂浆 (3)最薄处20mm厚1:3水泥砂浆找坡抹平 (4)素水泥砂浆一遍 (5)原钢筋混凝土底板清理干净 |  | 222.03 | 127.43 | 28293.28
72 | 011102003011 | 块料楼地面 (1)8~14mm厚防滑地砖600X600mm铺实拍平,水泥浆擦缝 (2)20mm厚1:3干硬性水泥砂浆 (3)素水泥砂浆一遍 (4)原钢筋混凝土底板清理干净 |  | 941.51 | 108.78 | 102417.46
73 | 011102003012 | 块料楼梯面层 (1)8~14mm厚防滑地砖600X600mm铺实拍平,水泥浆擦缝 (2)20mm厚1:3干硬性水泥砂浆 (3)素水泥砂浆一遍 (4)原钢筋混凝土底板清理干净 |  | 84.24 | 160.03 | 13480.93
| 0112 | 墙、柱面装饰与隔断、幕墙工程 |  |  |  | 57388.91
74 | 011201001008 | 内墙面一般抹灰 (1)15mm厚1:3水泥砂浆 |  | 2760.52 | 20.00 | 55210.40
75 | 010903003004 | 防潮天棚 (1)3mm厚涂刮型聚合物防水砂浆 |  | 220.72 | 9.87 | 2178.51
| 0114 | 油漆、涂料、裱糊工程 |  |  |  | 72830.27
76 | 011406003010 | 内墙面满刮腻子 (1)3mm厚柔韧型腻子分遍刮平 |  | 2078.48 | 13.28 | 27602.21
77 | 011406003011 | 内墙面满刮防水腻子 (1)2遍防水腻子分遍刮平 |  | 667.32 | 14.75 | 9842.97
78 | 011406003012 | 顶棚满刮腻子 (1)2遍柔韧型腻子分遍刮平 |  | 1274.22 | 15.23 | 19406.37
79 | 011406001006 | 乳胶漆天棚 (1)刷底漆一遍，乳胶漆二遍 |  | 1274.22 | 12.54 | 15978.72
|  | 小 计 |  |  |  | 312510.87
|  | ∑人工费 |  |  |  | 144534.88
表-08
分部分项工程和单价措施项目清单与计价表
工程名称：钟山县第三中学宿舍修缮项目 | [5 empty] | 第9页 共9页
序号 | 项目编码 | 项目名称及项目特征描述 | 计量单位 | 工程量 | 金额(元)
[5 empty] | 综合单价 | 合价 | 其中： 暂估价
|  | ∑材料费 |  |  |  | 119996.71
|  | ∑机械费 |  |  |  | 5757.11
|  | ∑管理费 |  |  |  | 33024.91
|  | ∑利 润 |  |  |  | 9197.28
|  | 单价措施项目 |  |  |  | 10967.99
| 011703 | 垂直运输 |  |  |  | 10967.99
80 | 桂011703002004 | 局部装饰装修垂直运输 |  | 1247.78 | 8.79 | 10967.99
|  | 小 计 |  |  |  | 10967.99
∑人工费
∑材料费
|  | ∑机械费 |  |  |  | 9869.94
|  | ∑管理费 |  |  |  | 860.97
|  | ∑利 润 |  |  |  | 237.08
|  | 合 计 |  |  |  | 323478.86
|  | ∑人工费 |  |  |  | 144534.88
|  | ∑材料费 |  |  |  | 119996.71
|  | ∑机械费 |  |  |  | 15627.05
|  | ∑管理费 |  |  |  | 33885.88
|  | ∑利 润 |  |  |  | 9434.36
|  | 总 合 计 |  |  |  | 1981033.38
|  | ∑人工费 |  |  |  | 900651.19
|  | ∑材料费 |  |  |  | 726683.72
|  | ∑机械费 |  |  |  | 77695.60
|  | ∑管理费 |  |  |  | 216015.25
|  | ∑利 润 |  |  |  | 59987.67
表-08

## 表-09 工程量清单综合单价分析表
工程量清单综合单价分析表
工程名称：钟山县第三中学宿舍修缮项目 | [9 empty] | 第1页 共17页
序号 | 项目编码 | 项目名称及项目特征描述 | 单位 | 工程量 | 综合单价（元） | 综合单价
[6 empty] | 人工费 | 材料费 | 机械费 | 管理费 | 利润 | 其中: 暂估价
A栋女生宿舍
分部分项工程
| 0116 | 拆除工程
1 | 011604002001 | 立面抹灰层拆除 (1)拆除原有内墙抹灰层至墙体并打扫干净 (2)废渣外运：暂按5KM |  | 4646.82 | 7.21 | 6.15 |  | 0.40 | 0.50 | 0.16
| 07010103 | 墙柱面铲除 砂浆 | 100 | 46.4682 | 676.21 | 614.40 |  |  | 46.45 | 15.36
| 07040002换 | 自卸汽车运渣土 装载机装渣土(斗容量2m3) 1km以内(实际运距:5km) | 100 | 1.3940 | 1521.34 | 32.64 |  | 1349.64 | 104.50 | 34.56
2 | 011608002001 | 铲除涂料面 (1)拆除原有墙面涂料至墙体并表面打扫干净 (2)废渣外运：暂按5KM |  | 1163.99 | 8.55 | 7.37 |  | 0.40 | 0.59 | 0.19
| 07010116 | 清理涂料层 外墙 | 100 | 11.6399 | 810.04 | 736.00 |  |  | 55.64 | 18.40
| 07040002换 | 自卸汽车运渣土 装载机装渣土(斗容量2m3) 1km以内(实际运距:5km) | 100 | 0.3492 | 1521.34 | 32.64 |  | 1349.64 | 104.50 | 34.56
3 | 011604003001 | 天棚抹灰层拆除 (1)拆除原有顶棚抹灰层 (2)废渣外运：暂按5KM |  | 2131.85 | 8.29 | 7.26 |  | 0.27 | 0.57 | 0.19
| 07010125 | 天棚拆除 铲除砂浆 | 100 | 21.3185 | 798.07 | 725.12 |  |  | 54.82 | 18.13
| 07040002换 | 自卸汽车运渣土 装载机装渣土(斗容量2m3) 1km以内(实际运距:5km) | 100 | 0.4264 | 1521.34 | 32.64 |  | 1349.64 | 104.50 | 34.56
| 0109 | 屋面及防水工程
4 | 010904002001 | 楼(地)面涂膜防水 (1)防水膜品种:聚氨酯防水涂料 (2)涂膜厚度、遍数或层数:1.5mm |  | 265.60 | 34.38 | 5.80 | 26.33 |  | 1.77 | 0.48
| A7-134换 | 聚氨酯防水 1.2mm厚 平面(实际厚度:1.5mm) | 100 | 2.6560 | 3437.68 | 579.69 | 2633.01 |  | 176.92 | 48.06
| 0111 | 楼地面装饰工程
表-09
工程量清单综合单价分析表
工程名称：钟山县第三中学宿舍修缮项目 | [9 empty] | 第2页 共17页
序号 | 项目编码 | 项目名称及项目特征描述 | 单位 | 工程量 | 综合单价（元） | 综合单价
[6 empty] | 人工费 | 材料费 | 机械费 | 管理费 | 利润 | 其中: 暂估价
5 | 011102003001 | 块料楼地面 (1)8~14mm厚防滑地砖600X600mm铺实拍平,水泥浆擦缝 (2)25mm厚1:3干硬性水泥砂浆 (3)最薄处20mm厚1:3水泥砂浆找坡抹平 (4)素水泥砂浆一遍 (5)原钢筋混凝土底板清理干净 |  | 265.60 | 127.43 | 37.89 | 73.50 | 2.95 | 10.26 | 2.83
| A9-83换 | 陶瓷地砖楼地面 每块周长(2400mm以内) 水泥砂浆 密缝[水泥砂浆 1∶3] | 100 | 2.6560 | 11029.72 | 3039.30 | 6683.47 | 252.32 | 826.85 | 227.78
| A9-1 | 水泥砂浆找平层 混凝土或硬基层上 20mm[水泥砂浆 1∶3] | 100 | 2.6560 | 1713.28 | 749.84 | 666.65 | 42.82 | 199.12 | 54.85
6 | 011102003002 | 块料楼地面 (1)8~14mm厚防滑地砖600X600mm铺实拍平,水泥浆擦缝 (2)20mm厚1:3干硬性水泥砂浆 (3)素水泥砂浆一遍 (4)原钢筋混凝土底板清理干净 |  | 1724.44 | 108.78 | 30.39 | 65.32 | 2.52 | 8.27 | 2.28
| A9-83换 | 陶瓷地砖楼地面 每块周长(2400mm以内) 水泥砂浆 密缝[水泥砂浆 1∶3] | 100 | 17.2444 | 10878.37 | 3039.30 | 6532.12 | 252.32 | 826.85 | 227.78
7 | 011102003003 | 块料楼梯面层 (1)8~14mm厚防滑地砖600X600mm铺实拍平,水泥浆擦缝 (2)20mm厚1:3干硬性水泥砂浆 (3)素水泥砂浆一遍 (4)原钢筋混凝土底板清理干净 |  | 104.96 | 160.03 | 71.87 | 61.20 | 2.98 | 18.80 | 5.18
| A9-96换 | 陶瓷地砖 楼梯 水泥砂浆[水泥砂浆 1∶3] | 100 | 1.0496 | 16002.95 | 7187.40 | 6119.78 | 297.58 | 1880.23 | 517.96
| 0112 | 墙、柱面装饰与隔断、幕墙工程
8 | 011201001001 | 内墙面一般抹灰 (1)15mm厚1:3水泥砂浆 |  | 4646.82 | 20.00 | 10.73 | 5.34 | 0.37 | 2.79 | 0.77
| A10-37 | 内墙、内墙裙 水泥砂浆找平层 砖墙 15mm[水泥砂浆 1∶3] | 100 | 46.4682 | 1999.44 | 1073.16 | 534.21 | 36.53 | 278.75 | 76.79
表-09
工程量清单综合单价分析表
工程名称：钟山县第三中学宿舍修缮项目 | [9 empty] | 第3页 共17页
序号 | 项目编码 | 项目名称及项目特征描述 | 单位 | 工程量 | 综合单价（元） | 综合单价
[6 empty] | 人工费 | 材料费 | 机械费 | 管理费 | 利润 | 其中: 暂估价
9 | 011201001002 | 乳胶漆墙面一般抹灰 (1)5mm厚抗裂砂浆(压入一层普通型网格布) (2)15mm厚1:3水泥砂浆 (3)5mm厚干粉类聚合物水泥防水砂浆 |  | 1163.99 | 58.09 | 24.04 | 24.84 | 0.45 | 6.88 | 1.88
| A8-77 | 外墙外保温墙面 耐碱玻璃纤维网格布薄抹灰 一层网格布 | 100 | 11.6399 | 2621.56 | 801.14 | 1509.50 |  | 244.51 | 66.41
| A10-37 | 内墙、内墙裙 水泥砂浆找平层 砖墙 15mm[水泥砂浆 1∶3] | 100 | 11.6399 | 1999.44 | 1073.16 | 534.21 | 36.53 | 278.75 | 76.79
| A7-185换 | 聚合物水泥砂浆防水 立面 10mm(实际厚度:5mm)[素水泥浆] | 100 | 11.6399 | 1188.72 | 530.10 | 440.64 | 8.82 | 164.48 | 44.68
10 | 011201001003 | 外墙面一般抹灰 (1)素水泥砂浆刷面 (2)铲除后凹凸部分12mm厚1:3的水泥砂浆找平层+8mm厚1:2水泥砂浆 (3)5mm厚干粉类聚合物水泥防水砂浆,中间压入一层耐碱网布,锚栓按双向中距@≤600锚固 |  | 1448.52 | 63.47 | 35.80 | 15.07 | 0.58 | 9.43 | 2.59
| A10-24 | 外墙 水泥砂浆 砖墙 (12+8)mm[水泥砂浆 1∶2] | 100 | 14.4852 | 4829.42 | 3050.19 | 737.09 | 49.12 | 778.55 | 214.47
| A7-185换 | 聚合物水泥砂浆防水 立面 10mm(实际厚度:5mm)[素水泥浆] | 100 | 14.4852 | 1188.72 | 530.10 | 440.64 | 8.82 | 164.48 | 44.68
| A8-77换 | 外墙外保温墙面 耐碱玻璃纤维网格布薄抹灰 一层网格布 | 100 | 14.4852 | 328.80 |  | 328.80
11 | 010903003001 | 防潮天棚 (1)防水层做法:涂刮型聚合物防水砂浆 (2)砂浆厚度、砂浆种类、配合比:3mm厚 |  | 253.00 | 9.87 | 4.87 | 3.05 | 0.04 | 1.50 | 0.41
| A7-185换 | 聚合物水泥砂浆防水 立面 10mm[素水泥浆](实际厚度:3mm) | 100 | 2.5300 | 986.80 | 487.35 | 305.07 | 3.78 | 149.89 | 40.71
| 0114 | 油漆、涂料、裱糊工程
12 | 011406003001 | 内墙面满刮腻子 |  | 3410.81 | 13.28 | 8.25 | 2.39 |  | 2.07 | 0.57
表-09
工程量清单综合单价分析表
工程名称：钟山县第三中学宿舍修缮项目 | [9 empty] | 第4页 共17页
序号 | 项目编码 | 项目名称及项目特征描述 | 单位 | 工程量 | 综合单价（元） | 综合单价
[6 empty] | 人工费 | 材料费 | 机械费 | 管理费 | 利润 | 其中: 暂估价
(1)3mm厚柔韧型腻子分遍刮平
| A13-206 | 刮成品腻子粉 内墙面 两遍 | 100 | 34.1081 | 1327.41 | 824.67 | 238.51 |  | 207.16 | 57.07
13 | 011406003002 | 内墙面满刮防水腻子 (1)2遍防水腻子分遍刮平 |  | 1236.01 | 14.75 | 8.25 | 3.86 |  | 2.07 | 0.57
| A13-206换 | 刮成品腻子粉 内墙面 两遍 | 100 | 12.3601 | 1475.31 | 824.67 | 386.41 |  | 207.16 | 57.07
14 | 011406001001 | 乳胶漆墙面 (1)满刮两遍防水腻子 (2)喷或滚刷底涂料两遍 |  | 1163.99 | 36.19 | 18.00 | 12.42 |  | 4.52 | 1.25
| A13-222 | 外墙刷乳胶漆 水性 墙、柱面 | 100 | 11.6399 | 3618.17 | 1799.82 | 1241.69 |  | 452.11 | 124.55
15 | 011406003003 | 顶棚满刮腻子 (1)2遍柔韧型腻子分遍刮平 |  | 2108.00 | 15.23 | 9.73 | 2.39 |  | 2.44 | 0.67
| A13-206换 | 刮成品腻子粉 内墙面 两遍(梁、柱、天棚面刮腻子) | 100 | 21.0800 | 1523.41 | 973.11 | 238.51 |  | 244.45 | 67.34
16 | 011406001002 | 天棚乳胶漆 (1)刷底漆一遍，乳胶漆二遍 |  | 2108.00 | 12.54 | 6.43 | 4.06 |  | 1.61 | 0.44
| A13-210 | 乳胶漆 内墙、柱、天棚抹灰面 二遍 | 100 | 21.0800 | 1254.27 | 642.51 | 405.90 |  | 161.40 | 44.46
单价措施项目
单价措施(建筑装饰装修工程(营改增)一般计税法)
17 | 桂011701003001 | 外装修脚手架 (1)搭设高度:20m以内 (2)脚手架材质:钢管架 |  | 2334.15 | 16.02 | 10.09 | 1.77 | 0.18 | 3.13 | 0.85
| A15-62 | 外装修钢管脚手架高度(h) 20m以内 | 100 | 23.3415 | 1601.99 | 1008.90 | 177.06 | 17.63 | 313.30 | 85.10
| 011703 | 垂直运输
18 | 桂011703002001 | 局部装饰装修垂直运输 |  | 2095.00 | 8.79 |  |  | 7.91 | 0.69 | 0.19
| A16-30 | 局部装饰装修垂直运输高度 20m以内 | 100 | 20.9500 | 879.47 |  |  | 791.32 | 69.16 | 18.99
B栋男生宿舍
分部分项工程
表-09
工程量清单综合单价分析表
工程名称：钟山县第三中学宿舍修缮项目 | [9 empty] | 第5页 共17页
序号 | 项目编码 | 项目名称及项目特征描述 | 单位 | 工程量 | 综合单价（元） | 综合单价
[6 empty] | 人工费 | 材料费 | 机械费 | 管理费 | 利润 | 其中: 暂估价
| 0116 | 拆除工程
19 | 011604002002 | 立面抹灰层拆除 (1)拆除原有内墙抹灰层至墙体并打扫干净 (2)废渣外运：暂按5KM |  | 2331.01 | 7.21 | 6.15 |  | 0.40 | 0.50 | 0.16
| 07010103 | 墙柱面铲除 砂浆 | 100 | 23.3101 | 676.21 | 614.40 |  |  | 46.45 | 15.36
| 07040002换 | 自卸汽车运渣土 装载机装渣土(斗容量2m3) 1km以内(实际运距:5km) | 100 | 0.6993 | 1521.34 | 32.64 |  | 1349.64 | 104.50 | 34.56
20 | 011604003002 | 天棚抹灰层拆除 (1)拆除原有顶棚抹灰层 (2)废渣外运：暂按5KM |  | 1071.84 | 8.29 | 7.26 |  | 0.27 | 0.57 | 0.19
| 07010125 | 天棚拆除 铲除砂浆 | 100 | 10.7184 | 798.07 | 725.12 |  |  | 54.82 | 18.13
| 07040002换 | 自卸汽车运渣土 装载机装渣土(斗容量2m3) 1km以内(实际运距:5km) | 100 | 0.2144 | 1521.34 | 32.64 |  | 1349.64 | 104.50 | 34.56
21 | 011602002001 | 钢筋混凝土构件拆除 (1)拆除原有洗漱池槽（长2.6m,宽0.6m，高1.2m） (2)含废渣外运5KM |  | 46.18 | 120.00 | 90.81 |  | 18.22 | 8.24 | 2.73
| 07010043 | 现浇钢筋混凝土拆除 池槽 | 10 | 4.618 | 994.59 | 903.68 |  |  | 68.32 | 22.59
| 07040002换 | 自卸汽车运渣土 装载机装渣土(斗容量2m3) 1km以内(实际运距:5km) | 100 | 0.6234 | 1521.34 | 32.64 |  | 1349.64 | 104.50 | 34.56
22 | 011601001001 | 砖砌体拆除原有洗漱池 (1)含废渣外运5KM |  | 2.07 | 90.43 | 76.36 |  | 5.80 | 6.21 | 2.06
| 07010036 | 拆除砌体 零星砌体 | 10 | 0.207 | 836.81 | 760.32 |  |  | 57.48 | 19.01
| 07040002 | 自卸汽车运渣土 装载机装渣土(斗容量2m3) 1km以内 | 100 | 0.0207 | 674.47 | 32.64 |  | 580.18 | 46.33 | 15.32
23 | 011601001002 | 拆除原有行李架 (1)拆除原有行李架（长0.6m,宽0.6m，高3.6m） (2)含废渣外运5KM |  | 19.35 | 98.90 | 76.36 |  | 13.50 | 6.79 | 2.25
表-09
工程量清单综合单价分析表
工程名称：钟山县第三中学宿舍修缮项目 | [9 empty] | 第6页 共17页
序号 | 项目编码 | 项目名称及项目特征描述 | 单位 | 工程量 | 综合单价（元） | 综合单价
[6 empty] | 人工费 | 材料费 | 机械费 | 管理费 | 利润 | 其中: 暂估价
| 07010036 | 拆除砌体 零星砌体 | 10 | 1.935 | 836.81 | 760.32 |  |  | 57.48 | 19.01
| 07040002换 | 自卸汽车运渣土 装载机装渣土(斗容量2m3) 1km以内(实际运距:5km) | 100 | 0.1935 | 1521.34 | 32.64 |  | 1349.64 | 104.50 | 34.56
| 0104 | 洗漱池工程
24 | 010401003001 | 实心砖墙 (1)砖品种、规格、强度等级:Mu10混凝土实心砖 (2)墙体厚度:120mm (3)砂浆种类、强度等级:M5混合砂浆 |  | 3.11 | 642.39 | 190.75 | 371.83 | 4.16 | 59.49 | 16.16
| A3-4 | 混水砖墙 标准砖240×115×53 墙体厚度 11.5cm[水泥石灰砂浆中砂M5] | 10 | 0.311 | 6423.80 | 1907.51 | 3718.29 | 41.56 | 594.86 | 161.58
25 | 010505008001 | 洗漱池板 (1)混凝土种类:普通混凝土 (2)混凝土强度等级:C25 |  | 2.60 | 491.29 | 74.21 | 386.30 | 1.43 | 23.08 | 6.27
| A4-33换 | 混凝土 平板[碎石 GD20 商品普通砼 C25(非泵砼)] | 10 | 0.260 | 4912.93 | 742.10 | 3862.97 | 14.30 | 230.85 | 62.71
26 | 010515001001 | 现浇构件钢筋 (1)钢筋种类、规格:HPB300 φ10以内 | t | 0.228 | 4996.62 | 818.25 | 3837.28 | 16.93 | 254.91 | 69.25
| A4-236 | 现浇构件圆钢筋制安 φ10以内 | t | 0.228 | 4996.62 | 818.24 | 3837.29 | 16.95 | 254.90 | 69.24
27 | 桂011206005001 | 块料零星项目 (1)部位:洗漱池台面 (2)15mm厚1:3水泥砂浆 (3)刷素水泥一遍 (4)8-10mm厚面砖，水泥砂浆擦缝 (5)4-5mm厚1：水泥砂浆加水重20%建筑胶镶贴 |  | 88.13 | 122.53 | 34.65 | 73.42 | 2.55 | 9.34 | 2.57
| A10-172 | 墙面、墙裙贴面砖 水泥砂浆粘贴 周长在2000mm以内 [水泥砂浆 1∶3] | 100 | 0.8813 | 12253.26 | 3465.00 | 7341.76 | 254.71 | 934.39 | 257.40
| 0109 | 屋面及防水工程
28 | 010904002002 | 楼(地)面涂膜防水 (1)防水膜品种:聚氨酯防水涂料 |  | 176.78 | 34.38 | 5.80 | 26.33 |  | 1.77 | 0.48
表-09
工程量清单综合单价分析表
工程名称：钟山县第三中学宿舍修缮项目 | [9 empty] | 第7页 共17页
序号 | 项目编码 | 项目名称及项目特征描述 | 单位 | 工程量 | 综合单价（元） | 综合单价
[6 empty] | 人工费 | 材料费 | 机械费 | 管理费 | 利润 | 其中: 暂估价
(2)涂膜厚度、遍数或层数:1.5mm厚
| A7-134换 | 聚氨酯防水 1.2mm厚 平面(实际厚度:1.5mm) | 100 | 1.7678 | 3437.68 | 579.69 | 2633.01 |  | 176.92 | 48.06
| 0111 | 楼地面装饰工程
29 | 011102003004 | 块料楼地面 (1)8~14mm厚防滑地砖600X600mm铺实拍平,水泥浆擦缝 (2)25mm厚1:3干硬性水泥砂浆 (3)最薄处20mm厚1:3水泥砂浆找坡抹平 (4)素水泥砂浆一遍 (5)原钢筋混凝土底板清理干净 |  | 176.78 | 127.43 | 37.89 | 73.50 | 2.95 | 10.26 | 2.83
| A9-83换 | 陶瓷地砖楼地面 每块周长(2400mm以内) 水泥砂浆 密缝[水泥砂浆 1∶3] | 100 | 1.7678 | 11029.72 | 3039.30 | 6683.47 | 252.32 | 826.85 | 227.78
| A9-1 | 水泥砂浆找平层 混凝土或硬基层上 20mm[水泥砂浆 1∶3] | 100 | 1.7678 | 1713.28 | 749.84 | 666.65 | 42.82 | 199.12 | 54.85
30 | 011102003005 | 块料楼地面 (1)8~14mm厚防滑地砖600X600mm铺实拍平,水泥浆擦缝 (2)20mm厚1:3干硬性水泥砂浆 (3)素水泥砂浆一遍 (4)原钢筋混凝土底板清理干净 |  | 842.59 | 108.78 | 30.39 | 65.32 | 2.52 | 8.27 | 2.28
| A9-83换 | 陶瓷地砖楼地面 每块周长(2400mm以内) 水泥砂浆 密缝[水泥砂浆 1∶3] | 100 | 8.4259 | 10878.37 | 3039.30 | 6532.12 | 252.32 | 826.85 | 227.78
31 | 011102003006 | 块料楼梯面层 (1)8~14mm厚防滑地砖600X600mm铺实拍平,水泥浆擦缝 (2)20mm厚1:3干硬性水泥砂浆 (3)素水泥砂浆一遍 (4)原钢筋混凝土底板清理干净 |  | 34.95 | 160.03 | 71.87 | 61.20 | 2.98 | 18.80 | 5.18
| A9-96换 | 陶瓷地砖 楼梯 水泥砂浆[水泥砂浆 1∶3] | 100 | 0.3495 | 16002.95 | 7187.40 | 6119.78 | 297.58 | 1880.23 | 517.96
| 0112 | 墙、柱面装饰与隔断、幕墙工程
表-09
工程量清单综合单价分析表
工程名称：钟山县第三中学宿舍修缮项目 | [9 empty] | 第8页 共17页
序号 | 项目编码 | 项目名称及项目特征描述 | 单位 | 工程量 | 综合单价（元） | 综合单价
[6 empty] | 人工费 | 材料费 | 机械费 | 管理费 | 利润 | 其中: 暂估价
32 | 011201001004 | 内墙面一般抹灰 (1)15mm厚1:3水泥砂浆 |  | 2331.01 | 20.00 | 10.73 | 5.34 | 0.37 | 2.79 | 0.77
| A10-37 | 内墙、内墙裙 水泥砂浆找平层 砖墙 15mm[水泥砂浆 1∶3] | 100 | 23.3101 | 1999.44 | 1073.16 | 534.21 | 36.53 | 278.75 | 76.79
33 | 010903003002 | 防潮天棚 (1)防水层做法:涂刮型聚合物防水砂浆 (2)砂浆厚度、砂浆种类、配合比:3mm厚 |  | 170.56 | 9.87 | 4.87 | 3.05 | 0.04 | 1.50 | 0.41
| A7-185换 | 聚合物水泥砂浆防水 立面 10mm[素水泥浆](实际厚度:3mm) | 100 | 1.7056 | 986.80 | 487.35 | 305.07 | 3.78 | 149.89 | 40.71
| 0114 | 油漆、涂料、裱糊工程
34 | 011406003004 | 内墙面满刮腻子 (1)腻子种类:3mm厚柔韧型腻子分遍刮平 |  | 1629.32 | 13.28 | 8.25 | 2.39 |  | 2.07 | 0.57
| A13-206 | 刮成品腻子粉 内墙面 两遍 | 100 | 16.2932 | 1327.41 | 824.67 | 238.51 |  | 207.16 | 57.07
35 | 011406003005 | 内墙面满刮防水腻子 (1)2遍防水腻子分遍刮平 |  | 701.69 | 14.75 | 8.25 | 3.86 |  | 2.07 | 0.57
| A13-206换 | 刮成品腻子粉 内墙面 两遍 | 100 | 7.0169 | 1475.31 | 824.67 | 386.41 |  | 207.16 | 57.07
36 | 011406003006 | 顶棚满刮腻子 (1)2遍柔韧型腻子分遍刮平 |  | 1071.84 | 15.23 | 9.73 | 2.39 |  | 2.44 | 0.67
| A13-206换 | 刮成品腻子粉 内墙面 两遍(梁、柱、天棚面刮腻子) | 100 | 10.7184 | 1523.41 | 973.11 | 238.51 |  | 244.45 | 67.34
37 | 011406001003 | 乳胶漆天棚 (1)油漆品种、刷漆遍数:乳胶漆二遍 |  | 1071.84 | 12.54 | 6.43 | 4.06 |  | 1.61 | 0.44
| A13-210 | 乳胶漆 内墙、柱、天棚抹灰面 二遍 | 100 | 10.7184 | 1254.27 | 642.51 | 405.90 |  | 161.40 | 44.46
| 0115 | 其他装饰工程
38 | 011501003001 | 304不锈钢成品行李架 (1)材质:304不锈钢，壁厚1.0mm (2)规格:长0.6m，宽0.6m，高3.6m | 个 | 24 | 800.00 |  | 800.00
| b- | 304不锈钢成品行李架 | 个 | 24 | 800.00 |  | 800.00
单价措施项目
表-09
工程量清单综合单价分析表
工程名称：钟山县第三中学宿舍修缮项目 | [9 empty] | 第9页 共17页
序号 | 项目编码 | 项目名称及项目特征描述 | 单位 | 工程量 | 综合单价（元） | 综合单价
[6 empty] | 人工费 | 材料费 | 机械费 | 管理费 | 利润 | 其中: 暂估价
| 011702 | 混凝土模板及支架(撑)
39 | 011702016001 | 平板 胶合板模板 木支撑 |  | 37.44 | 48.13 | 20.90 | 17.82 | 0.94 | 6.66 | 1.81
| A17-100 | 平板 胶合板模板 木支撑 | 100 | 0.3744 | 4812.14 | 2089.62 | 1781.75 | 93.50 | 666.29 | 180.98
| 011703 | 垂直运输
40 | 桂011703002002 | 局部装饰装修垂直运输 |  | 1055.84 | 8.79 |  |  | 7.91 | 0.69 | 0.19
| A16-30 | 局部装饰装修垂直运输高度 20m以内 | 100 | 10.5584 | 879.47 |  |  | 791.32 | 69.16 | 18.99
C栋男生宿舍
分部分项工程
| 0116 | 拆除工程
41 | 011604002003 | 立面抹灰层拆除 (1)拆除原有内墙抹灰层至墙体并打扫干净 (2)废渣外运：暂按5KM |  | 2760.52 | 7.21 | 6.15 |  | 0.40 | 0.50 | 0.16
| 07010103 | 墙柱面铲除 砂浆 | 100 | 27.6052 | 676.21 | 614.40 |  |  | 46.45 | 15.36
| 07040002换 | 自卸汽车运渣土 装载机装渣土(斗容量2m3) 1km以内(实际运距:5km) | 100 | 0.8282 | 1521.34 | 32.64 |  | 1349.64 | 104.50 | 34.56
42 | 011608002002 | 铲除涂料面 (1)拆除原有墙面涂料至墙体并表面打扫干净 (2)废渣外运：暂按5KM |  | 834.01 | 8.55 | 7.37 |  | 0.40 | 0.59 | 0.19
| 07010116 | 清理涂料层 外墙 | 100 | 8.3401 | 810.04 | 736.00 |  |  | 55.64 | 18.40
| 07040002换 | 自卸汽车运渣土 装载机装渣土(斗容量2m3) 1km以内(实际运距:5km) | 100 | 0.2502 | 1521.34 | 32.64 |  | 1349.64 | 104.50 | 34.56
43 | 011604003003 | 天棚抹灰层拆除 (1)拆除原有顶棚抹灰层 (2)废渣外运：暂按5KM |  | 1273.55 | 8.29 | 7.26 |  | 0.27 | 0.57 | 0.19
| 07010125 | 天棚拆除 铲除砂浆 | 100 | 12.7355 | 798.07 | 725.12 |  |  | 54.82 | 18.13
| 07040002换 | 自卸汽车运渣土 装载机装渣土(斗容量2m3) 1km以内(实际运距:5km) | 100 | 0.2547 | 1521.34 | 32.64 |  | 1349.64 | 104.50 | 34.56
表-09
工程量清单综合单价分析表
工程名称：钟山县第三中学宿舍修缮项目 | [9 empty] | 第10页 共17页
序号 | 项目编码 | 项目名称及项目特征描述 | 单位 | 工程量 | 综合单价（元） | 综合单价
[6 empty] | 人工费 | 材料费 | 机械费 | 管理费 | 利润 | 其中: 暂估价
44 | 011602002002 | 钢筋混凝土构件拆除 (1)拆除原有洗漱池槽（长2.6m,宽0.6m，高1.2m） (2)含废渣外运5KM |  | 59.90 | 120.00 | 90.81 |  | 18.22 | 8.24 | 2.73
| 07010043 | 现浇钢筋混凝土拆除 池槽 | 10 | 5.990 | 994.59 | 903.68 |  |  | 68.32 | 22.59
| 07040002换 | 自卸汽车运渣土 装载机装渣土(斗容量2m3) 1km以内(实际运距:5km) | 100 | 0.8087 | 1521.34 | 32.64 |  | 1349.64 | 104.50 | 34.56
45 | 011601001003 | 砖砌体拆除原有洗漱池 (1)含废渣外运5KM |  | 2.76 | 122.19 | 111.02 |  |  | 8.39 | 2.78
| 07010036 | 拆除砌体 零星砌体 | 10 | 0.403 | 836.81 | 760.32 |  |  | 57.48 | 19.01
46 | 011601001004 | 拆除原有行李架 (1)拆除原有行李架（长0.6m,宽0.6m，高3.6m） (2)含废渣外运5KM |  | 26.27 | 98.90 | 76.36 |  | 13.50 | 6.79 | 2.25
| 07010036 | 拆除砌体 零星砌体 | 10 | 2.627 | 836.81 | 760.32 |  |  | 57.48 | 19.01
| 07040002换 | 自卸汽车运渣土 装载机装渣土(斗容量2m3) 1km以内(实际运距:5km) | 100 | 0.2627 | 1521.34 | 32.64 |  | 1349.64 | 104.50 | 34.56
| 0104 | 洗漱池工程
47 | 010401003002 | 实心砖墙 (1)砖品种、规格、强度等级:MU10混凝土实心砖 (2)墙体厚度:120mm厚 (3)砂浆种类、强度等级:M5混合砂浆 |  | 4.15 | 642.39 | 190.75 | 371.83 | 4.16 | 59.49 | 16.16
| A3-4 | 混水砖墙 标准砖240×115×53 墙体厚度 11.5cm[水泥石灰砂浆中砂M5] | 10 | 0.415 | 6423.80 | 1907.51 | 3718.29 | 41.56 | 594.86 | 161.58
48 | 010505008002 | 洗漱池板 (1)混凝土种类:普通混凝土 (2)混凝土强度等级:C25 |  | 3.46 | 624.96 | 167.75 | 390.09 | 1.45 | 51.64 | 14.03
| A4-38换 | 混凝土 悬挑板[碎石 GD40 商品普通砼 C25(非泵砼)] | 10 | 0.346 | 6249.54 | 1677.47 | 3900.86 | 14.54 | 516.40 | 140.27
表-09
工程量清单综合单价分析表
工程名称：钟山县第三中学宿舍修缮项目 | [9 empty] | 第11页 共17页
序号 | 项目编码 | 项目名称及项目特征描述 | 单位 | 工程量 | 综合单价（元） | 综合单价
[6 empty] | 人工费 | 材料费 | 机械费 | 管理费 | 利润 | 其中: 暂估价
49 | 010515001002 | 现浇构件钢筋 (1)钢筋种类、规格:HPB300 φ10以内 | t | 0.304 | 4996.60 | 818.22 | 3837.30 | 16.94 | 254.90 | 69.24
| A4-236 | 现浇构件圆钢筋制安 φ10以内 | t | 0.304 | 4996.62 | 818.24 | 3837.29 | 16.95 | 254.90 | 69.24
50 | 桂011206005002 | 块料零星项目 (1)部位:洗漱池台面 (2)8-10mm厚面砖，水泥砂浆擦缝 (3)15mm厚1:3水泥砂浆 (4)刷素水泥一遍 (5)4-5mm厚1：水泥砂浆加水重20%建筑胶镶贴 |  | 117.50 | 122.53 | 34.65 | 73.42 | 2.55 | 9.34 | 2.57
| A10-172换 | 墙面、墙裙贴面砖 水泥砂浆粘贴 周长在2000mm以内 [水泥砂浆 1∶3] | 100 | 1.1750 | 12253.26 | 3465.00 | 7341.76 | 254.71 | 934.39 | 257.40
| 0109 | 屋面及防水工程
51 | 010904002003 | 楼(地)面涂膜防水 (1)防水膜品种:聚氨酯防水涂料 (2)涂膜厚度、遍数或层数:1.5mm厚 |  | 229.01 | 34.38 | 5.80 | 26.33 |  | 1.77 | 0.48
| A7-134换 | 聚氨酯防水 1.2mm厚 平面(实际厚度:1.5mm) | 100 | 2.2901 | 3437.68 | 579.69 | 2633.01 |  | 176.92 | 48.06
| 0111 | 楼地面装饰工程
52 | 011102003007 | 块料楼地面 (1)8~14mm厚防滑地砖600X600mm铺实拍平,水泥浆擦缝 (2)25mm厚1:3干硬性水泥砂浆 (3)最薄处20mm厚1:3水泥砂浆找坡抹平 (4)素水泥砂浆一遍 (5)原钢筋混凝土底板清理干净 |  | 229.01 | 127.43 | 37.89 | 73.50 | 2.95 | 10.26 | 2.83
| A9-83换 | 陶瓷地砖楼地面 每块周长(2400mm以内) 水泥砂浆 密缝[水泥砂浆 1∶3] | 100 | 2.2901 | 11029.72 | 3039.30 | 6683.47 | 252.32 | 826.85 | 227.78
| A9-1 | 水泥砂浆找平层 混凝土或硬基层上 20mm[水泥砂浆 1∶3] | 100 | 2.2901 | 1713.28 | 749.84 | 666.65 | 42.82 | 199.12 | 54.85
53 | 011102003008 | 块料楼地面 |  | 934.53 | 108.78 | 30.39 | 65.32 | 2.52 | 8.27 | 2.28
表-09
工程量清单综合单价分析表
工程名称：钟山县第三中学宿舍修缮项目 | [9 empty] | 第12页 共17页
序号 | 项目编码 | 项目名称及项目特征描述 | 单位 | 工程量 | 综合单价（元） | 综合单价
[6 empty] | 人工费 | 材料费 | 机械费 | 管理费 | 利润 | 其中: 暂估价
(1)8~14mm厚防滑地砖600X600mm铺实拍平,水泥浆擦缝 (2)20mm厚1:3干硬性水泥砂浆 (3)素水泥砂浆一遍 (4)原钢筋混凝土底板清理干净
| A9-83换 | 陶瓷地砖楼地面 每块周长(2400mm以内) 水泥砂浆 密缝[水泥砂浆 1∶3] | 100 | 9.3453 | 10878.37 | 3039.30 | 6532.12 | 252.32 | 826.85 | 227.78
54 | 011102003009 | 块料楼梯面层 (1)8~14mm厚防滑地砖600X600mm铺实拍平,水泥浆擦缝 (2)20mm厚1:3干硬性水泥砂浆 (3)素水泥砂浆一遍 (4)原钢筋混凝土底板清理干净 |  | 84.24 | 160.03 | 71.87 | 61.20 | 2.98 | 18.80 | 5.18
| A9-96换 | 陶瓷地砖 楼梯 水泥砂浆[水泥砂浆 1∶3] | 100 | 0.8424 | 16002.95 | 7187.40 | 6119.78 | 297.58 | 1880.23 | 517.96
| 0112 | 墙、柱面装饰与隔断、幕墙工程
55 | 011201001005 | 内墙面一般抹灰 (1)15mm厚1:3水泥砂浆 |  | 2760.52 | 20.00 | 10.73 | 5.34 | 0.37 | 2.79 | 0.77
| A10-37 | 内墙、内墙裙 水泥砂浆找平层 砖墙 15mm[水泥砂浆 1∶3] | 100 | 27.6052 | 1999.44 | 1073.16 | 534.21 | 36.53 | 278.75 | 76.79
56 | 011201001006 | 内墙面一般抹灰 (1)5mm厚抗裂砂浆(压入一层普通型网格布) (2)15mm厚1:3水泥砂浆 (3)5mm厚干粉类聚合物水泥防水砂浆 |  | 834.01 | 58.09 | 24.04 | 24.84 | 0.45 | 6.88 | 1.88
| A8-77 | 外墙外保温墙面 耐碱玻璃纤维网格布薄抹灰 一层网格布 | 100 | 8.3401 | 2621.56 | 801.14 | 1509.50 |  | 244.51 | 66.41
| A10-37 | 内墙、内墙裙 水泥砂浆找平层 砖墙 15mm[水泥砂浆 1∶3] | 100 | 8.3401 | 1999.44 | 1073.16 | 534.21 | 36.53 | 278.75 | 76.79
| A7-185换 | 聚合物水泥砂浆防水 立面 10mm(实际厚度:5mm)[素水泥浆] | 100 | 8.3401 | 1188.72 | 530.10 | 440.64 | 8.82 | 164.48 | 44.68
57 | 011201001007 | 外墙面一般抹灰 |  | 1012.98 | 63.47 | 35.80 | 15.07 | 0.58 | 9.43 | 2.59
表-09
工程量清单综合单价分析表
工程名称：钟山县第三中学宿舍修缮项目 | [9 empty] | 第13页 共17页
序号 | 项目编码 | 项目名称及项目特征描述 | 单位 | 工程量 | 综合单价（元） | 综合单价
[6 empty] | 人工费 | 材料费 | 机械费 | 管理费 | 利润 | 其中: 暂估价
(1)素水泥砂浆刷面 (2)铲除后凹凸部分12mm厚1:3的水泥砂浆找平层+8mm厚1:2水泥砂浆 (3)5mm厚干粉类聚合物水泥防水砂浆,中间压入一层耐碱网布,锚栓按双向中距@≤600锚固
| A10-24 | 外墙 水泥砂浆 砖墙 (12+8)mm[水泥砂浆 1∶2] | 100 | 10.1298 | 4829.42 | 3050.19 | 737.09 | 49.12 | 778.55 | 214.47
| A7-185换 | 聚合物水泥砂浆防水 立面 10mm(实际厚度:5mm)[素水泥浆] | 100 | 10.1298 | 1188.72 | 530.10 | 440.64 | 8.82 | 164.48 | 44.68
| A8-77换 | 外墙外保温墙面 耐碱玻璃纤维网格布薄抹灰 一层网格布 | 100 | 10.1298 | 328.80 |  | 328.80
58 | 010903003003 | 防潮天棚 (1)3mm厚涂刮型聚合物防水砂浆 |  | 220.72 | 9.87 | 4.87 | 3.05 | 0.04 | 1.50 | 0.41
| A7-185换 | 聚合物水泥砂浆防水 立面 10mm[素水泥浆](实际厚度:3mm) | 100 | 2.2072 | 986.80 | 487.35 | 305.07 | 3.78 | 149.89 | 40.71
| 0114 | 油漆、涂料、裱糊工程
59 | 011406003007 | 内墙面满刮腻子 (1)3mm厚柔韧型腻子分遍刮平 |  | 1870.76 | 13.28 | 8.25 | 2.39 |  | 2.07 | 0.57
| A13-206 | 刮成品腻子粉 内墙面 两遍 | 100 | 18.7076 | 1327.41 | 824.67 | 238.51 |  | 207.16 | 57.07
60 | 011406003008 | 内墙面满刮防水腻子 (1)2遍防水腻子分遍刮平 |  | 889.76 | 14.75 | 8.25 | 3.86 |  | 2.07 | 0.57
| A13-206换 | 刮成品腻子粉 内墙面 两遍 | 100 | 8.8976 | 1475.31 | 824.67 | 386.41 |  | 207.16 | 57.07
61 | 011406001004 | 乳胶漆墙面 (1)满刮两遍防水腻子 (2)喷或滚刷底涂料两遍 |  | 834.01 | 36.19 | 18.00 | 12.42 |  | 4.52 | 1.25
| A13-222 | 外墙刷乳胶漆 水性 墙、柱面 | 100 | 8.3401 | 3618.17 | 1799.82 | 1241.69 |  | 452.11 | 124.55
62 | 011406003009 | 顶棚满刮腻子 (1)2遍柔韧型腻子分遍刮平 |  | 1273.55 | 15.23 | 9.73 | 2.39 |  | 2.44 | 0.67
| A13-206换 | 刮成品腻子粉 内墙面 两遍(梁、柱、天棚 | 100 | 12.7355 | 1523.41 | 973.11 | 238.51 |  | 244.45 | 67.34
表-09
工程量清单综合单价分析表
工程名称：钟山县第三中学宿舍修缮项目 | [9 empty] | 第14页 共17页
序号 | 项目编码 | 项目名称及项目特征描述 | 单位 | 工程量 | 综合单价（元） | 综合单价
[6 empty] | 人工费 | 材料费 | 机械费 | 管理费 | 利润 | 其中: 暂估价
面刮腻子)
63 | 011406001005 | 乳胶漆天棚 (1)油漆品种、刷漆遍数:乳胶漆二遍 |  | 1273.55 | 12.54 | 6.43 | 4.06 |  | 1.61 | 0.44
| A13-210 | 乳胶漆 内墙、柱、天棚抹灰面 二遍 | 100 | 12.7355 | 1254.27 | 642.51 | 405.90 |  | 161.40 | 44.46
| 0115 | 其他装饰工程
64 | 011501003002 | 304不锈钢成品行李架 (1)材质:304不锈钢，壁厚1.0mm (2)规格:长0.6m，宽0.6m，高3.6m | 个 | 32 | 800.00 |  | 800.00
| b- | 304不锈钢成品行李架 | 个 | 32 | 800.00 |  | 800.00
单价措施项目
单价措施(建筑装饰装修工程(营改增)一般计税法)
65 | 桂011701003002 | 外装修脚手架 (1)搭设高度:20m以内 (2)脚手架材质:钢管架 |  | 1626.09 | 16.02 | 10.09 | 1.77 | 0.18 | 3.13 | 0.85
| A15-62 | 外装修钢管脚手架高度(h) 20m以内 | 100 | 16.2609 | 1601.99 | 1008.90 | 177.06 | 17.63 | 313.30 | 85.10
| 011702 | 混凝土模板及支架(撑)
66 | 011702016002 | 平板 胶合板模板 木支撑 |  | 49.92 | 48.13 | 20.90 | 17.82 | 0.94 | 6.66 | 1.81
| A17-100 | 平板 胶合板模板 木支撑 | 100 | 0.4992 | 4812.14 | 2089.62 | 1781.75 | 93.50 | 666.29 | 180.98
| 011703 | 垂直运输
67 | 桂011703002003 | 局部装饰装修垂直运输 |  | 1249.79 | 8.79 |  |  | 7.91 | 0.69 | 0.19
| A16-30 | 局部装饰装修垂直运输高度 20m以内 | 100 | 12.4979 | 879.47 |  |  | 791.32 | 69.16 | 18.99
D栋女生宿舍
分部分项工程
| 0116 | 拆除工程
68 | 011604002004 | 立面抹灰层拆除 (1)拆除原有内墙抹灰层至墙体并打扫干净 |  | 2760.52 | 7.21 | 6.15 |  | 0.40 | 0.50 | 0.16
表-09
工程量清单综合单价分析表
工程名称：钟山县第三中学宿舍修缮项目 | [9 empty] | 第15页 共17页
序号 | 项目编码 | 项目名称及项目特征描述 | 单位 | 工程量 | 综合单价（元） | 综合单价
[6 empty] | 人工费 | 材料费 | 机械费 | 管理费 | 利润 | 其中: 暂估价
(2)废渣外运：暂按5KM
| 07010103 | 墙柱面铲除 砂浆 | 100 | 27.6052 | 676.21 | 614.40 |  |  | 46.45 | 15.36
| 07040002换 | 自卸汽车运渣土 装载机装渣土(斗容量2m3) 1km以内(实际运距:5km) | 100 | 0.8282 | 1521.34 | 32.64 |  | 1349.64 | 104.50 | 34.56
69 | 011604003004 | 天棚抹灰层拆除 (1)拆除原有顶棚抹灰层 (2)废渣外运：暂按5KM |  | 1274.22 | 8.29 | 7.26 |  | 0.27 | 0.57 | 0.19
| 07010125 | 天棚拆除 铲除砂浆 | 100 | 12.7422 | 798.07 | 725.12 |  |  | 54.82 | 18.13
| 07040002换 | 自卸汽车运渣土 装载机装渣土(斗容量2m3) 1km以内(实际运距:5km) | 100 | 0.2548 | 1521.34 | 32.64 |  | 1349.64 | 104.50 | 34.56
| 0109 | 屋面及防水工程
70 | 010904002004 | 楼(地)面涂膜防水 (1)1.5mm厚聚氨酯防水涂料 |  | 222.03 | 34.38 | 5.80 | 26.33 |  | 1.77 | 0.48
| A7-134换 | 聚氨酯防水 1.2mm厚 平面(实际厚度:1.5mm) | 100 | 2.2203 | 3437.68 | 579.69 | 2633.01 |  | 176.92 | 48.06
| 0111 | 楼地面装饰工程
71 | 011102003010 | 块料楼地面 (1)8~14mm厚防滑地砖600X600mm铺实拍平,水泥浆擦缝 (2)25mm厚1:3干硬性水泥砂浆 (3)最薄处20mm厚1:3水泥砂浆找坡抹平 (4)素水泥砂浆一遍 (5)原钢筋混凝土底板清理干净 |  | 222.03 | 127.43 | 37.89 | 73.50 | 2.95 | 10.26 | 2.83
| A9-83换 | 陶瓷地砖楼地面 每块周长(2400mm以内) 水泥砂浆 密缝[水泥砂浆 1∶3] | 100 | 2.2203 | 11029.72 | 3039.30 | 6683.47 | 252.32 | 826.85 | 227.78
| A9-1 | 水泥砂浆找平层 混凝土或硬基层上 20mm[水泥砂浆 1∶3] | 100 | 2.2203 | 1713.28 | 749.84 | 666.65 | 42.82 | 199.12 | 54.85
72 | 011102003011 | 块料楼地面 (1)8~14mm厚防滑地砖600X600mm铺实拍平,水泥浆擦缝 |  | 941.51 | 108.78 | 30.39 | 65.32 | 2.52 | 8.27 | 2.28
表-09
工程量清单综合单价分析表
工程名称：钟山县第三中学宿舍修缮项目 | [9 empty] | 第16页 共17页
序号 | 项目编码 | 项目名称及项目特征描述 | 单位 | 工程量 | 综合单价（元） | 综合单价
[6 empty] | 人工费 | 材料费 | 机械费 | 管理费 | 利润 | 其中: 暂估价
(2)20mm厚1:3干硬性水泥砂浆 (3)素水泥砂浆一遍 (4)原钢筋混凝土底板清理干净
| A9-83换 | 陶瓷地砖楼地面 每块周长(2400mm以内) 水泥砂浆 密缝[水泥砂浆 1∶3] | 100 | 9.4151 | 10878.37 | 3039.30 | 6532.12 | 252.32 | 826.85 | 227.78
73 | 011102003012 | 块料楼梯面层 (1)8~14mm厚防滑地砖600X600mm铺实拍平,水泥浆擦缝 (2)20mm厚1:3干硬性水泥砂浆 (3)素水泥砂浆一遍 (4)原钢筋混凝土底板清理干净 |  | 84.24 | 160.03 | 71.87 | 61.20 | 2.98 | 18.80 | 5.18
| A9-96换 | 陶瓷地砖 楼梯 水泥砂浆[水泥砂浆 1∶3] | 100 | 0.8424 | 16002.95 | 7187.40 | 6119.78 | 297.58 | 1880.23 | 517.96
| 0112 | 墙、柱面装饰与隔断、幕墙工程
74 | 011201001008 | 内墙面一般抹灰 (1)15mm厚1:3水泥砂浆 |  | 2760.52 | 20.00 | 10.73 | 5.34 | 0.37 | 2.79 | 0.77
| A10-37 | 内墙、内墙裙 水泥砂浆找平层 砖墙 15mm[水泥砂浆 1∶3] | 100 | 27.6052 | 1999.44 | 1073.16 | 534.21 | 36.53 | 278.75 | 76.79
75 | 010903003004 | 防潮天棚 (1)3mm厚涂刮型聚合物防水砂浆 |  | 220.72 | 9.87 | 4.87 | 3.05 | 0.04 | 1.50 | 0.41
| A7-185换 | 聚合物水泥砂浆防水 立面 10mm[素水泥浆](实际厚度:3mm) | 100 | 2.2072 | 986.80 | 487.35 | 305.07 | 3.78 | 149.89 | 40.71
| 0114 | 油漆、涂料、裱糊工程
76 | 011406003010 | 内墙面满刮腻子 (1)3mm厚柔韧型腻子分遍刮平 |  | 2078.48 | 13.28 | 8.25 | 2.39 |  | 2.07 | 0.57
| A13-206 | 刮成品腻子粉 内墙面 两遍 | 100 | 20.7848 | 1327.41 | 824.67 | 238.51 |  | 207.16 | 57.07
77 | 011406003011 | 内墙面满刮防水腻子 (1)2遍防水腻子分遍刮平 |  | 667.32 | 14.75 | 8.25 | 3.86 |  | 2.07 | 0.57
| A13-206换 | 刮成品腻子粉 内墙面 两遍 | 100 | 6.6732 | 1475.31 | 824.67 | 386.41 |  | 207.16 | 57.07
78 | 011406003012 | 顶棚满刮腻子 (1)2遍柔韧型腻子分遍刮平 |  | 1274.22 | 15.23 | 9.73 | 2.39 |  | 2.44 | 0.67
表-09
工程量清单综合单价分析表
工程名称：钟山县第三中学宿舍修缮项目 | [9 empty] | 第17页 共17页
序号 | 项目编码 | 项目名称及项目特征描述 | 单位 | 工程量 | 综合单价（元） | 综合单价
[6 empty] | 人工费 | 材料费 | 机械费 | 管理费 | 利润 | 其中: 暂估价
| A13-206换 | 刮成品腻子粉 内墙面 两遍(梁、柱、天棚面刮腻子) | 100 | 12.7422 | 1523.41 | 973.11 | 238.51 |  | 244.45 | 67.34
79 | 011406001006 | 乳胶漆天棚 (1)刷底漆一遍，乳胶漆二遍 |  | 1274.22 | 12.54 | 6.43 | 4.06 |  | 1.61 | 0.44
| A13-210 | 乳胶漆 内墙、柱、天棚抹灰面 二遍 | 100 | 12.7422 | 1254.27 | 642.51 | 405.90 |  | 161.40 | 44.46
单价措施项目
| 011703 | 垂直运输
80 | 桂011703002004 | 局部装饰装修垂直运输 |  | 1247.78 | 8.79 |  |  | 7.91 | 0.69 | 0.19
| A16-30 | 局部装饰装修垂直运输高度 20m以内 | 100 | 12.4778 | 879.47 |  |  | 791.32 | 69.16 | 18.99
表-09

## 表-10 主要清单项目工料机分析表
主要清单项目工料机分析表
工程名称：钟山县第三中学宿舍修缮项目 |  | 1
工料机编码 | 工料机名称 | 单位 | 数量 | 单价(元) | 金额(元)
表-10

## 表-11 总价措施项目清单与计价表
总价措施项目清单与计价表
工程名称：钟山县第三中学宿舍修缮项目 |  |  |  |  | 第1页 共1页
序号 | 项目编码 | 项 目 名 称 | 计 算 基 础 | 费率(%)或标准 | 金额(元) | 备注
|  | A栋女生宿舍 |  |  | 21292.15
一 |  | 建筑装饰装修工程(营改增)一般计税法 |  |  | 21292.15
1 | 桂011801001001 | 安全文明施工费 | ∑(分部分项人材机+单价措施人材机) (622790.84+44674.62=667465.46) | 2.50 | 16686.64
2 | 桂011801002001 | 检验试验配合费 |  | 0.11 | 734.21
3 | 桂011801003001 | 雨季施工增加费 |  | 0.53 | 3537.57
4 | 桂011801004001 | 工程定位复测费 |  | 0.05 | 333.73
|  | B栋男生宿舍 |  |  | 8812.70
一 |  | 建筑装饰装修工程(营改增)一般计税法 |  |  | 8812.70
1 | 桂011801001002 | 安全文明施工费 | ∑(分部分项人材机+单价措施人材机) (266423.53+9836.56=276260.09) | 2.50 | 6906.50
2 | 桂011801002002 | 检验试验配合费 |  | 0.11 | 303.89
3 | 桂011801003002 | 雨季施工增加费 |  | 0.53 | 1464.18
4 | 桂011801004002 | 工程定位复测费 |  | 0.05 | 138.13
|  | C栋男生宿舍 |  |  | 15348.57
一 |  | 建筑装饰装修工程(营改增)一般计税法 |  |  | 15348.57
1 | 桂011801001003 | 安全文明施工费 | ∑(分部分项人材机+单价措施人材机) (449702.53+31443.79=481146.32) | 2.50 | 12028.66
2 | 桂011801002003 | 检验试验配合费 |  | 0.11 | 529.26
3 | 桂011801003003 | 雨季施工增加费 |  | 0.53 | 2550.08
4 | 桂011801004003 | 工程定位复测费 |  | 0.05 | 240.57
|  | D栋女生宿舍 |  |  | 8937.06
一 |  | 建筑装饰装修工程(营改增)一般计税法 |  |  | 8937.06
1 | 桂011801001004 | 安全文明施工费 | ∑(分部分项人材机+单价措施人材机) (270288.70+9869.94=280158.64) | 2.50 | 7003.97
2 | 桂011801002004 | 检验试验配合费 |  | 0.11 | 308.17
3 | 桂011801003004 | 雨季施工增加费 |  | 0.53 | 1484.84
4 | 桂011801004004 | 工程定位复测费 |  | 0.05 | 140.08
|  | 合计 |  |  | 54390.48
注：以项计算的总价措施，无“计算基础”和“费率”的数值，可只填“金额”数值，但应在备注栏说明施工方案出处或计算方式。
表-11

## 表-12 其他项目清单与计价汇总表
其他项目清单与计价汇总表
工程名称：钟山县第三中学宿舍修缮项目 |  |  | 第1页 共1页
序号 | 项目名称 | 金额(元) | 备注
A栋女生宿舍
一 | 建筑装饰装修工程(营改增)一般计税法
1 | 暂列金额 |  | 明细详见表-12-1
2 | 材料暂估价 |  | 明细详见表-12-2
3 | 专业工程暂估价 |  | 明细详见表-12-3
4 | 计日工 |  | 明细详见表-12-4
5 | 总承包服务费 |  | 明细详见表-12-5
6 | 安全生产责任保险费暂估价 | 1609.53 | (分部分项工程费+措施项目费)*0.2%
B栋男生宿舍
一 | 建筑装饰装修工程(营改增)一般计税法
1 | 暂列金额 |  | 明细详见表-12-1
2 | 材料暂估价 |  | 明细详见表-12-2
3 | 专业工程暂估价 |  | 明细详见表-12-3
4 | 计日工 |  | 明细详见表-12-4
5 | 总承包服务费 |  | 明细详见表-12-5
6 | 安全生产责任保险费暂估价 | 647.11 | (分部分项工程费+措施项目费)*0.2%
C栋男生宿舍
一 | 建筑装饰装修工程(营改增)一般计税法
1 | 暂列金额 |  | 明细详见表-12-1
2 | 材料暂估价 |  | 明细详见表-12-2
3 | 专业工程暂估价 |  | 明细详见表-12-3
4 | 计日工 |  | 明细详见表-12-4
5 | 总承包服务费 |  | 明细详见表-12-5
6 | 安全生产责任保险费暂估价 | 1149.38 | (分部分项工程费+措施项目费)*0.2%
D栋女生宿舍
一 | 建筑装饰装修工程(营改增)一般计税法
1 | 暂列金额 |  | 明细详见表-12-1
2 | 材料暂估价 |  | 明细详见表-12-2
3 | 专业工程暂估价 |  | 明细详见表-12-3
4 | 计日工 |  | 明细详见表-12-4
5 | 总承包服务费 |  | 明细详见表-12-5
6 | 安全生产责任保险费暂估价 | 664.83 | (分部分项工程费+措施项目费)*0.2%
| 合计 | 4070.85
注:材料暂估单价进入清单项目综合单价，此处不汇总。
表-12

## 表-12-1 暂列金额明细表
暂列金额明细表
工程名称：钟山县第三中学宿舍修缮项目 |  |  |  | 第1页 共1页
序号 | 项目名称 | 计量单位 | 暂定金额(元) | 备注
A栋女生宿舍
一 | 建筑装饰装修工程(营改增)一般计税法
1 | 暂列金额 | 项
B栋男生宿舍
一 | 建筑装饰装修工程(营改增)一般计税法
1 | 暂列金额 | 项
C栋男生宿舍
一 | 建筑装饰装修工程(营改增)一般计税法
1 | 暂列金额 | 项
D栋女生宿舍
一 | 建筑装饰装修工程(营改增)一般计税法
1 | 暂列金额 | 项
合计
注：此表由招标人填写，如不能详列，也可只列暂定金额总额，投标人应将上述暂列金额计入总价中。
表-12-1

## 表-12-2 材料(工程设备)暂估单价表及调整表
材料(工程设备)暂估单价及调整表
工程名称：钟山县第三中学宿舍修缮项目 | [9 empty] | 第1页 共1页
序号 | 材料名称、规格、型号 | 计量 单位 | 数量 |  | 暂估(元) |  | 确认(元) |  | 差额±(元) |  | 备注
|  |  | 暂估数量 | 确认数量 | 单价 | 合价 | 单价 | 合价 | 单价 | 合价
合 计
其中：甲供材
注：此表由招标人填写“暂估单价”，投标人应将上述材料、工程设备暂估单价计入工程量清单综合单价报价中。如为甲供材需在备注中说明“甲供材”。
材料、工程设备暂估价、确认价均应为除税价格，结算价格差额只计取增值税。
表-12-2

## 表-12-3 专业工程暂估价及结算价表
专业工程暂估价及结算价表
工程名称：钟山县第三中学宿舍修缮项目 |  |  |  | 第1页 共1页
序号 | 工程名称 | 工程内容 | 暂估金额(元) | 结算金额(元) | 备注
A栋女生宿舍
一 | 建筑装饰装修工程(营改增)一般计税法
1 | 专业工程暂估价 |  |  |  | 按实际发生计算
B栋男生宿舍
一 | 建筑装饰装修工程(营改增)一般计税法
1 | 专业工程暂估价 |  |  |  | 按实际发生计算
C栋男生宿舍
一 | 建筑装饰装修工程(营改增)一般计税法
1 | 专业工程暂估价 |  |  |  | 按实际发生计算
D栋女生宿舍
一 | 建筑装饰装修工程(营改增)一般计税法
1 | 专业工程暂估价 |  |  |  | 按实际发生计算
合计
注：此表“暂估金额”由招标人填写，投标人应将“暂估金额”计入投标总价中。结算时按合同约定结算金额填写。
专业工程暂估金额为不包含增值税（可抵扣进项税额）的费用。
表-12-3

## 表-12-4 计日工表
计 日 工 表
工程名称：钟山县第三中学宿舍修缮项目 |  |  |  | 第1页 共1页
编号 | 项目名称 | 单位 | 暂定数量 | 综合单价(元) | 合价(元)
A栋女生宿舍
建筑装饰装修工程(营改增)一般计税法
一 | 人工 | 项
二 | 材料 | 项
三 | 施工机械 | 项
B栋男生宿舍
建筑装饰装修工程(营改增)一般计税法
一 | 人工 | 项
二 | 材料 | 项
三 | 施工机械 | 项
C栋男生宿舍
建筑装饰装修工程(营改增)一般计税法
一 | 人工 | 项
二 | 材料 | 项
三 | 施工机械 | 项
D栋女生宿舍
建筑装饰装修工程(营改增)一般计税法
一 | 人工 | 项
二 | 材料 | 项
三 | 施工机械 | 项
总计
注：1.此表项目名称、暂定数量由招标人填写，编制招标控制价时，单价由招标人按有关计算规定确定。 2.投标时，单价由投标人自主报价，按暂定数量计算合价计入投标总价中。 3.计日工单价包含除增值税以外的所有费用。
表-12-4

## 表-12-5 总承包服务费计价表
总承包服务费计价表
工程名称：钟山县第三中学宿舍修缮项目 |  |  |  | 第1页 共1页
序号 | 项目名称 | 计算基础(元) | 服务内容 | 费率(%) | 金额(元)
A栋女生宿舍
一 | 建筑装饰装修工程(营改增)一般计税法
1 | 发包人发包专业工程
2 | 发包人供应材料
B栋男生宿舍
一 | 建筑装饰装修工程(营改增)一般计税法
1 | 发包人发包专业工程
2 | 发包人供应材料
C栋男生宿舍
一 | 建筑装饰装修工程(营改增)一般计税法
1 | 发包人发包专业工程
2 | 发包人供应材料
D栋女生宿舍
一 | 建筑装饰装修工程(营改增)一般计税法
1 | 发包人发包专业工程
2 | 发包人供应材料
合计
注：此表项目名称、服务内容由招标人填写，编制招标控制价时，费率及金额由招标人按有关计价规定确定。 投标时，费率及金额由投标人自主报价，计入投标总价中。此表项目价值在结算时，计算基础按实计取。
表-12-5

## 表-14 税前项目清单与计价表
税前项目清单与计价表
工程名称：钟山县第三中学宿舍修缮项目 |  |  |  |  | 第1页 共1页
序号 | 项目编码 | 项目名称及项目特征描述 | 计量单位 | 工程量 | 金额(元)
[5 empty] | 单价 | 合价
|  | A栋女生宿舍 |  |  |  | 85824.81
|  | 税前项目 |  |  |  | 85824.81
1 | 011407001001 | 弹性外墙面真石漆 (1)米红色真石漆或淡蓝色或褐色真石漆刷三遍 (2)一底一中一面 8至10年 |  | 1448.52 | 59.25 | 85824.81
|  | C栋男生宿舍 |  |  |  | 60019.07
|  | 税前项目 |  |  |  | 60019.07
2 | 011407001002 | 弹性外墙面真石漆 (1)米红色真石漆或淡蓝色或褐色真石漆刷三遍 (2)一底一中一面 8至10年 |  | 1012.98 | 59.25 | 60019.07
注：税前项目包含除增值税以外的所有费用。
表-14

## 表-15 规费、增值税计价表
规费、增值税计价表
工程名称：钟山县第三中学宿舍修缮项目 |  |  | 第1页 共2页
序号 | 项目名称 | 计算基础 | 计算费率(%) | 金额(元)
| A栋女生宿舍 |  |  | 209944.21
一 | 建筑装饰装修工程(营改增)一般计税法 |  |  | 209944.21
1 | 规费 | 1.1+1.2+1.3 |  | 118941.53
1.1 | 社会保险费 | Σ(分部分项人工费+单价措施人工费) (348472.24+23551.57=372023.81) | 29.35 | 109188.99
1.1.1 | 养老保险费 |  | 17.22 | 64062.50
1.1.2 | 失业保险费 |  | 0.34 | 1264.88
1.1.3 | 医疗保险费 |  | 10.25 | 38132.44
1.1.4 | 生育保险费 |  | 0.64 | 2380.95
1.1.5 | 工伤保险费 |  | 0.90 | 3348.21
1.2 | 住房公积金 |  | 1.85 | 6882.44
1.3 | 工程排污费 | ∑(分部分项人材机+单价措施人材机) (622790.84+44674.62=667465.46) | 0.43 | 2870.10
2 | 增值税 | Σ(分部分项工程和单价措施项目费+总价措施项目费+其他项目费+税前项目费+规费) (783472.84+21292.15+1609.53+85824.81+118941.53=1011140.86) | 9.00 | 91002.68
| B栋男生宿舍 |  |  | 75020.43
一 | 建筑装饰装修工程(营改增)一般计税法 |  |  | 75020.43
1 | 规费 | 1.1+1.2+1.3 |  | 42057.20
1.1 | 社会保险费 | Σ(分部分项人工费+单价措施人工费) (130208.77+782.50=130991.27) | 29.35 | 38445.94
1.1.1 | 养老保险费 |  | 17.22 | 22556.70
1.1.2 | 失业保险费 |  | 0.34 | 445.37
1.1.3 | 医疗保险费 |  | 10.25 | 13426.61
1.1.4 | 生育保险费 |  | 0.64 | 838.34
1.1.5 | 工伤保险费 |  | 0.90 | 1178.92
1.2 | 住房公积金 |  | 1.85 | 2423.34
1.3 | 工程排污费 | ∑(分部分项人材机+单价措施人材机) (266423.53+9836.56=276260.09) | 0.43 | 1187.92
2 | 增值税 | Σ(分部分项工程和单价措施项目费+总价措施项目费+其他项目费+税前项目费+规费) (314741.13+8812.70+647.11+0.00+42057.20=366258.14) | 9.00 | 32963.23
| C栋男生宿舍 |  |  | 145556.98
一 | 建筑装饰装修工程(营改增)一般计税法 |  |  | 145556.98
1 | 规费 | 1.1+1.2+1.3 |  | 81036.51
1.1 | 社会保险费 | Σ(分部分项人工费+单价措施人工费) (235650.65+17450.58=253101.23) | 29.35 | 74285.21
1.1.1 | 养老保险费 |  | 17.22 | 43584.03
1.1.2 | 失业保险费 |  | 0.34 | 860.54
1.1.3 | 医疗保险费 |  | 10.25 | 25942.88
1.1.4 | 生育保险费 |  | 0.64 | 1619.85
1.1.5 | 工伤保险费 |  | 0.90 | 2277.91
1.2 | 住房公积金 |  | 1.85 | 4682.37
1.3 | 工程排污费 | ∑(分部分项人材机+单价措施人材机) (449702.53+31443.79=481146.32) | 0.43 | 2068.93
表-15
规费、增值税计价表
工程名称：钟山县第三中学宿舍修缮项目 |  |  | 第2页 共2页
序号 | 项目名称 | 计算基础 | 计算费率(%) | 金额(元)
2 | 增值税 | Σ(分部分项工程和单价措施项目费+总价措施项目费+其他项目费+税前项目费+规费) (559340.55+15348.57+1149.38+60019.07+81036.51=716894.08) | 9.00 | 64520.47
| D栋女生宿舍 |  |  | 80443.80
一 | 建筑装饰装修工程(营改增)一般计税法 |  |  | 80443.80
1 | 规费 | 1.1+1.2+1.3 |  | 46299.57
1.1 | 社会保险费 | Σ(分部分项人工费+单价措施人工费) (144534.88+0.00=144534.88) | 29.35 | 42420.99
1.1.1 | 养老保险费 |  | 17.22 | 24888.91
1.1.2 | 失业保险费 |  | 0.34 | 491.42
1.1.3 | 医疗保险费 |  | 10.25 | 14814.83
1.1.4 | 生育保险费 |  | 0.64 | 925.02
1.1.5 | 工伤保险费 |  | 0.90 | 1300.81
1.2 | 住房公积金 |  | 1.85 | 2673.90
1.3 | 工程排污费 | ∑(分部分项人材机+单价措施人材机) (270288.70+9869.94=280158.64) | 0.43 | 1204.68
2 | 增值税 | Σ(分部分项工程和单价措施项目费+总价措施项目费+其他项目费+税前项目费+规费) (323478.86+8937.06+664.83+0.00+46299.57=379380.32) | 9.00 | 34144.23
| 合计 |  |  | 510965.42
表-15

## 表-21 发包人提供主要材料和工程设备一览表
发包人提供主要材料和工程设备一览表
工程名称：钟山县第三中学宿舍修缮项目 | [5 empty] | 编号：
序号 | 材料(工程设备) 名称、规格、型号 | 单位 | 数量 | 单价(元) | 交货方式 | 送达地点 | 备注
注：此表由招标人填写，供投标人在投标报价、确定总承包服务费时参考。
表-21

## 表-22 允许调整主要材料和工程设备一览表
允许调整主要材料和工程设备一览表 (适用于造价信息差额调整法)
工程名称：钟山县第三中学宿舍修缮项目 | [7 empty] | 编号：
序号 | 名称、规格、型号 | 单位 | 数量 | 风险系数(%) | 基准单价(元) | 投标单价(元) | 确认单价(元) | 价差(元) | 合计价差(元)
1 | 水泥(综合) | t | 11.202 | 5.00 | 390.87
2 | 普通硅酸盐水泥 32.5MPa | t | 215.541 | 5.00 | 390.87
3 | 白水泥(综合) | t | 0.598 | 5.00 | 569.10
4 | 砂(综合) |  | 557.822 | 5.00 | 113.27
5 | 细砂 |  | 16.108 | 5.00 | 113.27
6 | 抗裂砂浆 | kg | 14673.312 | 5.00 | 1.59
7 | 防滑砖600*600 |  | 5469.903 | 5.00 | 56.46
8 | 耐碱玻璃纤维网格布 |  | 5351.400 | 5.00 | 2.74
9 | 成品腻子粉(一般型) | kg | 25018.866 | 5.00 | 1.40
10 | 防水腻子 | kg | 5941.126 | 5.00 | 2.27
11 | 圆钢HPB300 Φ10以内(综合) | t | 0.543 | 5.00 | 3721.24
12 | 中砂 |  | 1.705 | 5.00 | 113.27
13 | 页岩标准砖 240×115×53 | 千块 | 4.095 | 5.00 | 566.02
合计
注:1.此表由招标人填写除“投标单价”栏的内容，投标人在投标时自主确定投标单价。 2.招标人应优先采用工程造价管理机构发布的单价作为基准单价，未发布的，通过市场调查确定其基准单价。
表-22