## Sheet1
下田步级（两座） | 单位 | 工程量 | 计算式
土方开挖 | m³ | 3.315 | 1.275*1.3*2
M7.5浆砌石下田步级 | m³ | 12.658 | （4.82*1+5.03*0.3）*2
1:2水泥砂浆压顶30厚 | m² | 9.4744 | （7*0.3*1+0.7*1+1*1+3.124*0.3）*2
1:2水泥砂浆立面30厚 | m² | 4 | 8*1*0.25*2
1:2水泥砂浆勾缝 | m² | 12.8 | （2.6+3.8）*2