## 1
渠道工程数量表
S1-6
天等县都康乡龙布村多律屯龙江片水稻产业基地配套项目 | [14 empty] | 第 1 页 共 1 页
序号 | 起 迄 桩 号 或 中 心 桩 号 |  |  | 内空尺寸 | 长度 （m） | 工 程 数 量 | [10 empty] | 备注
[6 empty] | 碎石垫层 每延米 工程量 (m3) | 碎石垫层 工程量 (m3) | C30砼垫层 每延米 工程量 (m3) | C30砼垫层 工程量 (m3) | C30砼侧壁 每延米 工程量 （m3) | C30砼侧壁 工程量 （m3) | 挖基土方(m3) | 挖基石方 (m3) | 施工便道 (m2) | PVC管长度 (m) | 盖板 （块）
1 | 2 |  |  | 3 | 4 | 5 | 6 | 7 | 8 | 9 | 10 | 11 | 12 | 13 | 14 | 15 | 16
A段 | 0 | ~ | 115 | 60*60 | 115 | 0.11 | 12.65 | 0.33 | 37.95 | 0.3 | 34.5 | 88.55 | 37.95 |  | 15.3333 | 2.3 | 土石方弃运暂定3km
B段 | 0 | ~ | 35 | 60*60 | 35 | 0.11 | 3.85 | 0.33 | 11.55 | 0.3 | 10.5 | 26.95 | 11.55 |  | 4.6667 | 0.7
C段 | 0 | ~ | 203 | 80*80 | 203 | 0.13 | 26.39 | 0.39 | 79.17 | 0.4 | 81.2 | 221.676 | 95.004 |  | 27.0667 | 4.06
D段 | 0 | ~ | 361 | 60*60 | 361 | 0.11 | 39.71 | 0.33 | 119.13 | 0.3 | 108.3 | 277.97 | 119.13 |  | 48.1333 | 7.22
E段 | 0 | ~ | 305 | 60*60 | 305 | 0.11 | 33.55 | 0.33 | 100.65 | 0.3 | 91.5 | 247.05 | 100.65 |  | 40.6667 | 6.1
F段 | 0 | ~ | 528 | 40*40 | 528 | 0.08 | 42.24 | 0.24 | 126.72 | 0.16 | 84.48 | 236.544 | 101.376 |  | 70.4 | 10.56
1.根据施工需要，结合现场实际情况，适当合理的增加施工便道，施工便道暂定为0.5km，在施工完成后恢复现场原貌,弃方3km。 2.E段渠道破除砼砌块3.2m³，砼垫层2.0m³(长度有20m)。
合计 |  |  |  | 4: 1547; 6: 158.39; 8: 475.17; 10: 410.48; 11: 1098.74; 12: 465.66; 13: 0; 14: 206.2667
|  |  | 编 制: | 11: 复核 :