## 封-2招标控制价
友谊镇三联村那吊屯优质稻特色产业基地道路建设工程
工程
招 标 控 制 价
招 标 人:
(单位盖章)
造价咨询人:
(单位盖章)
软件名称及版本号:博奥云计价软件
| 工程计价软件测评合格编号:2019J02 |  |  | 封-1

## 扉-2招标控制价
友谊镇三联村那吊屯优质稻特色产业基地道路建设工程
工程
招 标 控 制 价
招标控制价 |  | (小写): |  | 2822589.22元
|  | (大写): |  | 贰佰捌拾贰万贰仟伍佰捌拾玖元贰角贰分
招标人: |  |  |  |  | 造价咨询人:
|  |  | (单位盖章) |  |  | (单位资质专用章)
法定代表人 或其授权人: |  |  |  |  | 法定代表人 或其授权人:
|  |  | (签字或盖章) |  |  | (签字或盖章)
编制人: |  |  |  |  | 复核人:
|  |  | (造价人员签字) |  |  | (造价工程师签字盖专用章)
编制时间: |  |  |  |  | 复核时间:
扉-2

## 表-01总说明
总 说 明
工程名称:友谊镇三联村那吊屯优质稻特色产业基地道路建设工程 | 第1页 共1页
一、工程概况：
1.项目名称：友谊镇三联村那吊屯优质稻特色产业基地道路建设工程
2.工程位置：友谊镇
3.工程范围：详见预算书内容
二、编制依据：
1.《建设工程工程量清单计价规范》（GB50500-2013）；
2.《<建设工程工程量清单计价规范>（GB50500-2013）广西壮族自治区实施细则》；
3.2022年《广西壮族自治区市政工程消耗量定额》；
4.2021年《广西壮族自治区园林工程消耗量定额》；
5.2013年《广西壮族自治区建筑装饰装修工程人工材料配合比机械台班基期价》；
6.2016年《广西自治区住房城乡建设工程费用定额》的通知（桂建标，[2016]16号）；
7.《自治区住房城乡建设厅关于调整建设工程定额人工费及有关费率的通知》(桂建标[2018]19号)；
8.2023年桂建标[2023]7号自治区住房城乡建设厅关于调整建设工程定额人工费及有关费率的通知；
9.图纸；
10.相关的标准、规范、技术资料等；
三、其他说明：
1.本工程主要材料价格按《崇左市建设工程造价信息》2025年第4期凭祥市材料除税价，缺少部分参崇左市或南宁市材料或询价综合确定；
2.项目地点距凭祥市区12KM，主料增运考虑7KM增加材料费运费；
表-01

## 表-02建设项目招标控制价汇总表
建设项目招标控制价汇总表
工程名称:友谊镇三联村那吊屯优质稻特色产业基地道路建设工程 |  |  | 第1页 共1页
序号 | 单项工程名称 | 金额(元) | 其中:(元)
|  |  | 暂估价 | 安全文明 施工费
1.1 | 友谊镇三联村那吊屯优质稻特色产业基地道路建设工程 | 2822589.22 | 5633.91 | 84062.04
| 招标控制价合计 | 2822589.22 | 5633.91 | 84062.04
表-02

## 表-03单项工程招标控制价汇总表
单项工程招标控制价汇总表
工程名称:友谊镇三联村那吊屯优质稻特色产业基地道路建设工程 |  |  | 第1页 共1页
序号 | 单位工程名称 | 金额(元) | 其中:(元)
|  |  | 暂估价 | 安全文明 施工费
1.1.1 | 产业路1 | 218427.82 | 435.98 | 5838.14
1.1.2 | 产业路2 | 145822.23 | 291.06 | 3899.43
1.1.3 | 产业路3 | 345903.75 | 690.43 | 8938.04
1.1.4 | 产业路4 | 213155.81 | 425.46 | 6935.06
1.1.5 | 产业路5 | 511623.81 | 1021.21 | 14089.77
1.1.6 | 产业路6 | 1387655.8 | 2769.77 | 44361.6
| 招标控制价合计 | 2822589.22 | 5633.91 | 84062.04
表-03

## 表-04单位工程招标控制价汇总表
单位工程招标控制价汇总表
工程名称:友谊镇三联村那吊屯优质稻特色产业基地道路建设工程 |  | 第1页 共2页
序号 | 汇总内容 | 金额(元) | 备注
产业路1
1 | 分部分项工程和单价措施项目费用合计 | 210402.27
1.1 | 其中:暂估价
2 | 总价措施项目费用合计 | 7589.57
2.1 | 其中:安全文明施工费 | 5838.14
3 | 其他项目费用合计 | 435.98
4 | 建筑安装工程费=1+2+3 | 218427.82
产业路2
1 | 分部分项工程和单价措施项目费用合计 | 140461.91
1.1 | 其中:暂估价
2 | 总价措施项目费用合计 | 5069.26
2.1 | 其中:安全文明施工费 | 3899.43
3 | 其他项目费用合计 | 291.06
4 | 建筑安装工程费=1+2+3 | 145822.23
产业路3
1 | 分部分项工程和单价措施项目费用合计 | 333593.87
1.1 | 其中:暂估价
2 | 总价措施项目费用合计 | 11619.45
2.1 | 其中:安全文明施工费 | 8938.04
3 | 其他项目费用合计 | 690.43
4 | 建筑安装工程费=1+2+3 | 345903.75
产业路4
1 | 分部分项工程和单价措施项目费用合计 | 203714.77
1.1 | 其中:暂估价
2 | 总价措施项目费用合计 | 9015.58
2.1 | 其中:安全文明施工费 | 6935.06
3 | 其他项目费用合计 | 425.46
4 | 建筑安装工程费=1+2+3 | 213155.81
产业路5
1 | 分部分项工程和单价措施项目费用合计 | 492285.91
1.1 | 其中:暂估价
2 | 总价措施项目费用合计 | 18316.69
2.1 | 其中:安全文明施工费 | 14089.77
3 | 其他项目费用合计 | 1021.21
4 | 建筑安装工程费=1+2+3 | 511623.81
产业路6
表-04
单位工程招标控制价汇总表
工程名称:友谊镇三联村那吊屯优质稻特色产业基地道路建设工程 |  | 第2页 共2页
序号 | 汇总内容 | 金额(元) | 备注
1 | 分部分项工程和单价措施项目费用合计 | 1327215.95
1.1 | 其中:暂估价
2 | 总价措施项目费用合计 | 57670.08
2.1 | 其中:安全文明施工费 | 44361.6
3 | 其他项目费用合计 | 2769.77
4 | 建筑安装工程费=1+2+3 | 1387655.8
工程项目汇总
1 | 分部分项工程和单价措施项目费用合计 | 2707674.68
1.1 | 其中:暂估价
2 | 总价措施项目费用合计 | 109280.63
2.1 | 其中:安全文明施工费 | 84062.04
3 | 其他项目费用合计 | 5633.91
4 | 建筑安装工程费=1+2+3 | 2822589.22
表-04

## 表-08分部分项工程和单价措施项目清单与计价表
分部分项工程和单价措施项目清单与计价表
工程名称:友谊镇三联村那吊屯优质稻特色产业基地道路建设工程 | [5 empty] | 第1页 共11页
序号 | 项目编码 | 项目名称及 项目特征描述 | 计量 单位 | 工程量 | 金额(元)
[5 empty] | 综合单价 | 合 价 | 其中： 暂估价
|  | 产业路1 |  |  |  | 210402.27
|  | 分部分项工程 |  |  |  | 206386.84
| 1. | 土石方工程 |  |  |  | 10638.09
1 | 040101001001 | 挖一般土方 1.土壤类别:三类土 2.挖土深度:按设计 |  | 996.94 | 3.18 | 3170.27
2 | 040103001001 | 路肩培土 1.填方材料品种:符合设计要求 2.取土距离:就近取土 |  | 138.08 | 13.28 | 1833.7
3 | 040103002001 | 余方弃置 1.废弃料品种:开挖土方 2.运距:1KM |  | 858.86 | 6.56 | 5634.12
| 3. | 道路工程 |  |  |  | 195748.75
4 | 040202001001 | 路床(槽)整形 1.路床槽整形 路床碾压 | ㎡ | 1667.00 | 3.83 | 6384.61
5 | 040202011001 | 级配碎石垫层 1.150厚级配碎石垫层 | ㎡ | 1350.84 | 33.64 | 45442.26
6 | 040203007001 | 道路一 1.路床槽整形（另计） 2.水泥混凝土路面模板 3.150厚级配碎石垫层（另计） 4.200厚C25混凝土 5.防滑刻条 | ㎡ | 1122.00 | 109.3 | 122634.6
7 | 040203007002 | 会车点 1.路床槽整形（另计） 2.水泥混凝土路面模板 3.150厚级配碎石垫层（另计） 4.200厚C25混凝土 5.防滑刻条 | ㎡ | 50.00 | 103.98 | 5199
8 | 040203007003 | 停车平台 1.路床槽整形（另计） 2.水泥混凝土路面模板 3.150厚级配碎石垫层（另计） 4.200厚C25混凝土 5.防滑刻条 | ㎡ | 104.04 | 105.69 | 10995.99
9 | 040402018001 | 胀缝 1.填缝材料：沥青麻丝 | m | 33.00 | 35.71 | 1178.43
10 | 040402018002 | 锯缝 1.缝深：3cm | m | 246.00 | 9.23 | 2270.58
11 | 040402018003 | 填缝 1.填缝材料：沥青玛蹄脂 | m | 246.00 | 6.68 | 1643.28
|  | 小 计 |  |  |  | 206386.84
|  | ∑人工费 |  |  |  | 23924.61
|  | ∑材料费 |  |  |  | 130702.86
|  | ∑机械费 |  |  |  | 18368.32
|  | ∑管理费 |  |  |  | 11067.76
|  | ∑利 润 |  |  |  | 5281.83
表-08
分部分项工程和单价措施项目清单与计价表
工程名称:友谊镇三联村那吊屯优质稻特色产业基地道路建设工程 | [5 empty] | 第2页 共11页
序号 | 项目编码 | 项目名称及 项目特征描述 | 计量 单位 | 工程量 | 金额(元)
[5 empty] | 综合单价 | 合 价 | 其中： 暂估价
|  | 单价措施项目 |  |  |  | 4015.43
| 041106 | 大型机械、设备进出场及安拆、使用 |  |  |  | 4015.43
12 | 041106001001 | 大型机械场外运输费 履带式挖掘机 1m3以外 | 台·次 | 1 | 1423.74 | 1423.74
13 | 041106001002 | 大型机械场外运输费 履带式推土机 90kw以外 | 台·次 | 1 | 1405.75 | 1405.75
14 | 041106001003 | 大型机械场外运输费 压路机 | 台·次 | 1 | 1185.94 | 1185.94
|  | 小 计 |  |  |  | 4015.43
|  | ∑人工费 |  |  |  | 300
|  | ∑材料费 |  |  |  | 336.03
|  | ∑机械费 |  |  |  | 2041.15
|  | ∑管理费 |  |  |  | 678.94
|  | ∑利 润 |  |  |  | 327.76
|  | 合 计 |  |  |  | 210402.27
|  | ∑人工费 |  |  |  | 24224.61
|  | ∑材料费 |  |  |  | 131038.89
|  | ∑机械费 |  |  |  | 20409.47
|  | ∑管理费 |  |  |  | 11746.7
|  | ∑利 润 |  |  |  | 5609.59
|  | 产业路2 |  |  |  | 140461.91
|  | 分部分项工程 |  |  |  | 140461.91
| 1. | 土石方工程 |  |  |  | 9123.5
15 | 040101001001 | 挖一般土方 1.土壤类别:三类土 2.挖土深度:按设计 |  | 872.30 | 3.19 | 2782.64
16 | 040103001001 | 路肩培土 1.填方材料品种:符合设计要求 2.取土距离:就近取土 |  | 92.05 | 13.28 | 1222.42
17 | 040103002001 | 余方弃置 1.废弃料品种:开挖土方 2.运距:1KM |  | 780.25 | 6.56 | 5118.44
| 3. | 道路工程 |  |  |  | 131338.41
18 | 040202001001 | 路床(槽)整形 1.路床槽整形 路床碾压 | ㎡ | 1106.57 | 3.83 | 4238.16
19 | 040202011001 | 级配碎石垫层 1.150厚级配碎石垫层 | ㎡ | 912.17 | 33.64 | 30685.4
20 | 040203007001 | 道路二 1.路床槽整形（另计） 2.水泥混凝土路面模板 3.150厚级配碎石垫层（另计） 4.200厚C25混凝土 | ㎡ | 729.00 | 109.3 | 79679.7
表-08
分部分项工程和单价措施项目清单与计价表
工程名称:友谊镇三联村那吊屯优质稻特色产业基地道路建设工程 | [5 empty] | 第3页 共11页
序号 | 项目编码 | 项目名称及 项目特征描述 | 计量 单位 | 工程量 | 金额(元)
[5 empty] | 综合单价 | 合 价 | 其中： 暂估价
5.防滑刻条
21 | 040203007002 | 会车点 1.路床槽整形（另计） 2.水泥混凝土路面模板 3.150厚级配碎石垫层（另计） 4.200厚C25混凝土 5.防滑刻条 | ㎡ | 25.00 | 103.98 | 2599.5
22 | 040203007003 | 停车平台 1.路床槽整形（另计） 2.水泥混凝土路面模板 3.150厚级配碎石垫层（另计） 4.200厚C25混凝土 5.防滑刻条 | ㎡ | 102.94 | 105.46 | 10856.05
23 | 040402018001 | 胀缝 1.填缝材料：沥青麻丝 | m | 21.00 | 35.71 | 749.91
24 | 040402018002 | 锯缝 1.缝深：3cm | m | 159.00 | 9.23 | 1467.57
25 | 040402018003 | 填缝 1.填缝材料：沥青玛蹄脂 | m | 159.00 | 6.68 | 1062.12
|  | 小 计 |  |  |  | 140461.91
|  | ∑人工费 |  |  |  | 16046.94
|  | ∑材料费 |  |  |  | 87819.72
|  | ∑机械费 |  |  |  | 13765.21
|  | ∑管理费 |  |  |  | 7611.16
|  | ∑利 润 |  |  |  | 3622.4
单价措施项目
小 计
∑人工费
∑材料费
∑机械费
∑管理费
∑利 润
|  | 合 计 |  |  |  | 140461.91
|  | ∑人工费 |  |  |  | 16046.94
|  | ∑材料费 |  |  |  | 87819.72
|  | ∑机械费 |  |  |  | 13765.21
|  | ∑管理费 |  |  |  | 7611.16
|  | ∑利 润 |  |  |  | 3622.4
|  | 产业路3 |  |  |  | 333593.87
|  | 分部分项工程 |  |  |  | 333593.87
| 1. | 土石方工程 |  |  |  | 16479.5
表-08
分部分项工程和单价措施项目清单与计价表
工程名称:友谊镇三联村那吊屯优质稻特色产业基地道路建设工程 | [5 empty] | 第4页 共11页
序号 | 项目编码 | 项目名称及 项目特征描述 | 计量 单位 | 工程量 | 金额(元)
[5 empty] | 综合单价 | 合 价 | 其中： 暂估价
26 | 040101001001 | 挖一般土方 1.土壤类别:三类土 2.挖土深度:按设计 |  | 1481.00 | 3.18 | 4709.58
27 | 040101002001 | 挖沟槽土方 1.土壤类别:三类土 2.挖土深度:按设计 |  | 33.33 | 4.01 | 133.65
28 | 040103001001 | 管边回填土 1.密实度:符合设计要求 2.填方材料品种:三类土 3.填方来源:优先考虑场内土方 |  | 7.20 | 33.92 | 244.22
29 | 040103001002 | 路肩培土 1.填方材料品种:符合设计要求 2.取土距离:就近取土 |  | 224.00 | 13.28 | 2974.72
30 | 040103002001 | 余方弃置 1.废弃料品种:开挖土方 2.运距:1KM |  | 1283.13 | 6.56 | 8417.33
| 3. | 道路工程 |  |  |  | 304405.09
31 | 040202001001 | 路床(槽)整形 1.路床槽整形 路床碾压 | ㎡ | 2610.00 | 3.83 | 9996.3
32 | 040202011001 | 级配碎石垫层 1.150厚级配碎石垫层 | ㎡ | 2098.00 | 33.64 | 70576.72
33 | 040203007001 | 道路三 1.路床槽整形（另计） 2.水泥混凝土路面模板 3.150厚级配碎石垫层（另计） 4.200厚C25混凝土 5.防滑刻条 | ㎡ | 1920.00 | 109.3 | 209856
34 | 040203007002 | 会车点 1.路床槽整形（另计） 2.水泥混凝土路面模板 3.150厚级配碎石垫层（另计） 4.200厚C25混凝土 5.防滑刻条 | ㎡ | 50.00 | 103.98 | 5199
35 | 040402018001 | 胀缝 1.填缝材料：沥青麻丝 | m | 60.00 | 35.71 | 2142.6
36 | 040402018002 | 锯缝 1.缝深：3cm | m | 417.00 | 9.23 | 3848.91
37 | 040402018003 | 填缝 1.填缝材料：沥青玛蹄脂 | m | 417.00 | 6.68 | 2785.56
| 6. | 管网工程 |  |  |  | 12709.28
38 | 040501001001 | 钢筋混凝土排水管 DN1000 1.混凝土全包:普通混凝土C25 2.规格:钢筋混凝土排水管 DN1000 3.接口方式:承插口 4.管道闭水试验 | m | 8.00 | 1588.66 | 12709.28
|  | 小 计 |  |  |  | 333593.87
|  | ∑人工费 |  |  |  | 39765.67
|  | ∑材料费 |  |  |  | 211164.65
|  | ∑机械费 |  |  |  | 28567.96
表-08
分部分项工程和单价措施项目清单与计价表
工程名称:友谊镇三联村那吊屯优质稻特色产业基地道路建设工程 | [5 empty] | 第5页 共11页
序号 | 项目编码 | 项目名称及 项目特征描述 | 计量 单位 | 工程量 | 金额(元)
[5 empty] | 综合单价 | 合 价 | 其中： 暂估价
|  | ∑管理费 |  |  |  | 17971.63
|  | ∑利 润 |  |  |  | 8580.28
单价措施项目
小 计
∑人工费
∑材料费
∑机械费
∑管理费
∑利 润
|  | 合 计 |  |  |  | 333593.87
|  | ∑人工费 |  |  |  | 39765.67
|  | ∑材料费 |  |  |  | 211164.65
|  | ∑机械费 |  |  |  | 28567.96
|  | ∑管理费 |  |  |  | 17971.63
|  | ∑利 润 |  |  |  | 8580.28
|  | 产业路4 |  |  |  | 203714.77
|  | 分部分项工程 |  |  |  | 199670.81
| 1. | 土石方工程 |  |  |  | 26129.21
39 | 040101001001 | 挖一般土方 1.土壤类别:三类土 2.挖土深度:按设计 |  | 2377.90 | 3.24 | 7704.4
40 | 040101002001 | 挖沟槽土方 1.土壤类别:三类土 2.挖土深度:按设计 |  | 9.83 | 4.05 | 39.81
41 | 040103001001 | 管边回填土 1.密实度:符合设计要求 2.填方材料品种:三类土 3.填方来源:优先考虑场内土方 |  | 2.12 | 33.92 | 71.91
42 | 040103001002 | 路肩培土 1.填方材料品种:符合设计要求 2.取土距离:就近取土 |  | 124.95 | 13.35 | 1668.08
43 | 040103002001 | 余方弃置 1.废弃料品种:开挖土方 2.运距:1KM |  | 2510.56 | 6.63 | 16645.01
| 3. | 道路工程 |  |  |  | 169452.84
44 | 040202001001 | 路床(槽)整形 1.路床槽整形 路床碾压 | ㎡ | 1453.00 | 3.87 | 5623.11
45 | 040202011001 | 级配碎石垫层 1.150厚级配碎石垫层 | ㎡ | 1167.40 | 33.72 | 39364.73
46 | 040203007001 | 道路四 1.路床槽整形（另计） | ㎡ | 1071.00 | 109.31 | 117071.01
表-08
分部分项工程和单价措施项目清单与计价表
工程名称:友谊镇三联村那吊屯优质稻特色产业基地道路建设工程 | [5 empty] | 第6页 共11页
序号 | 项目编码 | 项目名称及 项目特征描述 | 计量 单位 | 工程量 | 金额(元)
[5 empty] | 综合单价 | 合 价 | 其中： 暂估价
2.水泥混凝土路面模板 3.150厚级配碎石垫层（另计） 4.200厚C25混凝土 5.防滑刻条
47 | 040203007002 | 会车点 1.路床槽整形（另计） 2.水泥混凝土路面模板 3.150厚级配碎石垫层（另计） 4.200厚C25混凝土 5.防滑刻条 | ㎡ | 25.00 | 103.99 | 2599.75
48 | 040402018001 | 胀缝 1.填缝材料：沥青麻丝 | m | 30.00 | 35.71 | 1071.3
49 | 040402018002 | 锯缝 1.缝深：3cm | m | 234.00 | 9.23 | 2159.82
50 | 040402018003 | 填缝 1.填缝材料：沥青玛蹄脂 | m | 234.00 | 6.68 | 1563.12
| 6. | 管网工程 |  |  |  | 4088.76
51 | 040501001001 | 钢筋混凝土排水管 DN600 1.混凝土全包:普通混凝土C25 2.规格:钢筋混凝土排水管 DN600 3.接口方式:承插口 4.管道闭水试验 | m | 6.00 | 681.46 | 4088.76
|  | 小 计 |  |  |  | 199670.81
|  | ∑人工费 |  |  |  | 22326.68
|  | ∑材料费 |  |  |  | 115256.18
|  | ∑机械费 |  |  |  | 28334.16
|  | ∑管理费 |  |  |  | 11744.43
|  | ∑利 润 |  |  |  | 5511.04
|  | 单价措施项目 |  |  |  | 4043.96
| 041106 | 大型机械、设备进出场及安拆、使用 |  |  |  | 4043.96
52 | 041106001001 | 大型机械场外运输费 履带式挖掘机 1m3以外 | 台·次 | 1 | 1432.99 | 1432.99
53 | 041106001002 | 大型机械场外运输费 履带式推土机 90kw以外 | 台·次 | 1 | 1415.01 | 1415.01
54 | 041106001003 | 大型机械场外运输费 压路机 | 台·次 | 1 | 1195.96 | 1195.96
|  | 小 计 |  |  |  | 4043.96
|  | ∑人工费 |  |  |  | 300
|  | ∑材料费 |  |  |  | 336.03
|  | ∑机械费 |  |  |  | 2059.46
|  | ∑管理费 |  |  |  | 684.24
|  | ∑利 润 |  |  |  | 330.32
|  | 合 计 |  |  |  | 203714.77
表-08
分部分项工程和单价措施项目清单与计价表
工程名称:友谊镇三联村那吊屯优质稻特色产业基地道路建设工程 | [5 empty] | 第7页 共11页
序号 | 项目编码 | 项目名称及 项目特征描述 | 计量 单位 | 工程量 | 金额(元)
[5 empty] | 综合单价 | 合 价 | 其中： 暂估价
|  | ∑人工费 |  |  |  | 22626.68
|  | ∑材料费 |  |  |  | 115592.21
|  | ∑机械费 |  |  |  | 30393.62
|  | ∑管理费 |  |  |  | 12428.67
|  | ∑利 润 |  |  |  | 5841.36
|  | 产业路5 |  |  |  | 492285.91
|  | 分部分项工程 |  |  |  | 492285.91
| 1. | 土石方工程 |  |  |  | 35756.55
55 | 040101001001 | 挖一般土方 1.土壤类别:三类土 2.挖土深度:按设计 |  | 3406.20 | 3.19 | 10865.78
56 | 040101002001 | 挖沟槽土方 1.土壤类别:三类土 2.挖土深度:按设计 |  | 26.27 | 4.02 | 105.61
57 | 040103001001 | 管边回填土 1.密实度:符合设计要求 2.填方材料品种:三类土 3.填方来源:优先考虑场内土方 |  | 5.36 | 33.92 | 181.81
58 | 040103001002 | 路肩培土 1.填方材料品种:符合设计要求 2.取土距离:就近取土 |  | 315.70 | 13.28 | 4192.5
59 | 040103002001 | 余方弃置 1.废弃料品种:开挖土方 2.运距:1KM |  | 3111.41 | 6.56 | 20410.85
| 3. | 道路工程 |  |  |  | 446079.69
60 | 040202001001 | 路床(槽)整形 1.路床槽整形 路床碾压 | ㎡ | 3813.00 | 3.83 | 14603.79
61 | 040202011001 | 级配碎石垫层 1.150厚级配碎石垫层 | ㎡ | 3077.64 | 33.64 | 103531.81
62 | 040203007001 | 道路五 1.路床槽整形（另计） 2.水泥混凝土路面模板 3.150厚级配碎石垫层（另计） 4.200厚C25混凝土 5.防滑刻条 | ㎡ | 2706.00 | 109.3 | 295765.8
63 | 040203007002 | 会车点 1.路床槽整形（另计） 2.水泥混凝土路面模板 3.150厚级配碎石垫层（另计） 4.200厚C25混凝土 5.防滑刻条 | ㎡ | 125.00 | 103.99 | 12998.75
64 | 040203007003 | 停车平台 1.路床槽整形（另计） 2.水泥混凝土路面模板 3.150厚级配碎石垫层（另计） 4.200厚C25混凝土 5.防滑刻条 | ㎡ | 63.00 | 106.63 | 6717.69
65 | 040402018001 | 胀缝 | m | 87.00 | 35.71 | 3106.77
表-08
分部分项工程和单价措施项目清单与计价表
工程名称:友谊镇三联村那吊屯优质稻特色产业基地道路建设工程 | [5 empty] | 第8页 共11页
序号 | 项目编码 | 项目名称及 项目特征描述 | 计量 单位 | 工程量 | 金额(元)
[5 empty] | 综合单价 | 合 价 | 其中： 暂估价
1.填缝材料：沥青麻丝
66 | 040402018002 | 锯缝 1.缝深：3cm | m | 588.00 | 9.23 | 5427.24
67 | 040402018003 | 填缝 1.填缝材料：沥青玛蹄脂 | m | 588.00 | 6.68 | 3927.84
| 6. | 管网工程 |  |  |  | 10449.67
68 | 040501001001 | 钢筋混凝土排水管 DN800 1.混凝土全包:普通混凝土C25 2.规格:钢筋混凝土排水管 DN800 3.接口方式:承插口 4.管道闭水试验 | m | 11.00 | 949.97 | 10449.67
|  | 小 计 |  |  |  | 492285.91
|  | ∑人工费 |  |  |  | 57421.91
|  | ∑材料费 |  |  |  | 303809.82
|  | ∑机械费 |  |  |  | 50297.98
|  | ∑管理费 |  |  |  | 27192.38
|  | ∑利 润 |  |  |  | 12925.06
单价措施项目
小 计
∑人工费
∑材料费
∑机械费
∑管理费
∑利 润
|  | 合 计 |  |  |  | 492285.91
|  | ∑人工费 |  |  |  | 57421.91
|  | ∑材料费 |  |  |  | 303809.82
|  | ∑机械费 |  |  |  | 50297.98
|  | ∑管理费 |  |  |  | 27192.38
|  | ∑利 润 |  |  |  | 12925.06
|  | 产业路6 |  |  |  | 1327215.95
|  | 分部分项工程 |  |  |  | 1321376.57
| 1. | 土石方工程 |  |  |  | 103445.68
69 | 010101001001 | 清除杂草 1.清除杂草 | ㎡ | 7000.00 | 0.83 | 5810
70 | 040101001001 | 挖一般土方 1.土壤类别:三类土 2.挖土深度:按设计 |  | 6236.26 | 3.25 | 20267.85
表-08
分部分项工程和单价措施项目清单与计价表
工程名称:友谊镇三联村那吊屯优质稻特色产业基地道路建设工程 | [5 empty] | 第9页 共11页
序号 | 项目编码 | 项目名称及 项目特征描述 | 计量 单位 | 工程量 | 金额(元)
[5 empty] | 综合单价 | 合 价 | 其中： 暂估价
71 | 040101002001 | 挖沟槽土方 1.土壤类别:三类土 2.挖土深度:按设计 |  | 225.48 | 3.79 | 854.57
72 | 040103001001 | 回填土运输 1.运距：1KM以内 |  | 6338.53 | 6.63 | 42024.45
73 | 040103001002 | 道路回填土 1.回填土压实 |  | 4891.82 | 4.93 | 24116.67
74 | 040103001003 | 路肩培土 1.填方材料品种:符合设计要求 2.取土距离:就近取土 |  | 715.75 | 13.35 | 9555.26
75 | 040103002001 | 余方弃置 1.废弃料品种:开挖土方 2.运距:起步1KM |  | 123.21 | 6.63 | 816.88
| 2. | 地基处理及桩基础工程 |  |  |  | 153616.37
76 | 010403004001 | 肩墙 1.石料种类、规格:片石 2.砂浆种类强度等级、配合比:水泥砂浆 M7.5 3.泄水孔φ10cmPVC排水管 4.沉降缝要求:每5-10米设置一道，缝宽2cm，缝中塞沥青麻筋 |  | 376.34 | 392.1 | 147562.91
77 | 040305005001 | 墙顶砂浆抹面 1.厚度：2cm | ㎡ | 294.00 | 20.59 | 6053.46
| 3. | 道路工程 |  |  |  | 958740
78 | 040202001001 | 路床(槽)整形 1.路床槽整形 路床碾压 | ㎡ | 6361.25 | 3.87 | 24618.04
79 | 040202011001 | 碎石垫层 1.150厚碎石垫层 | ㎡ | 6205.00 | 30.38 | 188507.9
80 | 040203007001 | 入屯道路 1.路床槽整形（另计） 2.水泥混凝土路面模板 3.150厚碎石垫层（另计） 4.200厚C25混凝土 5.防滑刻条 | ㎡ | 6205.00 | 109.21 | 677648.05
81 | 040203007002 | 会车点 1.路床槽整形（另计） 2.水泥混凝土路面模板 3.150厚碎石垫层（另计） 4.200厚C25混凝土 5.防滑刻条 | ㎡ | 300.00 | 103.44 | 31032
82 | 040402018001 | 胀缝 1.填缝材料：沥青麻丝 | m | 203.00 | 35.71 | 7249.13
83 | 040402018002 | 锯缝 1.缝深：3cm | m | 1816.00 | 9.23 | 16761.68
84 | 040402018003 | 填缝 1.填缝材料：沥青玛蹄脂 | m | 1816.00 | 6.69 | 12149.04
85 | 040205003001 | 道口标注 1.材质:钢管 2.规格尺寸:Φ8×0.3 | 套 | 4 | 193.54 | 774.16
| 6. | 管网工程 |  |  |  | 105574.52
86 | 桂040501021001 | 管道基础 |  | 36.65 | 460.17 | 16865.23
表-08
分部分项工程和单价措施项目清单与计价表
工程名称:友谊镇三联村那吊屯优质稻特色产业基地道路建设工程 | [5 empty] | 第10页 共11页
序号 | 项目编码 | 项目名称及 项目特征描述 | 计量 单位 | 工程量 | 金额(元)
[5 empty] | 综合单价 | 合 价 | 其中： 暂估价
1.C15混凝土管道基础
87 | 桂040501021002 | 砂砾石回填 1.材料品种：砂砾石 |  | 152.75 | 255.83 | 39078.03
88 | 040303024001 | 涵管支撑 1.部位：涵管两端 2.M7.5水泥砂浆砌片石 | 
89 | 011201001001 | 外漏面抹灰 1.墙体类型:片石墙 2.厚度:20mm | ㎡ |  | 6995.78
90 | 040501001001 | 钢筋混凝土排水管 DN400 1.混凝土基础:普通混凝土C15（另计） 2.规格:钢筋混凝土排水管 DN400 3.接口方式:平口 4.管道闭水试验 | m | 8.00 | 150.16 | 1201.28
91 | 040501001002 | 钢筋混凝土排水管 DN500 1.混凝土基础:普通混凝土C15（另计） 2.规格:钢筋混凝土排水管 DN500 3.接口方式:平口 4.管道闭水试验 | m | 50.00 | 176.17 | 8808.5
92 | 040501001003 | 钢筋混凝土排水管 DN600 1.混凝土基础:普通混凝土C15（另计） 2.规格:钢筋混凝土排水管 DN600 3.接口方式:平口 4.管道闭水试验 | m | 6.00 | 208.26 | 1249.56
93 | 040501001004 | 钢筋混凝土排水管 DN1000 1.混凝土基础:普通混凝土C15（另计） 2.规格:钢筋混凝土排水管 DN1000 3.接口方式:平口 4.管道闭水试验 | m | 12.00 | 451.22 | 5414.64
94 | 040501001005 | 钢筋混凝土排水管 DN1500 1.混凝土基础:普通混凝土C15（另计） 2.规格:钢筋混凝土排水管 DN1500 3.接口方式:平口 4.管道闭水试验 | m | 30.00 | 1050.11 | 31503.3
95 | 040504001001 | 沉沙井 1.尺寸规格详图纸 | 座 | 1 | 1453.98 | 1453.98
| 15. | 其他相关项目
96 | 050307009001 | 竣工牌 1.暂估价 | 块
|  | 小 计 |  |  |  | 1321376.57
|  | ∑人工费 |  |  |  | 204648.55
|  | ∑材料费 |  |  |  | 749769.24
|  | ∑机械费 |  |  |  | 131231.6
|  | ∑管理费 |  |  |  | 85774.4
|  | ∑利 润 |  |  |  | 40776.36
|  | 单价措施项目 |  |  |  | 5839.38
| 041101 | 脚手架工程 |  |  |  | 5839.38
表-08
分部分项工程和单价措施项目清单与计价表
工程名称:友谊镇三联村那吊屯优质稻特色产业基地道路建设工程 | [5 empty] | 第11页 共11页
序号 | 项目编码 | 项目名称及 项目特征描述 | 计量 单位 | 工程量 | 金额(元)
[5 empty] | 综合单价 | 合 价 | 其中： 暂估价
97 | 桂041101006001 | 挡土墙外墙脚手架 | ㎡ | 162.25 | 35.99 | 5839.38
|  | 小 计 |  |  |  | 5839.38
|  | ∑人工费 |  |  |  | 3147.65
|  | ∑材料费 |  |  |  | 673.34
|  | ∑机械费 |  |  |  | 128.18
|  | ∑管理费 |  |  |  | 949.16
|  | ∑利 润 |  |  |  | 459.17
|  | 合 计 |  |  |  | 1327215.95
|  | ∑人工费 |  |  |  | 207796.2
|  | ∑材料费 |  |  |  | 750442.58
|  | ∑机械费 |  |  |  | 131359.78
|  | ∑管理费 |  |  |  | 86723.56
|  | ∑利 润 |  |  |  | 41235.53
|  | 总 合 计 |  |  |  | 2707674.68
|  | ∑人工费 |  |  |  | 367882.01
|  | ∑材料费 |  |  |  | 1599867.87
|  | ∑机械费 |  |  |  | 274794.02
|  | ∑管理费 |  |  |  | 163674.1
|  | ∑利 润 |  |  |  | 77814.22
表-08

## 表-09工程量清单综合单价分析表
工程量清单综合单价分析表
工程名称:友谊镇三联村那吊屯优质稻特色产业基地道路建设工程 | [9 empty] | 第1页 共19页
序号 | 项目编码 | 项目名称及项目 特征描述 | 单位 | 工程量 | 综合单价 (元) | 综合单价
[6 empty] | 人工费 | 材料费 | 机械费 | 管理费 | 利润 | 其中： 暂估价
产业路1
分部分项工程
| 1. | 土石方工程
1 | 040101001001 | 挖一般土方 1.土壤类别:三类土 2.挖土深度:按设计 |  | 996.94 | 3.18 | 0.4 |  | 2.03 | 0.34 | 0.15
| C1-0010 | 挖掘机挖土方 不装车 三类土 | 1000 | 0.13808 | 2964.37 | 400 |  | 1866.34 | 317.29 | 135.98
| C1-0013 | 挖掘机挖土方 装车 三类土 | 1000 | 0.85886 | 3219.33 | 400 |  | 2061.25 | 344.58 | 147.68
2 | 040103001001 | 路肩培土 1.填方材料品种:符合设计要求 2.取土距离:就近取土 |  | 138.08 | 13.28 | 2.23 |  | 7.92 | 1.42 | 0.61
| C1-0045 | 刷坡 | 1000 | 0.13808 | 13273.77 | 2227.51 |  | 7920.63 | 1420.74 | 608.89
3 | 040103002001 | 余方弃置 1.废弃料品种:开挖土方 2.运距:1KM |  | 858.86 | 6.56 |  |  | 5.02 | 0.7 | 0.3
| C1-0144 | 自卸汽车运土方（运距1km内） 12t | 1000 | 0.85886 | 6566.84 |  |  | 5020.52 | 702.87 | 301.23
| 3. | 道路工程
4 | 040202001001 | 路床(槽)整形 1.路床槽整形 路床碾压 | ㎡ | 1667.00 | 3.83 | 0.36 |  | 2.1 | 0.71 | 0.34
| C2-0001 | 路床整形 路床碾压 | 100㎡ | 16.6700 | 383.21 | 35.9 |  | 209.95 | 71.3 | 34.42
5 | 040202011001 | 级配碎石垫层 1.150厚级配碎石垫层 | ㎡ | 1350.84 | 33.64 | 2.13 | 20.84 | 4.88 | 2.03 | 0.98
| C2-0021换 | 级配碎石摊铺 厚20cm[实际厚度=15] | 100㎡ | 13.5084 | 3363.26 | 212.6 | 2084.15 | 487.69 | 203.08 | 98.04
6 | 040203007001 | 道路一 1.路床槽整形（另计） 2.水泥混凝土路面模板 3.150厚级配碎石垫层（另计） | ㎡ | 1122.00 | 109.3 | 13.88 | 79.58 | 0.59 | 4.2 | 2.03
表－09
工程量清单综合单价分析表
工程名称:友谊镇三联村那吊屯优质稻特色产业基地道路建设工程 | [9 empty] | 第2页 共19页
序号 | 项目编码 | 项目名称及项目 特征描述 | 单位 | 工程量 | 综合单价 (元) | 综合单价
[6 empty] | 人工费 | 材料费 | 机械费 | 管理费 | 利润 | 其中： 暂估价
4.200厚C25混凝土 5.防滑刻条
| C1-0172换 | 垫层 混凝土垫层{换:预拌普通混凝土 C25} | 10 | 22.440 | 4720.28 | 330 | 3851.82 | 4.76 | 97.08 | 46.87
| C5-2481 | 现浇混凝土模板 混凝土基础垫层 复合木模 | 10㎡ | 14.960 | 647.02 | 325 | 106.4 | 15.7 | 98.8 | 47.7
| C2-0128 | 刻防滑条 | 100㎡ | 11.2200 | 626.41 | 295 | 112.06 | 28.52 | 93.82 | 45.29
7 | 040203007002 | 会车点 1.路床槽整形（另计） 2.水泥混凝土路面模板 3.150厚级配碎石垫层（另计） 4.200厚C25混凝土 5.防滑刻条 | ㎡ | 50.00 | 103.98 | 11.21 | 78.7 | 0.46 | 3.39 | 1.63
| C1-0172换 | 垫层 混凝土垫层{换:预拌普通混凝土 C25} | 10 | 1.000 | 4720.28 | 330 | 3851.82 | 4.76 | 97.08 | 46.87
| C5-2481 | 现浇混凝土模板 混凝土基础垫层 复合木模 | 10㎡ | 0.256 | 647.02 | 325 | 106.4 | 15.7 | 98.8 | 47.7
| C2-0128 | 刻防滑条 | 100㎡ | 0.5000 | 626.41 | 295 | 112.06 | 28.52 | 93.82 | 45.29
8 | 040203007003 | 停车平台 1.路床槽整形（另计） 2.水泥混凝土路面模板 3.150厚级配碎石垫层（另计） 4.200厚C25混凝土 5.防滑刻条 | ㎡ | 104.04 | 105.69 | 11.93 | 79.2 | 0.49 | 3.6 | 1.74
| C1-0172换 | 垫层 混凝土垫层{换:预拌普通混凝土 C25} | 10 | 2.088 | 4720.28 | 330 | 3851.82 | 4.76 | 97.08 | 46.87
| C5-2481 | 现浇混凝土模板 混凝土基础垫层 复合木模 | 10㎡ | 0.756 | 647.02 | 325 | 106.4 | 15.7 | 98.8 | 47.7
| C2-0128 | 刻防滑条 | 100㎡ | 1.0404 | 626.41 | 295 | 112.06 | 28.52 | 93.82 | 45.29
9 | 040402018001 | 胀缝 1.填缝材料：沥青麻丝 | m | 33.00 | 35.71 | 19.2 | 3.96 |  | 6.53 | 3.07
| C3-0529 | 伸缩缝 沥青麻丝 | 10m | 3.300 | 357.06 | 192 | 39.58 |  | 65.28 | 30.72
10 | 040402018002 | 锯缝 | m | 246.00 | 9.23 | 4.7 | 1.11 | 0.45 | 1.49 | 0.72
表－09
工程量清单综合单价分析表
工程名称:友谊镇三联村那吊屯优质稻特色产业基地道路建设工程 | [9 empty] | 第3页 共19页
序号 | 项目编码 | 项目名称及项目 特征描述 | 单位 | 工程量 | 综合单价 (元) | 综合单价
[6 empty] | 人工费 | 材料费 | 机械费 | 管理费 | 利润 | 其中： 暂估价
1.缝深：3cm
| C2-0123换 | 锯缝机锯缝 缝深（cm） 5[实际厚度=3] | 100m | 2.4600 | 923.68 | 469.5 | 111.07 | 45.42 | 149.33 | 72.09
11 | 040402018003 | 填缝 1.填缝材料：沥青玛蹄脂 | m | 246.00 | 6.68 | 2.34 | 2.78 |  | 0.68 | 0.33
| C2-0125换 | 沥青玛蹄脂填缝 缝深（cm） 5[实际厚度=3] | 100m | 2.4600 | 667.65 | 233.6 | 278.48 |  | 67.74 | 32.7
单价措施项目
| 041106 | 大型机械、设备进出场及安拆、使用
12 | 041106001001 | 大型机械场外运输费 履带式挖掘机 1m3以外 | 台·次 | 1 | 1423.74 | 100 | 129.89 | 722.58 | 238.55 | 115.16
| C1-0506 | 大型机械场外运输费 履带式挖掘机 1m3以外 | 台次 | 1 | 1423.74 | 100 | 129.89 | 722.58 | 238.55 | 115.16
13 | 041106001002 | 大型机械场外运输费 履带式推土机 90kw以外 | 台·次 | 1 | 1405.75 | 100 | 113.39 | 722.58 | 238.55 | 115.16
| C1-0513 | 大型机械场外运输费 履带式推土机 90kw以外 | 台次 | 1 | 1405.75 | 100 | 113.39 | 722.58 | 238.55 | 115.16
14 | 041106001003 | 大型机械场外运输费 压路机 | 台·次 | 1 | 1185.94 | 100 | 92.75 | 595.99 | 201.84 | 97.44
| C1-0514 | 大型机械场外运输费 压路机 | 台次 | 1 | 1185.94 | 100 | 92.75 | 595.99 | 201.84 | 97.44
产业路2
分部分项工程
| 1. | 土石方工程
15 | 040101001001 | 挖一般土方 1.土壤类别:三类土 2.挖土深度:按设计 |  | 872.30 | 3.19 | 0.4 |  | 2.04 | 0.34 | 0.15
| C1-0010 | 挖掘机挖土方 不装车 三类土 | 1000 | 0.09205 | 2964.37 | 400 |  | 1866.34 | 317.29 | 135.98
| C1-0013 | 挖掘机挖土方 装车 三类土 | 1000 | 0.78025 | 3219.33 | 400 |  | 2061.25 | 344.58 | 147.68
16 | 040103001001 | 路肩培土 1.填方材料品种:符合设计要求 2.取土距离:就近取土 |  | 92.05 | 13.28 | 2.23 |  | 7.92 | 1.42 | 0.61
表－09
工程量清单综合单价分析表
工程名称:友谊镇三联村那吊屯优质稻特色产业基地道路建设工程 | [9 empty] | 第4页 共19页
序号 | 项目编码 | 项目名称及项目 特征描述 | 单位 | 工程量 | 综合单价 (元) | 综合单价
[6 empty] | 人工费 | 材料费 | 机械费 | 管理费 | 利润 | 其中： 暂估价
| C1-0045 | 刷坡 | 1000 | 0.09205 | 13273.77 | 2227.51 |  | 7920.63 | 1420.74 | 608.89
17 | 040103002001 | 余方弃置 1.废弃料品种:开挖土方 2.运距:1KM |  | 780.25 | 6.56 |  |  | 5.02 | 0.7 | 0.3
| C1-0144 | 自卸汽车运土方（运距1km内） 12t | 1000 | 0.78025 | 6566.84 |  |  | 5020.52 | 702.87 | 301.23
| 3. | 道路工程
18 | 040202001001 | 路床(槽)整形 1.路床槽整形 路床碾压 | ㎡ | 1106.57 | 3.83 | 0.36 |  | 2.1 | 0.71 | 0.34
| C2-0001 | 路床整形 路床碾压 | 100㎡ | 11.0657 | 383.21 | 35.9 |  | 209.95 | 71.3 | 34.42
19 | 040202011001 | 级配碎石垫层 1.150厚级配碎石垫层 | ㎡ | 912.17 | 33.64 | 2.13 | 20.84 | 4.88 | 2.03 | 0.98
| C2-0021换 | 级配碎石摊铺 厚20cm[实际厚度=15] | 100㎡ | 9.1217 | 3363.26 | 212.6 | 2084.15 | 487.69 | 203.08 | 98.04
20 | 040203007001 | 道路二 1.路床槽整形（另计） 2.水泥混凝土路面模板 3.150厚级配碎石垫层（另计） 4.200厚C25混凝土 5.防滑刻条 | ㎡ | 729.00 | 109.3 | 13.88 | 79.58 | 0.59 | 4.2 | 2.03
| C1-0172换 | 垫层 混凝土垫层{换:预拌普通混凝土 C25} | 10 | 14.580 | 4720.28 | 330 | 3851.82 | 4.76 | 97.08 | 46.87
| C5-2481 | 现浇混凝土模板 混凝土基础垫层 复合木模 | 10㎡ | 9.720 | 647.02 | 325 | 106.4 | 15.7 | 98.8 | 47.7
| C2-0128 | 刻防滑条 | 100㎡ | 7.2900 | 626.41 | 295 | 112.06 | 28.52 | 93.82 | 45.29
21 | 040203007002 | 会车点 1.路床槽整形（另计） 2.水泥混凝土路面模板 3.150厚级配碎石垫层（另计） 4.200厚C25混凝土 5.防滑刻条 | ㎡ | 25.00 | 103.98 | 11.21 | 78.7 | 0.46 | 3.39 | 1.63
| C1-0172换 | 垫层 混凝土垫层{换:预拌普通混凝土 C25} | 10 | 0.500 | 4720.28 | 330 | 3851.82 | 4.76 | 97.08 | 46.87
表－09
工程量清单综合单价分析表
工程名称:友谊镇三联村那吊屯优质稻特色产业基地道路建设工程 | [9 empty] | 第5页 共19页
序号 | 项目编码 | 项目名称及项目 特征描述 | 单位 | 工程量 | 综合单价 (元) | 综合单价
[6 empty] | 人工费 | 材料费 | 机械费 | 管理费 | 利润 | 其中： 暂估价
| C5-2481 | 现浇混凝土模板 混凝土基础垫层 复合木模 | 10㎡ | 0.128 | 647.02 | 325 | 106.4 | 15.7 | 98.8 | 47.7
| C2-0128 | 刻防滑条 | 100㎡ | 0.2500 | 626.41 | 295 | 112.06 | 28.52 | 93.82 | 45.29
22 | 040203007003 | 停车平台 1.路床槽整形（另计） 2.水泥混凝土路面模板 3.150厚级配碎石垫层（另计） 4.200厚C25混凝土 5.防滑刻条 | ㎡ | 102.94 | 105.46 | 11.95 | 78.95 | 0.5 | 3.61 | 1.74
| C1-0172换 | 垫层 混凝土垫层{换:预拌普通混凝土 C25} | 10 | 2.059 | 4720.28 | 330 | 3851.82 | 4.76 | 97.08 | 46.87
| C5-2481 | 现浇混凝土模板 混凝土基础垫层 复合木模 | 10㎡ | 0.760 | 647.02 | 325 | 106.4 | 15.7 | 98.8 | 47.7
| C2-0128 | 刻防滑条 | 100㎡ | 1.0294 | 626.41 | 295 | 112.06 | 28.52 | 93.82 | 45.29
23 | 040402018001 | 胀缝 1.填缝材料：沥青麻丝 | m | 21.00 | 35.71 | 19.2 | 3.96 |  | 6.53 | 3.07
| C3-0529 | 伸缩缝 沥青麻丝 | 10m | 2.100 | 357.06 | 192 | 39.58 |  | 65.28 | 30.72
24 | 040402018002 | 锯缝 1.缝深：3cm | m | 159.00 | 9.23 | 4.7 | 1.11 | 0.45 | 1.49 | 0.72
| C2-0123换 | 锯缝机锯缝 缝深（cm） 5[实际厚度=3] | 100m | 1.5900 | 923.68 | 469.5 | 111.07 | 45.42 | 149.33 | 72.09
25 | 040402018003 | 填缝 1.填缝材料：沥青玛蹄脂 | m | 159.00 | 6.68 | 2.34 | 2.78 |  | 0.68 | 0.33
| C2-0125换 | 沥青玛蹄脂填缝 缝深（cm） 5[实际厚度=3] | 100m | 1.5900 | 667.65 | 233.6 | 278.48 |  | 67.74 | 32.7
产业路3
分部分项工程
| 1. | 土石方工程
26 | 040101001001 | 挖一般土方 1.土壤类别:三类土 2.挖土深度:按设计 |  | 1481.00 | 3.18 | 0.4 |  | 2.03 | 0.34 | 0.15
表－09
工程量清单综合单价分析表
工程名称:友谊镇三联村那吊屯优质稻特色产业基地道路建设工程 | [9 empty] | 第6页 共19页
序号 | 项目编码 | 项目名称及项目 特征描述 | 单位 | 工程量 | 综合单价 (元) | 综合单价
[6 empty] | 人工费 | 材料费 | 机械费 | 管理费 | 利润 | 其中： 暂估价
| C1-0010 | 挖掘机挖土方 不装车 三类土 | 1000 | 0.22400 | 2964.37 | 400 |  | 1866.34 | 317.29 | 135.98
| C1-0013 | 挖掘机挖土方 装车 三类土 | 1000 | 1.25700 | 3219.33 | 400 |  | 2061.25 | 344.58 | 147.68
27 | 040101002001 | 挖沟槽土方 1.土壤类别:三类土 2.挖土深度:按设计 |  | 33.33 | 4.01 | 0.4 |  | 2.67 | 0.43 | 0.18
| C1-0022 | 挖掘机挖沟槽、基坑土方斗容量 1.25m3 不装车 三类土 | 1000 | 0.00720 | 3767.3 | 400 |  | 2480.2 | 403.23 | 172.81
| C1-0025 | 挖掘机挖沟槽、基坑土方斗容量 1.25m3 装车 三类土 | 1000 | 0.02613 | 4091.26 | 400 |  | 2727.88 | 437.9 | 187.67
28 | 040103001001 | 管边回填土 1.密实度:符合设计要求 2.填方材料品种:三类土 3.填方来源:优先考虑场内土方 |  | 7.20 | 33.92 | 24.53 | 0.1 | 1.32 | 3.62 | 1.55
| C1-0109 | 沟槽（台、井背）夯实机回填 土 | 100 | 0.0720 | 3391.74 | 2452.8 | 9.78 | 132.12 | 361.89 | 155.1
29 | 040103001002 | 路肩培土 1.填方材料品种:符合设计要求 2.取土距离:就近取土 |  | 224.00 | 13.28 | 2.23 |  | 7.92 | 1.42 | 0.61
| C1-0045 | 刷坡 | 1000 | 0.22400 | 13273.77 | 2227.51 |  | 7920.63 | 1420.74 | 608.89
30 | 040103002001 | 余方弃置 1.废弃料品种:开挖土方 2.运距:1KM |  | 1283.13 | 6.56 |  |  | 5.02 | 0.7 | 0.3
| C1-0144 | 自卸汽车运土方（运距1km内） 12t | 1000 | 1.28313 | 6566.84 |  |  | 5020.52 | 702.87 | 301.23
| 3. | 道路工程
31 | 040202001001 | 路床(槽)整形 1.路床槽整形 路床碾压 | ㎡ | 2610.00 | 3.83 | 0.36 |  | 2.1 | 0.71 | 0.34
| C2-0001 | 路床整形 路床碾压 | 100㎡ | 26.1000 | 383.21 | 35.9 |  | 209.95 | 71.3 | 34.42
32 | 040202011001 | 级配碎石垫层 1.150厚级配碎石垫层 | ㎡ | 2098.00 | 33.64 | 2.13 | 20.84 | 4.88 | 2.03 | 0.98
| C2-0021换 | 级配碎石摊铺 厚20cm[实际厚度=15] | 100㎡ | 20.9800 | 3363.26 | 212.6 | 2084.15 | 487.69 | 203.08 | 98.04
表－09
工程量清单综合单价分析表
工程名称:友谊镇三联村那吊屯优质稻特色产业基地道路建设工程 | [9 empty] | 第7页 共19页
序号 | 项目编码 | 项目名称及项目 特征描述 | 单位 | 工程量 | 综合单价 (元) | 综合单价
[6 empty] | 人工费 | 材料费 | 机械费 | 管理费 | 利润 | 其中： 暂估价
33 | 040203007001 | 道路三 1.路床槽整形（另计） 2.水泥混凝土路面模板 3.150厚级配碎石垫层（另计） 4.200厚C25混凝土 5.防滑刻条 | ㎡ | 1920.00 | 109.3 | 13.88 | 79.58 | 0.59 | 4.2 | 2.03
| C1-0172换 | 垫层 混凝土垫层{换:预拌普通混凝土 C25} | 10 | 38.400 | 4720.28 | 330 | 3851.82 | 4.76 | 97.08 | 46.87
| C5-2481 | 现浇混凝土模板 混凝土基础垫层 复合木模 | 10㎡ | 25.600 | 647.02 | 325 | 106.4 | 15.7 | 98.8 | 47.7
| C2-0128 | 刻防滑条 | 100㎡ | 19.2000 | 626.41 | 295 | 112.06 | 28.52 | 93.82 | 45.29
34 | 040203007002 | 会车点 1.路床槽整形（另计） 2.水泥混凝土路面模板 3.150厚级配碎石垫层（另计） 4.200厚C25混凝土 5.防滑刻条 | ㎡ | 50.00 | 103.98 | 11.21 | 78.7 | 0.46 | 3.39 | 1.63
| C1-0172换 | 垫层 混凝土垫层{换:预拌普通混凝土 C25} | 10 | 1.000 | 4720.28 | 330 | 3851.82 | 4.76 | 97.08 | 46.87
| C5-2481 | 现浇混凝土模板 混凝土基础垫层 复合木模 | 10㎡ | 0.256 | 647.02 | 325 | 106.4 | 15.7 | 98.8 | 47.7
| C2-0128 | 刻防滑条 | 100㎡ | 0.5000 | 626.41 | 295 | 112.06 | 28.52 | 93.82 | 45.29
35 | 040402018001 | 胀缝 1.填缝材料：沥青麻丝 | m | 60.00 | 35.71 | 19.2 | 3.96 |  | 6.53 | 3.07
| C3-0529 | 伸缩缝 沥青麻丝 | 10m | 6.000 | 357.06 | 192 | 39.58 |  | 65.28 | 30.72
36 | 040402018002 | 锯缝 1.缝深：3cm | m | 417.00 | 9.23 | 4.7 | 1.11 | 0.45 | 1.49 | 0.72
| C2-0123换 | 锯缝机锯缝 缝深（cm） 5[实际厚度=3] | 100m | 4.1700 | 923.68 | 469.5 | 111.07 | 45.42 | 149.33 | 72.09
37 | 040402018003 | 填缝 1.填缝材料：沥青玛蹄脂 | m | 417.00 | 6.68 | 2.34 | 2.78 |  | 0.68 | 0.33
| C2-0125换 | 沥青玛蹄脂填缝 缝深（cm） 5[实际厚度=3] | 100m | 4.1700 | 667.65 | 233.6 | 278.48 |  | 67.74 | 32.7
表－09
工程量清单综合单价分析表
工程名称:友谊镇三联村那吊屯优质稻特色产业基地道路建设工程 | [9 empty] | 第8页 共19页
序号 | 项目编码 | 项目名称及项目 特征描述 | 单位 | 工程量 | 综合单价 (元) | 综合单价
[6 empty] | 人工费 | 材料费 | 机械费 | 管理费 | 利润 | 其中： 暂估价
| 6. | 管网工程
38 | 040501001001 | 钢筋混凝土排水管 DN1000 1.混凝土全包:普通混凝土C25 2.规格:钢筋混凝土排水管 DN1000 3.接口方式:承插口 4.管道闭水试验 | m | 8.00 | 1588.66 | 222.21 | 1106.66 | 23.12 | 71.15 | 34.35
| C5-1024换 | 非定型管道垫层 混凝土{换:预拌普通混凝土 C25} | 10 | 1.647 | 4817.53 | 342.8 | 3922.85 | 4.68 | 100.77 | 48.65
| C5-2481 | 现浇混凝土模板 混凝土基础垫层 复合木模 | 10㎡ | 2.420 | 647.02 | 325 | 106.4 | 15.7 | 98.8 | 47.7
| C5-0108换 | 承插式（胶圈接口）混凝土管铺设 人机配合下管管径（mm以内） 1000 | 100m | 0.0800 | 38379.7 | 4718 | 25975.45 | 1740.24 | 1872.89 | 904.15
| C5-0243 | 管道闭水试验 管径（mm以内） 1000{水泥砂浆 1∶2} | 100m | 0.0800 | 1731.78 | 614.1 | 709.79 | 0.58 | 178.26 | 86.06
产业路4
分部分项工程
| 1. | 土石方工程
39 | 040101001001 | 挖一般土方 1.土壤类别:三类土 2.挖土深度:按设计 |  | 2377.90 | 3.24 | 0.4 |  | 2.07 | 0.35 | 0.15
| C1-0010 | 挖掘机挖土方 不装车 三类土 | 1000 | 0.11795 | 2984.78 | 400 |  | 1881.94 | 319.47 | 136.92
| C1-0013 | 挖掘机挖土方 装车 三类土 | 1000 | 2.25995 | 3241.9 | 400 |  | 2078.52 | 346.99 | 148.71
40 | 040101002001 | 挖沟槽土方 1.土壤类别:三类土 2.挖土深度:按设计 |  | 9.83 | 4.05 | 0.4 |  | 2.7 | 0.43 | 0.19
| C1-0022 | 挖掘机挖沟槽、基坑土方斗容量 1.25m3 不装车 三类土 | 1000 | 0.00212 | 3794.38 | 400 |  | 2500.9 | 406.13 | 174.05
| C1-0025 | 挖掘机挖沟槽、基坑土方斗容量 1.25m3 装车 三类土 | 1000 | 0.00771 | 4121.04 | 400 |  | 2750.64 | 441.09 | 189.04
41 | 040103001001 | 管边回填土 1.密实度:符合设计要求 2.填方材料品种:三类土 |  | 2.12 | 33.92 | 24.53 | 0.1 | 1.32 | 3.62 | 1.55
表－09
工程量清单综合单价分析表
工程名称:友谊镇三联村那吊屯优质稻特色产业基地道路建设工程 | [9 empty] | 第9页 共19页
序号 | 项目编码 | 项目名称及项目 特征描述 | 单位 | 工程量 | 综合单价 (元) | 综合单价
[6 empty] | 人工费 | 材料费 | 机械费 | 管理费 | 利润 | 其中： 暂估价
3.填方来源:优先考虑场内土方
| C1-0109 | 沟槽（台、井背）夯实机回填 土 | 100 | 0.0212 | 3391.74 | 2452.8 | 9.78 | 132.12 | 361.89 | 155.1
42 | 040103001002 | 路肩培土 1.填方材料品种:符合设计要求 2.取土距离:就近取土 |  | 124.95 | 13.35 | 2.23 |  | 7.98 | 1.43 | 0.61
| C1-0045 | 刷坡 | 1000 | 0.12495 | 13354.16 | 2227.51 |  | 7982.09 | 1429.34 | 612.58
43 | 040103002001 | 余方弃置 1.废弃料品种:开挖土方 2.运距:1KM |  | 2510.56 | 6.63 |  |  | 5.07 | 0.71 | 0.3
| C1-0144 | 自卸汽车运土方（运距1km内） 12t | 1000 | 2.51056 | 6632.57 |  |  | 5070.77 | 709.91 | 304.25
| 3. | 道路工程
44 | 040202001001 | 路床(槽)整形 1.路床槽整形 路床碾压 | ㎡ | 1453.00 | 3.87 | 0.36 |  | 2.12 | 0.72 | 0.35
| C2-0001 | 路床整形 路床碾压 | 100㎡ | 14.5300 | 387.04 | 35.9 |  | 212.41 | 72.01 | 34.76
45 | 040202011001 | 级配碎石垫层 1.150厚级配碎石垫层 | ㎡ | 1167.40 | 33.72 | 2.13 | 20.84 | 4.93 | 2.05 | 0.99
| C2-0021换 | 级配碎石摊铺 厚20cm[实际厚度=15] | 100㎡ | 11.6740 | 3371.53 | 212.6 | 2084.15 | 493 | 204.62 | 98.78
46 | 040203007001 | 道路四 1.路床槽整形（另计） 2.水泥混凝土路面模板 3.150厚级配碎石垫层（另计） 4.200厚C25混凝土 5.防滑刻条 | ㎡ | 1071.00 | 109.31 | 13.88 | 79.58 | 0.59 | 4.2 | 2.03
| C1-0172换 | 垫层 混凝土垫层{换:预拌普通混凝土 C25} | 10 | 21.420 | 4720.6 | 330 | 3852.12 | 4.76 | 97.08 | 46.87
| C5-2481 | 现浇混凝土模板 混凝土基础垫层 复合木模 | 10㎡ | 14.280 | 647.21 | 325 | 106.4 | 15.82 | 98.84 | 47.71
| C2-0128 | 刻防滑条 | 100㎡ | 10.7100 | 626.41 | 295 | 112.06 | 28.52 | 93.82 | 45.29
47 | 040203007002 | 会车点 | ㎡ | 25.00 | 103.99 | 11.21 | 78.71 | 0.46 | 3.39 | 1.63
表－09
工程量清单综合单价分析表
工程名称:友谊镇三联村那吊屯优质稻特色产业基地道路建设工程 | [9 empty] | 第10页 共19页
序号 | 项目编码 | 项目名称及项目 特征描述 | 单位 | 工程量 | 综合单价 (元) | 综合单价
[6 empty] | 人工费 | 材料费 | 机械费 | 管理费 | 利润 | 其中： 暂估价
1.路床槽整形（另计） 2.水泥混凝土路面模板 3.150厚级配碎石垫层（另计） 4.200厚C25混凝土 5.防滑刻条
| C1-0172换 | 垫层 混凝土垫层{换:预拌普通混凝土 C25} | 10 | 0.500 | 4720.6 | 330 | 3852.12 | 4.76 | 97.08 | 46.87
| C5-2481 | 现浇混凝土模板 混凝土基础垫层 复合木模 | 10㎡ | 0.128 | 647.21 | 325 | 106.4 | 15.82 | 98.84 | 47.71
| C2-0128 | 刻防滑条 | 100㎡ | 0.2500 | 626.41 | 295 | 112.06 | 28.52 | 93.82 | 45.29
48 | 040402018001 | 胀缝 1.填缝材料：沥青麻丝 | m | 30.00 | 35.71 | 19.2 | 3.96 |  | 6.53 | 3.07
| C3-0529 | 伸缩缝 沥青麻丝 | 10m | 3.000 | 357.06 | 192 | 39.58 |  | 65.28 | 30.72
49 | 040402018002 | 锯缝 1.缝深：3cm | m | 234.00 | 9.23 | 4.7 | 1.11 | 0.45 | 1.49 | 0.72
| C2-0123换 | 锯缝机锯缝 缝深（cm） 5[实际厚度=3] | 100m | 2.3400 | 923.68 | 469.5 | 111.07 | 45.42 | 149.33 | 72.09
50 | 040402018003 | 填缝 1.填缝材料：沥青玛蹄脂 | m | 234.00 | 6.68 | 2.34 | 2.78 |  | 0.68 | 0.33
| C2-0125换 | 沥青玛蹄脂填缝 缝深（cm） 5[实际厚度=3] | 100m | 2.3400 | 667.65 | 233.6 | 278.48 |  | 67.74 | 32.7
| 6. | 管网工程
51 | 040501001001 | 钢筋混凝土排水管 DN600 1.混凝土全包:普通混凝土C25 2.规格:钢筋混凝土排水管 DN600 3.接口方式:承插口 4.管道闭水试验 | m | 6.00 | 681.46 | 110.37 | 450.06 | 12.1 | 35.52 | 17.14
| C5-1024换 | 非定型管道垫层 混凝土{换:预拌普通混凝土 C25} | 10 | 0.502 | 4817.85 | 342.8 | 3923.15 | 4.68 | 100.77 | 48.65
| C5-2481 | 现浇混凝土模板 混凝土基础垫层 复合木模 | 10㎡ | 1.165 | 647.21 | 325 | 106.4 | 15.82 | 98.84 | 47.71
| C5-0102换 | 承插式混凝土管道铺设 人机配合下管管径（mm以内） 600 | 100m | 0.0600 | 14483.05 | 1552.3 | 9832.35 | 863.68 | 700.63 | 338.24
表－09
工程量清单综合单价分析表
工程名称:友谊镇三联村那吊屯优质稻特色产业基地道路建设工程 | [9 empty] | 第11页 共19页
序号 | 项目编码 | 项目名称及项目 特征描述 | 单位 | 工程量 | 综合单价 (元) | 综合单价
[6 empty] | 人工费 | 材料费 | 机械费 | 管理费 | 利润 | 其中： 暂估价
| C5-0241 | 管道闭水试验 管径（mm以内） 600{水泥砂浆 1∶2} | 100m | 0.0600 | 786.77 | 305.5 | 284.64 | 0.21 | 88.66 | 42.8
单价措施项目
| 041106 | 大型机械、设备进出场及安拆、使用
52 | 041106001001 | 大型机械场外运输费 履带式挖掘机 1m3以外 | 台·次 | 1 | 1432.99 | 100 | 129.89 | 728.52 | 240.27 | 115.99
| C1-0506 | 大型机械场外运输费 履带式挖掘机 1m3以外 | 台次 | 1 | 1432.99 | 100 | 129.89 | 728.52 | 240.27 | 115.99
53 | 041106001002 | 大型机械场外运输费 履带式推土机 90kw以外 | 台·次 | 1 | 1415.01 | 100 | 113.39 | 728.52 | 240.27 | 115.99
| C1-0513 | 大型机械场外运输费 履带式推土机 90kw以外 | 台次 | 1 | 1415.01 | 100 | 113.39 | 728.52 | 240.27 | 115.99
54 | 041106001003 | 大型机械场外运输费 压路机 | 台·次 | 1 | 1195.96 | 100 | 92.75 | 602.42 | 203.7 | 98.34
| C1-0514 | 大型机械场外运输费 压路机 | 台次 | 1 | 1195.96 | 100 | 92.75 | 602.42 | 203.7 | 98.34
产业路5
分部分项工程
| 1. | 土石方工程
55 | 040101001001 | 挖一般土方 1.土壤类别:三类土 2.挖土深度:按设计 |  | 3406.20 | 3.19 | 0.4 |  | 2.04 | 0.34 | 0.15
| C1-0010 | 挖掘机挖土方 不装车 三类土 | 1000 | 0.31570 | 2964.37 | 400 |  | 1866.34 | 317.29 | 135.98
| C1-0013 | 挖掘机挖土方 装车 三类土 | 1000 | 3.09050 | 3219.33 | 400 |  | 2061.25 | 344.58 | 147.68
56 | 040101002001 | 挖沟槽土方 1.土壤类别:三类土 2.挖土深度:按设计 |  | 26.27 | 4.02 | 0.4 |  | 2.68 | 0.43 | 0.18
| C1-0022 | 挖掘机挖沟槽、基坑土方斗容量 1.25m3 不装车 三类土 | 1000 | 0.00536 | 3767.3 | 400 |  | 2480.2 | 403.23 | 172.81
| C1-0025 | 挖掘机挖沟槽、基坑土方斗容量 1.25m3 装车 三类土 | 1000 | 0.02091 | 4091.26 | 400 |  | 2727.88 | 437.9 | 187.67
57 | 040103001001 | 管边回填土 1.密实度:符合设计要求 |  | 5.36 | 33.92 | 24.53 | 0.1 | 1.32 | 3.62 | 1.55
表－09
工程量清单综合单价分析表
工程名称:友谊镇三联村那吊屯优质稻特色产业基地道路建设工程 | [9 empty] | 第12页 共19页
序号 | 项目编码 | 项目名称及项目 特征描述 | 单位 | 工程量 | 综合单价 (元) | 综合单价
[6 empty] | 人工费 | 材料费 | 机械费 | 管理费 | 利润 | 其中： 暂估价
2.填方材料品种:三类土 3.填方来源:优先考虑场内土方
| C1-0109 | 沟槽（台、井背）夯实机回填 土 | 100 | 0.0536 | 3391.74 | 2452.8 | 9.78 | 132.12 | 361.89 | 155.1
58 | 040103001002 | 路肩培土 1.填方材料品种:符合设计要求 2.取土距离:就近取土 |  | 315.70 | 13.28 | 2.23 |  | 7.92 | 1.42 | 0.61
| C1-0045 | 刷坡 | 1000 | 0.31570 | 13273.77 | 2227.51 |  | 7920.63 | 1420.74 | 608.89
59 | 040103002001 | 余方弃置 1.废弃料品种:开挖土方 2.运距:1KM |  | 3111.41 | 6.56 |  |  | 5.02 | 0.7 | 0.3
| C1-0144 | 自卸汽车运土方（运距1km内） 12t | 1000 | 3.11141 | 6566.84 |  |  | 5020.52 | 702.87 | 301.23
| 3. | 道路工程
60 | 040202001001 | 路床(槽)整形 1.路床槽整形 路床碾压 | ㎡ | 3813.00 | 3.83 | 0.36 |  | 2.1 | 0.71 | 0.34
| C2-0001 | 路床整形 路床碾压 | 100㎡ | 38.1300 | 383.21 | 35.9 |  | 209.95 | 71.3 | 34.42
61 | 040202011001 | 级配碎石垫层 1.150厚级配碎石垫层 | ㎡ | 3077.64 | 33.64 | 2.13 | 20.84 | 4.88 | 2.03 | 0.98
| C2-0021换 | 级配碎石摊铺 厚20cm[实际厚度=15] | 100㎡ | 30.7764 | 3363.26 | 212.6 | 2084.15 | 487.69 | 203.08 | 98.04
62 | 040203007001 | 道路五 1.路床槽整形（另计） 2.水泥混凝土路面模板 3.150厚级配碎石垫层（另计） 4.200厚C25混凝土 5.防滑刻条 | ㎡ | 2706.00 | 109.3 | 13.88 | 79.58 | 0.59 | 4.2 | 2.03
| C1-0172换 | 垫层 混凝土垫层{换:预拌普通混凝土 C25} | 10 | 54.120 | 4720.6 | 330 | 3852.12 | 4.76 | 97.08 | 46.87
| C5-2481 | 现浇混凝土模板 混凝土基础垫层 复合木模 | 10㎡ | 36.080 | 647.02 | 325 | 106.4 | 15.7 | 98.8 | 47.7
| C2-0128 | 刻防滑条 | 100㎡ | 27.0600 | 626.41 | 295 | 112.06 | 28.52 | 93.82 | 45.29
表－09
工程量清单综合单价分析表
工程名称:友谊镇三联村那吊屯优质稻特色产业基地道路建设工程 | [9 empty] | 第13页 共19页
序号 | 项目编码 | 项目名称及项目 特征描述 | 单位 | 工程量 | 综合单价 (元) | 综合单价
[6 empty] | 人工费 | 材料费 | 机械费 | 管理费 | 利润 | 其中： 暂估价
63 | 040203007002 | 会车点 1.路床槽整形（另计） 2.水泥混凝土路面模板 3.150厚级配碎石垫层（另计） 4.200厚C25混凝土 5.防滑刻条 | ㎡ | 125.00 | 103.99 | 11.21 | 78.71 | 0.46 | 3.39 | 1.63
| C1-0172换 | 垫层 混凝土垫层{换:预拌普通混凝土 C25} | 10 | 2.500 | 4720.6 | 330 | 3852.12 | 4.76 | 97.08 | 46.87
| C5-2481 | 现浇混凝土模板 混凝土基础垫层 复合木模 | 10㎡ | 0.640 | 647.02 | 325 | 106.4 | 15.7 | 98.8 | 47.7
| C2-0128 | 刻防滑条 | 100㎡ | 1.2500 | 626.41 | 295 | 112.06 | 28.52 | 93.82 | 45.29
64 | 040203007003 | 停车平台 1.路床槽整形（另计） 2.水泥混凝土路面模板 3.150厚级配碎石垫层（另计） 4.200厚C25混凝土 5.防滑刻条 | ㎡ | 63.00 | 106.63 | 12.54 | 79.14 | 0.53 | 3.79 | 1.83
| C1-0172换 | 垫层 混凝土垫层{换:预拌普通混凝土 C25} | 10 | 1.260 | 4720.6 | 330 | 3852.12 | 4.76 | 97.08 | 46.87
| C5-2481 | 现浇混凝土模板 混凝土基础垫层 复合木模 | 10㎡ | 0.580 | 647.02 | 325 | 106.4 | 15.7 | 98.8 | 47.7
| C2-0128 | 刻防滑条 | 100㎡ | 0.6300 | 626.41 | 295 | 112.06 | 28.52 | 93.82 | 45.29
65 | 040402018001 | 胀缝 1.填缝材料：沥青麻丝 | m | 87.00 | 35.71 | 19.2 | 3.96 |  | 6.53 | 3.07
| C3-0529 | 伸缩缝 沥青麻丝 | 10m | 8.700 | 357.06 | 192 | 39.58 |  | 65.28 | 30.72
66 | 040402018002 | 锯缝 1.缝深：3cm | m | 588.00 | 9.23 | 4.7 | 1.11 | 0.45 | 1.49 | 0.72
| C2-0123换 | 锯缝机锯缝 缝深（cm） 5[实际厚度=3] | 100m | 5.8800 | 923.68 | 469.5 | 111.07 | 45.42 | 149.33 | 72.09
67 | 040402018003 | 填缝 1.填缝材料：沥青玛蹄脂 | m | 588.00 | 6.68 | 2.34 | 2.78 |  | 0.68 | 0.33
| C2-0125换 | 沥青玛蹄脂填缝 缝深（cm） 5[实际厚度=3] | 100m | 5.8800 | 667.65 | 233.6 | 278.48 |  | 67.74 | 32.7
表－09
工程量清单综合单价分析表
工程名称:友谊镇三联村那吊屯优质稻特色产业基地道路建设工程 | [9 empty] | 第14页 共19页
序号 | 项目编码 | 项目名称及项目 特征描述 | 单位 | 工程量 | 综合单价 (元) | 综合单价
[6 empty] | 人工费 | 材料费 | 机械费 | 管理费 | 利润 | 其中： 暂估价
| 6. | 管网工程
68 | 040501001001 | 钢筋混凝土排水管 DN800 1.混凝土全包:普通混凝土C25 2.规格:钢筋混凝土排水管 DN800 3.接口方式:承插口 4.管道闭水试验 | m | 11.00 | 949.97 | 156.81 | 624.67 | 15.82 | 50.06 | 24.17
| C5-1024换 | 非定型管道垫层 混凝土{换:预拌普通混凝土 C25} | 10 | 1.212 | 4817.85 | 342.8 | 3923.15 | 4.68 | 100.77 | 48.65
| C5-2481 | 现浇混凝土模板 混凝土基础垫层 复合木模 | 10㎡ | 2.728 | 647.02 | 325 | 106.4 | 15.7 | 98.8 | 47.7
| C5-0107换 | 承插式（胶圈接口）混凝土管铺设 人机配合下管管径（mm以内） 800 | 100m | 0.1100 | 24676.25 | 3409 | 16132.66 | 1140.72 | 1319.42 | 636.96
| C5-0242 | 管道闭水试验 管径（mm以内） 800{水泥砂浆 1∶2} | 100m | 0.1100 | 1190.48 | 435.1 | 469.45 | 0.37 | 126.29 | 60.97
产业路6
分部分项工程
| 1. | 土石方工程
69 | 010101001001 | 清除杂草 1.清除杂草 | ㎡ | 7000.00 | 0.83 | 0.08 |  | 0.55 | 0.09 | 0.04
| C1-0103 | 机械平整场地 | 1000㎡ | 7.00000 | 828.5 | 84 |  | 549.41 | 88.68 | 38
70 | 040101001001 | 挖一般土方 1.土壤类别:三类土 2.挖土深度:按设计 |  | 6236.26 | 3.25 | 0.4 |  | 2.08 | 0.35 | 0.15
| C1-0013 | 挖掘机挖土方 装车 三类土 | 1000 | 6.23626 | 3241.9 | 400 |  | 2078.52 | 346.99 | 148.71
71 | 040101002001 | 挖沟槽土方 1.土壤类别:三类土 2.挖土深度:按设计 |  | 225.48 | 3.79 | 0.4 |  | 2.5 | 0.41 | 0.17
| C1-0022 | 挖掘机挖沟槽、基坑土方斗容量 1.25m3 不装车 三类土 | 1000 | 0.22548 | 3794.38 | 400 |  | 2500.9 | 406.13 | 174.05
72 | 040103001001 | 回填土运输 1.运距：1KM以内 |  | 6338.53 | 6.63 |  |  | 5.07 | 0.71 | 0.3
表－09
工程量清单综合单价分析表
工程名称:友谊镇三联村那吊屯优质稻特色产业基地道路建设工程 | [9 empty] | 第15页 共19页
序号 | 项目编码 | 项目名称及项目 特征描述 | 单位 | 工程量 | 综合单价 (元) | 综合单价
[6 empty] | 人工费 | 材料费 | 机械费 | 管理费 | 利润 | 其中： 暂估价
| C1-0144 | 自卸汽车运土方（运距1km内） 12t | 1000 | 6.33853 | 6632.57 |  |  | 5070.77 | 709.91 | 304.25
73 | 040103001002 | 道路回填土 1.回填土压实 |  | 4891.82 | 4.93 | 0.5 | 0.06 | 3.22 | 0.52 | 0.22
| C1-0105 | 机械填土碾压 | 1000 | 4.89182 | 4945.22 | 504 | 64.65 | 3222.88 | 521.76 | 223.61
74 | 040103001003 | 路肩培土 1.填方材料品种:符合设计要求 2.取土距离:就近取土 |  | 715.75 | 13.35 | 2.23 |  | 7.98 | 1.43 | 0.61
| C1-0045 | 刷坡 | 1000 | 0.71575 | 13354.16 | 2227.51 |  | 7982.09 | 1429.34 | 612.58
75 | 040103002001 | 余方弃置 1.废弃料品种:开挖土方 2.运距:起步1KM |  | 123.21 | 6.63 |  |  | 5.07 | 0.71 | 0.3
| C1-0144 | 自卸汽车运土方（运距1km内） 12t | 1000 | 0.12321 | 6632.57 |  |  | 5070.77 | 709.91 | 304.25
| 2. | 地基处理及桩基础工程
76 | 010403004001 | 肩墙 1.石料种类、规格:片石 2.砂浆种类强度等级、配合比:水泥砂浆 M7.5 3.泄水孔φ10cmPVC排水管 4.沉降缝要求:每5-10米设置一道，缝宽2cm，缝中塞沥青麻筋 |  | 376.34 | 392.1 | 128 | 144.71 | 22.36 | 43.6 | 21.05
| C1-0161换 | 挡土墙 块石 | 10 | 37.634 | 3920.95 | 1280 | 1447.08 | 223.58 | 436.04 | 210.5
77 | 040305005001 | 墙顶砂浆抹面 1.厚度：2cm | ㎡ | 294.00 | 20.59 | 8.23 | 7.03 | 0.06 | 2.41 | 1.16
| C7-0094 | 护坡 水泥砂浆护坡找平层 20mm{水泥砂浆 1∶3} | 100㎡ | 2.9400 | 2058.96 | 823.2 | 702.89 | 6.21 | 240.53 | 116.12
| 3. | 道路工程
78 | 040202001001 | 路床(槽)整形 1.路床槽整形 路床碾压 | ㎡ | 6361.25 | 3.87 | 0.36 |  | 2.12 | 0.72 | 0.35
| C2-0001 | 路床整形 路床碾压 | 100㎡ | 63.6125 | 387.04 | 35.9 |  | 212.41 | 72.01 | 34.76
表－09
工程量清单综合单价分析表
工程名称:友谊镇三联村那吊屯优质稻特色产业基地道路建设工程 | [9 empty] | 第16页 共19页
序号 | 项目编码 | 项目名称及项目 特征描述 | 单位 | 工程量 | 综合单价 (元) | 综合单价
[6 empty] | 人工费 | 材料费 | 机械费 | 管理费 | 利润 | 其中： 暂估价
79 | 040202011001 | 碎石垫层 1.150厚碎石垫层 | ㎡ | 6205.00 | 30.38 | 2.61 | 17.01 | 4.99 | 2.2 | 1.06
| C2-0019换 | 碎石（砾石）摊铺 厚20cm[实际厚度=15] | 100㎡ | 62.0500 | 3037.63 | 260.9 | 1700.55 | 498.73 | 220.29 | 106.35
80 | 040203007001 | 入屯道路 1.路床槽整形（另计） 2.水泥混凝土路面模板 3.150厚碎石垫层（另计） 4.200厚C25混凝土 5.防滑刻条 | ㎡ | 6205.00 | 109.21 | 13.83 | 79.57 | 0.59 | 4.18 | 2.02
| C1-0172换 | 垫层 混凝土垫层{换:预拌普通混凝土 C25} | 10 | 124.100 | 4720.6 | 330 | 3852.12 | 4.76 | 97.08 | 46.87
| C5-2481 | 现浇混凝土模板 混凝土基础垫层 复合木模 | 10㎡ | 81.800 | 647.21 | 325 | 106.4 | 15.82 | 98.84 | 47.71
| C2-0128 | 刻防滑条 | 100㎡ | 62.0500 | 626.41 | 295 | 112.06 | 28.52 | 93.82 | 45.29
81 | 040203007002 | 会车点 1.路床槽整形（另计） 2.水泥混凝土路面模板 3.150厚碎石垫层（另计） 4.200厚C25混凝土 5.防滑刻条 | ㎡ | 300.00 | 103.44 | 10.94 | 78.62 | 0.45 | 3.3 | 1.59
| C1-0172换 | 垫层 混凝土垫层{换:预拌普通混凝土 C25} | 10 | 6.000 | 4720.6 | 330 | 3852.12 | 4.76 | 97.08 | 46.87
| C5-2481 | 现浇混凝土模板 混凝土基础垫层 复合木模 | 10㎡ | 1.280 | 647.21 | 325 | 106.4 | 15.82 | 98.84 | 47.71
| C2-0128 | 刻防滑条 | 100㎡ | 3.0000 | 626.41 | 295 | 112.06 | 28.52 | 93.82 | 45.29
82 | 040402018001 | 胀缝 1.填缝材料：沥青麻丝 | m | 203.00 | 35.71 | 19.2 | 3.96 |  | 6.53 | 3.07
| C3-0529 | 伸缩缝 沥青麻丝 | 10m | 20.300 | 357.06 | 192 | 39.58 |  | 65.28 | 30.72
83 | 040402018002 | 锯缝 1.缝深：3cm | m | 1816.00 | 9.23 | 4.7 | 1.11 | 0.45 | 1.49 | 0.72
| C2-0123换 | 锯缝机锯缝 缝深（cm） 5[实际厚度=3] | 100m | 18.1600 | 923.68 | 469.5 | 111.07 | 45.42 | 149.33 | 72.09
表－09
工程量清单综合单价分析表
工程名称:友谊镇三联村那吊屯优质稻特色产业基地道路建设工程 | [9 empty] | 第17页 共19页
序号 | 项目编码 | 项目名称及项目 特征描述 | 单位 | 工程量 | 综合单价 (元) | 综合单价
[6 empty] | 人工费 | 材料费 | 机械费 | 管理费 | 利润 | 其中： 暂估价
84 | 040402018003 | 填缝 1.填缝材料：沥青玛蹄脂 | m | 1816.00 | 6.69 | 2.34 | 2.79 |  | 0.68 | 0.33
| C2-0125换 | 沥青玛蹄脂填缝 缝深（cm） 5[实际厚度=3] | 100m | 18.1600 | 668.01 | 233.6 | 278.81 |  | 67.74 | 32.7
85 | 040205003001 | 道口标注 1.材质:钢管 2.规格尺寸:Φ8×0.3 | 套 | 4 | 193.54 | 23.9 | 117.4 | 18.17 | 12.2 | 5.89
| C2-0198换 | 反光柱{换:预拌普通混凝土 C15} | 套 | 4 | 193.54 | 23.9 | 117.4 | 18.17 | 12.2 | 5.89
| 6. | 管网工程
86 | 桂040501021001 | 管道基础 1.C15混凝土管道基础 |  | 36.65 | 460.17 | 34.28 | 372.48 | 0.47 | 10.08 | 4.86
| C5-1024换 | 非定型管道垫层 混凝土{换:预拌普通混凝土 C15} | 10 | 3.665 | 4601.61 | 342.8 | 3724.76 | 4.68 | 100.77 | 48.65
87 | 桂040501021002 | 砂砾石回填 1.材料品种：砂砾石 |  | 152.75 | 255.83 | 68.19 | 133.63 | 2.49 | 20.5 | 9.9
| C5-1026 | 非定型管道垫层 砂砾石 | 10 | 15.275 | 2558.33 | 681.9 | 1336.31 | 24.94 | 204.98 | 98.96
| C1-0287换 | 抹灰 石墙墙面{换:水泥砂浆 1∶2} | 100㎡ | 1.0967 | 6378.94 | 3586 | 716.61 | 5.35 | 1041.49 | 502.79
90 | 040501001001 | 钢筋混凝土排水管 DN400 1.混凝土基础:普通混凝土C15（另计） 2.规格:钢筋混凝土排水管 DN400 3.接口方式:平口 4.管道闭水试验 | m | 8.00 | 150.16 | 43.01 | 68.76 | 5.24 | 13.99 | 6.76
| C5-2481 | 现浇混凝土模板 混凝土基础垫层 复合木模 | 10㎡ | 0.320 | 647.21 | 325 | 106.4 | 15.82 | 98.84 | 47.71
| C5-0058换 | 平接（企口）式混凝土管道铺设 人机配合下管管径（mm以内） 400 | 100m | 0.0800 | 8279.83 | 915.3 | 5630.75 | 459.12 | 398.58 | 192.42
| C5-0157 | 钢丝网水泥砂浆接口（120°管基） 管径（mm以内） 400{水泥砂浆 1∶3} | 10个口 | 0.700 | 383.83 | 203.5 | 60.92 | 0.15 | 59.06 | 28.51
| C5-0241 | 管道闭水试验 管径（mm以内） 600{水泥砂浆 1∶2} | 100m | 0.0800 | 789.12 | 305.5 | 286.79 | 0.21 | 88.66 | 42.8
91 | 040501001002 | 钢筋混凝土排水管 DN500 1.混凝土基础:普通混凝土C15（另计） | m | 50.00 | 176.17 | 48.59 | 82.76 | 6.56 | 15.99 | 7.72
表－09
工程量清单综合单价分析表
工程名称:友谊镇三联村那吊屯优质稻特色产业基地道路建设工程 | [9 empty] | 第18页 共19页
序号 | 项目编码 | 项目名称及项目 特征描述 | 单位 | 工程量 | 综合单价 (元) | 综合单价
[6 empty] | 人工费 | 材料费 | 机械费 | 管理费 | 利润 | 其中： 暂估价
2.规格:钢筋混凝土排水管 DN500 3.接口方式:平口 4.管道闭水试验
| C5-2481 | 现浇混凝土模板 混凝土基础垫层 复合木模 | 10㎡ | 2.000 | 647.21 | 325 | 106.4 | 15.82 | 98.84 | 47.71
| C5-0059换 | 平接（企口）式混凝土管道铺设 人机配合下管管径（mm以内） 500 | 100m | 0.5000 | 10420.2 | 1218.7 | 6972.03 | 590.94 | 524.8 | 253.35
| C5-0158 | 钢丝网水泥砂浆接口（120°管基） 管径（mm以内） 500{水泥砂浆 1∶3} | 10个口 | 4.000 | 477.21 | 254.3 | 73.9 | 0.18 | 73.8 | 35.63
| C5-0241 | 管道闭水试验 管径（mm以内） 600{水泥砂浆 1∶2} | 100m | 0.5000 | 789.12 | 305.5 | 286.79 | 0.21 | 88.66 | 42.8
92 | 040501001003 | 钢筋混凝土排水管 DN600 1.混凝土基础:普通混凝土C15（另计） 2.规格:钢筋混凝土排水管 DN600 3.接口方式:平口 4.管道闭水试验 | m | 6.00 | 208.26 | 59.68 | 93.61 | 8.47 | 19.76 | 9.54
| C5-2481 | 现浇混凝土模板 混凝土基础垫层 复合木模 | 10㎡ | 0.240 | 647.21 | 325 | 106.4 | 15.82 | 98.84 | 47.71
| C5-0060换 | 平接（企口）式混凝土管道铺设 人机配合下管管径（mm以内） 600 | 100m | 0.0600 | 12133.5 | 1502.8 | 7865.88 | 780.95 | 662.29 | 319.73
| C5-0159 | 钢丝网水泥砂浆接口（120°管基） 管径（mm以内） 600{水泥砂浆 1∶3} | 10个口 | 0.500 | 637.55 | 343.1 | 93.93 | 0.24 | 99.57 | 48.07
| C5-0241 | 管道闭水试验 管径（mm以内） 600{水泥砂浆 1∶2} | 100m | 0.0600 | 789.12 | 305.5 | 286.79 | 0.21 | 88.66 | 42.8
93 | 040501001004 | 钢筋混凝土排水管 DN1000 1.混凝土基础:普通混凝土C15（另计） 2.规格:钢筋混凝土排水管 DN1000 3.接口方式:平口 4.管道闭水试验 | m | 12.00 | 451.22 | 95.38 | 254.56 | 16.09 | 32.32 | 15.61
| C5-2481 | 现浇混凝土模板 混凝土基础垫层 复合木模 | 10㎡ | 0.240 | 647.21 | 325 | 106.4 | 15.82 | 98.84 | 47.71
| C5-0064换 | 平接（企口）式混凝土管道铺设 人机配合下管管径（mm以内） 1000 | 100m | 0.1200 | 32403.85 | 2965.1 | 23239.09 | 1572.81 | 1315.99 | 635.31
| C5-0163 | 钢丝网水泥砂浆接口（120°管基） 管径（mm以内） 1000{水泥砂浆 1∶3} | 10个口 | 1.000 | 1162.17 | 637 | 154.69 | 0.43 | 184.85 | 89.24
表－09
工程量清单综合单价分析表
工程名称:友谊镇三联村那吊屯优质稻特色产业基地道路建设工程 | [9 empty] | 第19页 共19页
序号 | 项目编码 | 项目名称及项目 特征描述 | 单位 | 工程量 | 综合单价 (元) | 综合单价
[6 empty] | 人工费 | 材料费 | 机械费 | 管理费 | 利润 | 其中： 暂估价
| C5-0243 | 管道闭水试验 管径（mm以内） 1000{水泥砂浆 1∶2} | 100m | 0.1200 | 1737.95 | 614.1 | 715.45 | 0.58 | 178.26 | 86.06
94 | 040501001005 | 钢筋混凝土排水管 DN1500 1.混凝土基础:普通混凝土C15（另计） 2.规格:钢筋混凝土排水管 DN1500 3.接口方式:平口 4.管道闭水试验 | m | 30.00 | 1050.11 | 206.27 | 618.7 | 34.78 | 69.9 | 33.75
| C5-2481 | 现浇混凝土模板 混凝土基础垫层 复合木模 | 10㎡ | 1.200 | 647.21 | 325 | 106.4 | 15.82 | 98.84 | 47.71
| C5-0068换 | 平接（企口）式混凝土管道铺设 人机配合下管管径（mm以内） 1500 | 100m | 0.3000 | 72414.67 | 3490.4 | 56578.18 | 3402.82 | 1999.03 | 965.05
| C5-0167 | 钢丝网水泥砂浆接口（120°管基） 管径（mm以内） 1500{水泥砂浆 1∶3} | 10个口 | 2.900 | 2732.72 | 1516.2 | 337.37 | 1.08 | 440.01 | 212.42
| C5-0246 | 管道闭水试验 管径（mm以内） 1500{水泥砂浆 1∶2} | 100m | 0.3000 | 3590.96 | 1179.9 | 1605.35 | 1.29 | 342.55 | 165.37
95 | 040504001001 | 沉沙井 1.尺寸规格详图纸 | 座 | 1 | 1453.98 | 373.9 | 799.14 | 0.08 | 108.45 | 52.36
| C5-0366换 | 砖砌圆形污水检查井 井径（mm），适用管径（mm），井深（m以内） 700 ≤400 1.3 收口式{换:预拌普通混凝土 C20 换:预拌普通混凝土 C30} | 座 | 1 | 1453.98 | 373.9 | 799.14 | 0.08 | 108.45 | 52.36
单价措施项目
| 041101 | 脚手架工程
97 | 桂041101006001 | 挡土墙外墙脚手架 | ㎡ | 162.25 | 35.99 | 19.4 | 4.15 | 0.79 | 5.85 | 2.83
| C1-0397 | 钢管脚手架 双排 10m以内 | 100㎡ | 1.6225 | 3599.09 | 1940.4 | 414.79 | 78.57 | 585.5 | 282.66
表－09

## 表-11总价措施项目清单与计价表
总价措施项目清单与计价表
工程名称:友谊镇三联村那吊屯优质稻特色产业基地道路建设工程 |  |  |  |  | 第1页 共3页
序 号 | 项目编码 | 项 目 名 称 | 计 算 基 础 | 费 率(%) 或标准 | 金 额(元) | 备注
|  | 产业路1 |  |  | 7589.57
一 |  | 2022市政综合工程一般计税法 |  |  | 7589.57
1 | 桂041201001 | 安全文明施工费 | ∑分部分项及单价措施费定额（人工费＋机械费） (23924.61+18368.32+300.00+2041.15)*12% | 12 | 5838.14
2 | 桂041201002 | 检验试验配合费 | ∑分部分项及单价措施费定额（人工费＋机械费） (23924.61+18368.32+300.00+2041.15)*0.30% | 0.3 | 145.95
3 | 桂041201003 | 雨季施工增加费 | ∑分部分项及单价措施费定额（人工费＋机械费） (23924.61+18368.32+300.00+2041.15)*3.00% | 3 | 1459.53
4 | 桂041201004 | 工程定位复测费 | ∑分部分项及单价措施费定额（人工费＋机械费） (23924.61+18368.32+300.00+2041.15)*0.30% | 0.3 | 145.95
|  | 产业路2 |  |  | 5069.26
一 |  | 2022市政综合工程一般计税法 |  |  | 5069.26
1 | 桂041201001 | 安全文明施工费 | ∑分部分项及单价措施费定额（人工费＋机械费） (16046.94+13765.21)*12% | 12 | 3899.43
2 | 桂041201002 | 检验试验配合费 | ∑分部分项及单价措施费定额（人工费＋机械费） (16046.94+13765.21)*0.30% | 0.3 | 97.49
3 | 桂041201003 | 雨季施工增加费 | ∑分部分项及单价措施费定额（人工费＋机械费） (16046.94+13765.21)*3.00% | 3 | 974.85
4 | 桂041201004 | 工程定位复测费 | ∑分部分项及单价措施费定额（人工费＋机械费） (16046.94+13765.21)*0.30% | 0.3 | 97.49
|  | 产业路3 |  |  | 11619.45
一 |  | 2022市政综合工程一般计税法 |  |  | 11619.45
1 | 桂041201001 | 安全文明施工费 | ∑分部分项及单价措施费定额（人工费＋机械费） (39765.67+28567.96)*12% | 12 | 8938.04
2 | 桂041201002 | 检验试验配合费 | ∑分部分项及单价措施费定额（人工费＋机械费） (39765.67+28567.96)*0.30% | 0.3 | 223.45
3 | 桂041201003 | 雨季施工增加费 | ∑分部分项及单价措施费定额（人工费＋机械费） (39765.67+28567.96)*3.00% | 3 | 2234.51
4 | 桂041201004 | 工程定位复测费 | ∑分部分项及单价措施费定额（人工费＋机械费） (39765.67+28567.96)*0.30% | 0.3 | 223.45
|  | 产业路4 |  |  | 9015.58
注：以项计算的总价措施，无“计算基础”和“费率”的数值，可只填“金额”数值， 但应在备注栏说明施工方案出处或计算方式。
表-11
总价措施项目清单与计价表
工程名称:友谊镇三联村那吊屯优质稻特色产业基地道路建设工程 |  |  |  |  | 第2页 共3页
序 号 | 项目编码 | 项 目 名 称 | 计 算 基 础 | 费 率(%) 或标准 | 金 额(元) | 备注
一 |  | 2022市政综合工程一般计税法 |  |  | 9015.58
1 | 桂041201001 | 安全文明施工费 | ∑分部分项及单价措施费定额（人工费＋机械费） (22326.68+28334.16+300.00+2059.46)*12% | 12 | 6935.06
2 | 桂041201002 | 检验试验配合费 | ∑分部分项及单价措施费定额（人工费＋机械费） (22326.68+28334.16+300.00+2059.46)*0.30% | 0.3 | 173.38
3 | 桂041201003 | 雨季施工增加费 | ∑分部分项及单价措施费定额（人工费＋机械费） (22326.68+28334.16+300.00+2059.46)*3.00% | 3 | 1733.76
4 | 桂041201004 | 工程定位复测费 | ∑分部分项及单价措施费定额（人工费＋机械费） (22326.68+28334.16+300.00+2059.46)*0.30% | 0.3 | 173.38
|  | 产业路5 |  |  | 18316.69
一 |  | 2022市政综合工程一般计税法 |  |  | 18316.69
1 | 桂041201001 | 安全文明施工费 | ∑分部分项及单价措施费定额（人工费＋机械费） (57421.91+50297.98)*12% | 12 | 14089.77
2 | 桂041201002 | 检验试验配合费 | ∑分部分项及单价措施费定额（人工费＋机械费） (57421.91+50297.98)*0.30% | 0.3 | 352.24
3 | 桂041201003 | 雨季施工增加费 | ∑分部分项及单价措施费定额（人工费＋机械费） (57421.91+50297.98)*3.00% | 3 | 3522.44
4 | 桂041201004 | 工程定位复测费 | ∑分部分项及单价措施费定额（人工费＋机械费） (57421.91+50297.98)*0.30% | 0.3 | 352.24
|  | 产业路6 |  |  | 57670.08
一 |  | 2022市政综合工程一般计税法 |  |  | 57670.08
1 | 桂041201001 | 安全文明施工费 | ∑分部分项及单价措施费定额（人工费＋机械费） (204648.55+131231.60+3147.65+128.18)*12% | 12 | 44361.6
2 | 桂041201002 | 检验试验配合费 | ∑分部分项及单价措施费定额（人工费＋机械费） (204648.55+131231.60+3147.65+128.18)*0.30% | 0.3 | 1109.04
3 | 桂041201003 | 雨季施工增加费 | ∑分部分项及单价措施费定额（人工费＋机械费） (204648.55+131231.60+3147.65+128.18)*3.00% | 3 | 11090.4
4 | 桂041201004 | 工程定位复测费 | ∑分部分项及单价措施费定额（人工费＋机械费） (204648.55+131231.60+3147.65+128.18)*0.30% | 0.3 | 1109.04
注：以项计算的总价措施，无“计算基础”和“费率”的数值，可只填“金额”数值， 但应在备注栏说明施工方案出处或计算方式。
表-11
总价措施项目清单与计价表
工程名称:友谊镇三联村那吊屯优质稻特色产业基地道路建设工程 |  |  |  |  | 第3页 共3页
序 号 | 项目编码 | 项 目 名 称 | 计 算 基 础 | 费 率(%) 或标准 | 金 额(元) | 备注
|  | 合 计 |  |  | 109280.63
注：以项计算的总价措施，无“计算基础”和“费率”的数值，可只填“金额”数值， 但应在备注栏说明施工方案出处或计算方式。
表-11

## 主要材料及价格表全部工料机
主要材料及价格表
工程名称:友谊镇三联村那吊屯优质稻特色产业基地道路建设工程 |  |  |  | 第1页 共4页
序号 | 材料编码 | 项目名称及规格、型号等特殊要求 | 单位 | 数量 | 单价（元）
1 |  | ◆人工◆
2 | 000701001 | 市政人工 | 元 | 371823.904 | 1
3 |  | ◆材料◆
4 | 010310001 | 镀锌铁丝（综合） | kg | 286.555 | 3.98
5 | 020101002 | 橡胶板 2mm | ㎡ | 1.56 | 11.15
6 | 022903002 | 油浸麻丝 | kg | 65.1 | 22.12
7 | 023102021 | 高强度、耐腐蚀聚乙烯尼龙绳 | m | 18 | 0.88
8 | 023301002 | 草袋 | 条 | 70 | 1.06
9 | 030132021 | 不锈钢膨胀螺栓M8×120 | 套 | 8.4 | 3.54
10 | 030183001 | 铁钉（综合） | kg | 345.69 | 5.31
11 | 031345008 | 刻纹机刀片 | 组 | 23.357 | 575.22
12 | 031345011 | 切缝机刀片 | 片 | 16.262 | 234.69
13 | 032104003 | 钢丝网（综合） | ㎡ | 47.8 | 12.31
14 | 040102001 | 砌筑水泥M32.5 | t | 0.003
15 | 040102001 | 砌筑水泥M32.5 | t | 4.508 | 381.95
16 | 040301001 | 砂（综合） |  | 0.007 | 150.49
17 | 040301001 | 砂（综合） |  | 12.243 | 97.29
18 | 040502003 | 碎石 5～20mm |  | 598.981 | 84.67
19 | 040502004 | 碎石 5～40mm |  | 1733.326 | 84.67
20 | 040506001 | 砂砾石 |  | 186.966 | 107.23
21 | 040701006 | 石屑 |  | 898.473 | 94.38
22 | 040904008 | 石粉 |  | 0.707 | 86.73
23 | 040904008 | 石粉 |  | 0.781 | 94.38
24 | 040905001 | 粘土 |  | 6.774 | 24.27
25 | 041101001 | 毛石（块石） |  | 438.812 | 79.82
26 | 041301001 | 页岩标准砖 240×115×53 | 千块 | 0.883 | 575.22
27 | 042903001 | C20钢筋混凝土块 |  | 0.032 | 309.73
28 | 050102006 | 周转圆木（支撑） |  | 1.976 | 589.38
29 | 050306001 | 周转板枋材 |  | 2.373 | 850.44
30 | 133101003 | 石油沥青 30# | kg | 1481.12 | 4
31 | 140701001 | 润滑油 | kg | 1.775 | 5.22
32 | 150101001 | 石棉 | kg | 2179.8 | 1.59
33 | 170103005 | 焊接钢管 DN40 | m | 0.039 | 19.12
34 | 172508021.1 | 塑料管 Φ100 | m | 67.741 | 15.04
35 | 172703000 | 橡胶管 | m | 1.965 | 6.02
36 | 330114001 | 高稀钢爬梯 | 个 | 3 | 11.5
37 | 341101001 | 水 |  | 1919.616 | 4.31
主要材料及价格表
工程名称:友谊镇三联村那吊屯优质稻特色产业基地道路建设工程 |  |  |  | 第2页 共4页
序号 | 材料编码 | 项目名称及规格、型号等特殊要求 | 单位 | 数量 | 单价（元）
38 | 341104001 | 煤 | t | 0.553 | 541.59
39 | 341105003 | 木柴 | kg | 55.36 | 0.44
40 | 341508001 | 其他材料费 | 元 | 3095.506 | 0.9
41 | 350103001 | 胶合板模板 1830×915×18 | ㎡ | 405.086 | 33.63
42 | 350302001 | 回转扣件 | 个 | 0.73 | 5.75
43 | 350302002 | 对接扣件 | 个 | 1.379 | 5.31
44 | 350302003 | 直角扣件 | 个 | 6.636 | 6.02
45 | 350303001 | 脚手架焊接钢管 Φ48.3×3.6 | t | 0.057 | 4221.24
46 | 350307002 | 竹脚手板 | ㎡ | 10.254 | 19.47
47 | 360105001 | 复合材料井盖（含井座） | 套 | 1 | 318.58
48 | 370501003 | 枕木 |  | 0.48 | 927.43
49 | S143508001 | 脱模剂 | kg | 197.537 | 3.98
50 | S800101006 | 水泥砂浆中砂M7.5 |  | 102.055 | 170.57
51 | S800101016 | 水泥砂浆中砂M10 |  | 1.505 | 380.47
52 | S800102004 | 水泥砂浆1:2.5 |  | 1.506 | 470.82
53 | S800702002 | 水泥防水砂浆（加防水粉5% ）1:2 |  | 0.171 | 552.12
54 |  | ◆商品砼◆
55 | 043104002 | 预拌普通混凝土 C15 |  | 37.883 | 359.22
56 | 043104003 | 预拌普通混凝土 C20 |  | 0.133 | 368.93
57 | 043104004 | 预拌普通混凝土 C25 |  | 2147.967 | 378.67
58 | 043104004 | 预拌普通混凝土 C25 |  | 849.779 | 378.64
59 | 043104005 | 预拌普通混凝土 C30 |  | 0.03 | 393.2
60 |  | ◆配合比◆
61 | 800102003 | 水泥砂浆 1∶2 |  | 2.422 | 323.3
62 | 800102003 | 水泥砂浆 1∶2 |  | 0.007 | 170.29
63 | 800102005 | 水泥砂浆 1∶3 |  | 7.742 | 276.8
64 |  | ◆主材◆
65 | 040907001Z | 三合土（天然级配） |  | 16.882
66 | 172902000Z.1 | 钢筋混凝土排水管 DN500（平口） | m | 50.5 | 69.03
67 | 172902000Z.1 | 钢筋混凝土排水管 DN800 | m | 11.11 | 159.29
68 | 172902000Z.1 | 钢筋混凝土排水管 DN600 | m | 6.06 | 97.35
69 | 172902000Z.2 | 钢筋混凝土排水管 DN600（平口） | m | 6.06 | 77.88
70 | 172902000Z.2 | 钢筋混凝土排水管 DN1000（含橡胶圈） | m | 8.08 | 256.64
71 | 172902000Z.3 | 钢筋混凝土排水管 DN1000（平口） | m | 12.12 | 230.09
72 | 172902000Z.4 | 钢筋混凝土排水管 DN1500（平口） | m | 30.3 | 560.18
73 | 172902000Z.5 | 钢筋混凝土排水管 DN400（平口） | m | 8.08 | 55.75
74 | 362104001 | 反光柱 Φ89×1200mm | 根 | 4 | 68
主要材料及价格表
工程名称:友谊镇三联村那吊屯优质稻特色产业基地道路建设工程 |  |  |  | 第3页 共4页
序号 | 材料编码 | 项目名称及规格、型号等特殊要求 | 单位 | 数量 | 单价（元）
75 |  | ◆机械台班组成◆
76 | 000701002 | 市政机械台班人工费 | 元 | 56.788 | 1
77 | 000701003 | 市政机械第一类费用 | 元 | 51712.123 | 1
78 | 002401001 | 机械台班人工费 | 元 | 67786.24 | 1
79 | 140301004 | 汽油 92# | kg | 132.187 | 9.18
80 | 140301004 | 汽油 92# | kg | 124.651 | 8.99
81 | 140304001 | 轻柴油 0# | kg | 8567.844 | 7.61
82 | 140304001 | 轻柴油 0# | kg | 6079.37 | 7.43
83 | 341103001 | 电 | kW.h | 8607.942 | 0.58
84 | 994701004 | 折旧费 | 元 | 16615.211 | 1
85 | 994701005 | 检修费 | 元 | 4631.735 | 1
86 | 994701006 | 维护费 | 元 | 14023.653 | 1
87 | 994701007 | 安拆及场外运输费 | 元 | 444.616 | 1
88 | 994701008 | 其他费 | 元 | 1852.391 | 1
89 |  | ◆机械◆
90 | 990101005 | 履带式单斗液压挖掘机 斗容量1 | 台班 | 4.172 | 1461.37
91 | 990101005 | 履带式单斗液压挖掘机 斗容量1 | 台班 | 4.556 | 1472.71
92 | 990506002 | 混凝土振捣器 插入式 | 台班 | 3.377 | 9.74
93 | 990509001 | 灰浆搅拌机 拌筒容量200L | 台班 | 24.94 | 14.78
94 | 990701004 | 履带式推土机 功率75kW | 台班 | 0.865 | 937.08
95 | 990701004 | 履带式推土机 功率75kW | 台班 | 7.406 | 947.25
96 | 990701005 | 履带式推土机 功率90kW | 台班 | 3.719 | 1035.23
97 | 990701005 | 履带式推土机 功率90kW | 台班 | 3.687 | 1045.86
98 | 990701006 | 履带式推土机 功率105kW | 台班 | 3.219 | 1091.15
99 | 990701006 | 履带式推土机 功率105kW | 台班 | 2.735 | 1102.1
100 | 990704004 | 载重汽车 装载质量4t | 台班 | 0.12 | 561.22
101 | 990704004 | 载重汽车装载质量4t | 台班 | 0.227 | 561.22
102 | 990704005 | 载重汽车装载质量5t | 台班 | 1.14 | 570.5
103 | 990704005 | 载重汽车装载质量5t | 台班 | 1.232 | 576.3
104 | 990705007 | 自卸汽车 装载质量12t | 台班 | 36.142 | 838.15
105 | 990705007 | 自卸汽车 装载质量12t | 台班 | 53.744 | 846.54
106 | 990707006 | 平板拖车组 装载质量30t | 台班 | 1.26 | 1156.38
107 | 990707006 | 平板拖车组 装载质量30t | 台班 | 1.26 | 1146.95
108 | 990712002 | 平地机功率 120kW | 台班 | 13.48 | 1071.21
109 | 990712002 | 平地机功率 120kW | 台班 | 13.619 | 1061.32
110 | 990903004 | 汽车式起重机提升质量12t | 台班 | 10.488 | 909.14
111 | 990903004 | 汽车式起重机提升质量12t | 台班 | 1.134 | 903.64
主要材料及价格表
工程名称:友谊镇三联村那吊屯优质稻特色产业基地道路建设工程 |  |  |  | 第4页 共4页
序号 | 材料编码 | 项目名称及规格、型号等特殊要求 | 单位 | 数量 | 单价（元）
112 | 990903005 | 汽车式起重机 提升质量16t | 台班 | 0.947 | 1027.65
113 | 990907001 | 叉式起重机 提升质量3t | 台班 | 0.008 | 594.55
114 | 990907002 | 叉式起重机 提升质量5t | 台班 | 0.01 | 586.62
115 | 990907002 | 叉式起重机 提升质量5t | 台班 | 0.08 | 591.54
116 | 990920001 | 倒链手动葫芦最大起重量 1t | 台班 | 0.642 | 2.74
117 | 991302002 | 钢轮振动压路机工作质量8t | 台班 | 2.445 | 684.65
118 | 991302002 | 钢轮振动压路机工作质量8t | 台班 | 2.528 | 678.92
119 | 991302005 | 钢轮振动压路机工作质量15t | 台班 | 33.259 | 1242.94
120 | 991302005 | 钢轮振动压路机工作质量15t | 台班 | 23.947 | 1227.41
121 | 991305001 | 电动夯实机 夯击能量 250N.m | 台班 | 17.818 | 22.47
122 | 991316001 | 混凝土切缝机 功率7.5KW | 台班 | 64.011 | 24.55
123 | 991317001 | 刻纹机 | 台班 | 108.025 | 38.54
124 | 992101001 | 木工圆锯机 直径500mm | 台班 | 6.322 | 22.44
125 | 993101003 | 洒水车罐容量 10000L | 台班 | 3.719 | 714.87
126 | 993101003 | 洒水车罐容量 10000L | 台班 | 3.687 | 721.22
127 | 993306001 | 风镐 | 台班 | 0.12 | 2.09
128 | 994301002 | 电动空气压缩机 排气量1/min | 台班 | 0.12 | 42.39
129 | S990101006 | 履带式单斗液压挖掘机斗容量 1.25m3 | 台班 | 10.066 | 1727.37
130 | S990101006 | 履带式单斗液压挖掘机斗容量 1.25m3 | 台班 | 7.66 | 1713.28
131 | S990506001 | 混凝土振捣器平板式 | 台班 | 140.144 | 9.91
132 | S990704010 | 载重汽车装载质量15t | 台班 | 0.63 | 956.23
133 | S990704010 | 载重汽车装载质量15t | 台班 | 0.63 | 946.02
134 |  | 合 计