## 汇总表
广西民族师范学院附属第三小学2025年第一批农村义务教育校舍安全保障长效机制项目汇总表
标段 | 项目名称 | 主要建设内容 | 预算金额（元） | 分标预算价
1 | 卫生间改造 | 改造教学楼厕所灯光线路、文化布置等。提高校园教学生活环境。 | 119050 | 197514.9
| 教学楼排水、防滑改造 | 教学楼走廊地面排水、防滑改造约200平方米 | 78464.9
2 | 教学楼外墙维修 | 维修教学楼外墙约500平方米，提高校园文化建设，改善校容校貌 | 129910 | 301745.2503
| 校舍增压水泵房 | 建设增压水泵房57平方，改造增压水泵线路 | 124375.2503
| 德育教学楼排污线路改造 | 德育教学楼排污线路改造100平方 | 47460
3 | 食堂改造 | 改造食堂蒸饭间改瓷砖约40平方米，食堂内改防滑地砖约200平方米，新风系统等 | 148447.6 | 148447.6
合计 |  |  | 647707.7503

## 1.教学楼外墙维修
1.教学楼外墙漏水维修预算清单
序号 | 项目名称 | 材料 | 内容 | 规格 | 单位 | 数量 | 单价 | 金额
1 | 教学楼交接处漏水施工 | 不锈钢板201材质 | 重新压不锈钢板，更换旧板 | 0.4 * 283 | 米 | 310 | 131 | 40610
2 | 教学楼交接处漏水施工 | 不锈钢板201材质 | 重新压不锈钢板，更换旧板 | 0.87 * 85 | 米 | 100 | 131 | 13100
3 | 教学楼交接处漏水施工 | 防水补胶 | 安装补胶做防水处理 | 92 * 1 | 处 | 92 | 380 | 34960
4 | 教学楼交接处漏水施工 | 瓷砖更换，水泥，沙子 | 拆除旧瓷砖、更换新瓷砖 | 27.2 * 10 | 平方米 | 272 | 120 | 32640
5 | 教学楼交接处漏水施工 | 拆除原先旧板费用 | 拆除原先旧板，清理搬运 | 10 * 7*5 | 立方米 | 350 | 18 | 6300
6 | 教学楼交接处漏水施工 | 高空搭架子搬运 | 高空作业所需辅助工具 | 23 * 1 | 平方米 | 23 | 100 | 2300
合计 | [6 empty] | 129910

## 2.食堂改造
2.食堂改造预算清单
序号 | 工程项目 | 施工地点 | 单位 | 数量 | 单价（元） | 金额（元）
1 | 300*600*30大理石铺装：人工拆除旧地砖，清运建筑垃圾，底层铺设400厚水泥硬化层，回填土铺设大理石 | 食堂侧门斜坡 | 平方 | 65 | 369 | 23985 | 拆除清运70 混凝土硬化130 铺设地板人工35 大理石砖80 铺砖辅料15 合计：330 税率：12% 带税价：369
| 300*600*30大理石铺装：人工拆除旧地砖，清运建筑垃圾，底层铺设400厚水泥硬化层，回填土铺设大理石 | 食堂正门斜坡 | 平方 | 8 | 369 | 2952
| 300*600*30大理石铺装：人工拆除旧地砖，清运建筑垃圾，底层铺设400厚水泥硬化层，回填土铺设大理石 | 食堂正门 | 平方 | 17 | 369 | 6273
| 合计 |  | 33210
2 | 旧瓷砖拆除清运、平整地面，做防水处理，新防滑砖铺贴 800*800灰色防滑瓷砖 | 食堂 | ㎡ | 150 | 302 | 45300 | 拆除清运55/平 铺设防滑地板、防水处理人工75/平 防滑砖130/平 铺砖辅料10/平 合计：270 税率12%， 带税价：302
| 合计 |  | 45300
3 | 旧吊顶拆除清运 加装铝扣板吊顶 600*600*7 | 烹饪间 | ㎡ | 41 | 220 | 9020
|  | 蔬菜洗切间 | ㎡ | 21 | 180 | 3780
|  | 肉类加工间 | ㎡ | 19.6 | 180 | 3528
| 合计 |  | 16328
4 | 门禁系统支持人脸识别、指纹开锁、密码开锁、NFC开锁、APP临时密码设置/360度全面防尘IP67级防水/考勤管理/1000个用户、100枚指纹、100个人脸、刷卡/密码1000个/配套门禁机、5A电源、电插锁*2、开关*1、门夹*2、钥匙扣*10、门铃*1 |  | 套 | 1 | 2630 | 2630
=DISPIMG("ID_07BE2FF1E505424BAACE214C977DC23B",1)
| 员工通道旧玻璃门清运及新门门套 |  | 平方 | 3.25 | 1200 | 3900
|  |  | 平方 | 3.83 | 1200 | 4596
| 合计 |  | 11126
5 | 304不锈钢洗菜池1580*630*1 |  | 个 | 1 | 1380 | 1380
| 202不锈钢托菜架4950*300*1 |  | 个 | 1 | 880 | 880
| 304菜架围边2325*1500*1 |  | 项 | 1 | 830 | 830
| 304货架420*420*1 |  | 个 | 1 | 250 | 250
| 304货架480*1280*1 |  | 个 | 1 | 650 | 650
| 合计 |  | 3990
6 | 一、304不锈钢不锈钢烟罩3:规格如下: |  | 单位 | 数量 | 单价 | 总价
| 3100mm*1000mm*1mm |  | 个 | 1 | 4000 | 4000
| 2000mm*1000mm*1mm |  | 个 | 1 | 1289 | 1289
| 1460mm*1200mm*1mm |  | 个 | 1 | 929 | 929
| 二、304不锈钢不锈钢挡火板 |  | 单位 | 数量 | 单价 | 总价
| 6560mm挡火板 |  | 米 | 6.56 | 260 | 1705.6
| 三、304不锈钢集烟管 |  | 单位 | 数量 | 单价 | 总价
| 600*600mm*1mm |  | 米 | 1.46 | 850 | 1241
| 480*480mm*1mm |  | 米 | 5.1 | 390 | 1989
| 四、304不锈钢排烟管 |  | 单位 | 数量 | 单价 | 总价
| 480*480mm*1mm |  | 米 | 3 | 650 | 1950
| 五、304不锈钢送风管 |  | 单位 | 数量 | 单价 | 总价
| 480*480*1mm |  | 米 | 20 | 200 | 4000
| 六、变径 |  | 单位 | 数量 | 单价 | 总价
| 670变480 |  | 个 | 1 | 650 | 650
| 七、480弯头304不锈钢 |  | 单位 | 数量 | 单价 | 总价
| 2000mm*1500mm*1mm |  | 米 | 3 | 390 | 1170
| 八、打孔 |  | 单位 | 数量 | 单价 | 总价
| 打孔 |  | 个 | 5 | 200 | 1000
| 八、冷水机 |  | 单位 | 数量 | 单价 | 总价
| 2.2KW（南宁科米冷风机DF20ZS30） |  | 台 | 1 | 2500 | 2500
| 九、变频器 |  | 单位 | 数量 | 单价 | 总价
| 变频器 |  | 台 | 1 | 1200 | 1200
| 十、手眼出风口 |  | 单位 | 数量 | 单价 | 总价
| 手眼出风口 |  | 个 | 8 | 90 | 720
| 十一、人工安装费 |  | 单位 | 数量 | 单价 | 总价
| 人工安装费 |  | 项 | 1 | 1000 | 1000
| 合计 |  | 25343.6
7 | 德诚48盘电热蒸饭柜 |  | 台 | 1 | 1450*960* 1540mm； 电压380V； 功率：30KW | 8920
| 金佰特双门发泡消毒柜 |  | 台 | 1 | 1310*650* 1900mm； | 4230
| 合计 |  | 13150
总合计 |  |  | 148447.6

## 3.卫生间改造
序号 | 工 程 项 目 | 施工地点 | 单位 | 数量 | 单价（元） | 金额（元）
1 | 小便池人体感应 | 欧创，含人工安装 | 个 | 13 | 250 | 3250
2 | 拖把池建造 | 定制拖把池，80*30 | 个 | 33 | 800 | 26400
3 | 铝扣板吊顶 | 0.8毫米铝塑板80*80，含人工安装 | ㎡ | 160 | 180 | 28800
4 | LED吸顶灯光 | 集成吊顶LED30*30，48w，防尘防潮、含人工安装 | 个 | 130 | 120 | 15600
5 | 文化卫生宣传栏 | 男女厕所中空部分1800mm*400mm*800mm 亚克力材质包含人工费 | 个 | 24 | 1000 | 24000
6 | 绿植、绿植花盆 | 绿植配套户外铁艺花箱1500mm*300mm*700mm | 盆 | 20 | 700 | 14000
7 |  | 绿植花盆 | 份 | 20 | 350 | 7000
A | 工程直接费 | 合计 | 119050

## 4.校舍增压水泵房
4.校舍增压水泵房预算清单
序号 | 项目名称及项目特征描述 | 单位 | 工程量 | 单价（元） | 合 计
序号 | 项目名称及 项目特征描述 | 计量单位 | 工程量 | 综合单价 | 合 价
1 | 平整场地 | ㎡ | 7.80 | 9.07 | 70.746
±30cm以内挖高填低找平
2 | 挖沟槽土方 |  | 21.50 | 29.97 | 644.36
土壤类别:三类土
弃土运距:投标人自行考虑
3 | 基础回填土方 |  | 17.60 | 23.78 | 418.53
密实度要求:95%
填方材料品种:符合设计要求的土方
4 | 室内回填土方 |  | 1.56 | 23.78 | 37.1
密实度要求:95%
填方材料品种:符合设计要求的土方
5 | 多孔砖墙 |  | 4.44 | 488.87 | 2170.58
砖品种、规格、强度等级:页岩多孔砖 240×115×90
墙体厚度：240mm
砂浆强度等级、配合比:混合砂浆 M7.5
6 | 毛石砼带形基础 |  | 3.36 | 364.49 | 1224.69
混凝土强度等级:C25
混凝土种类:商品混凝土
7 | 构造柱 |  | 0.69 | 469.16 | 323.72
混凝土强度等级:C25
混凝土种类:商品混凝土
8 | 基础圈梁 |  | 0.54 | 456.52 | 246.52
混凝土强度等级:C25
混凝土种类:商品混凝土
9 | 屋面圈梁 |  | 0.54 | 456.52 | 246.52
混凝土强度等级:C25
混凝土种类:泵商混凝土
10 | 过梁 |  | 0.18 | 480.63 | 86.51
混凝土强度等级:C25
混凝土种类:泵商混凝土
11 | 平板 |  | 0.78 | 426.98 | 333.04
混凝土强度等级:C25
混凝土种类:泵商混凝土
12 | 悬挑板 |  | 0.56 | 560.75 | 314.02
混凝土强度等级:C25
混凝土种类:泵商混凝土
13 | 现浇构件圆钢筋制安 φ10以内 | t | 0.254 | 4872.22 | 1237.54
14 | 现浇构件螺纹钢制安 10以上 | t | 0.192 | 4112.21 | 789.5443
15 | 砌体加固筋 | t | 0.030 | 5096.04 | 152.88
16 | 屋面涂膜防水 | ㎡ | 14.40 | 90 | 1296
聚氨酯涂膜防水2mm
C20细石混凝土找平层40mm
1：3水泥砂浆找平层
17 | 屋面保温隔热板 | ㎡ | 7.80 | 60 | 468
18 | 水泥砂浆楼地面 | ㎡ | 7.80 | 70 | 546
1:2水泥砂浆厚20mm
80厚C15混凝土
素土夯实
19 | 内墙 混合砂浆 砖墙 (15+5)mm{水泥砂浆 1∶2} | ㎡ | 19.70 | 35 | 689.5
部位：内墙面
15厚1:1:6水泥石灰砂浆
5厚1:0.5:3水泥石灰砂浆
20 | 外墙 水泥砂浆 砖墙 (12+8)mm{水泥砂浆 1∶2} | ㎡ | 23.60 | 49.06 | 1157.82
部位：外墙面
12厚1:3抗裂水泥砂浆
8厚1:2.5水泥砂浆找平
21 | 混凝土面天棚 混合砂浆 现浇 (5+5)mm{换:混合砂浆 1∶1∶6} | ㎡ | 13.40 | 25.75 | 345.05
7厚1:1:6水泥石灰砂浆
5厚1:0.5:3水泥石灰砂浆
22 | 防盗门 (尺寸：2m*2m) | ㎡ | 4.00 | 520 | 2080
23 | 铝合金推拉窗 带亮 | ㎡ | 6.00 | 285.94 | 1715.64
90系列型材(壁厚1.4mm)
24 | 不锈钢防盗窗网 | ㎡ | 6.00 | 132.52 | 795.12
25 | 刮熟胶粉腻子 内墙面 两遍 | ㎡ | 19.70 | 25 | 492.5
部位：内墙面
26 | 刮熟胶粉腻子 天棚面 两遍 | ㎡ | 13.40 | 14.89 | 199.53
27 | 扣件式钢管外脚手架 双排 10m以内 | ㎡ | 35.28 | 23.98 | 846.01
28 | 楼板现浇混凝土运输道 | ㎡ | 7.80 | 12.04 | 93.91
29 | 构造柱 胶合板模板 木支撑 | ㎡ | 5.76 | 58.55 | 337.25
30 | 圈梁 木模板 木支撑 | ㎡ | 8.96 | 44.43 | 398.09
31 | 过梁 木模板 木支撑 | ㎡ | 6.00 | 89.89 | 539.34
32 | 平板 胶合板模板 钢支撑 | ㎡ | 7.80 | 48.58 | 378.92
33 | 悬挑板 直形 木模板木支撑 | ㎡ | 6.60 | 126.5 | 834.9
34 | 大型机械设备进出场及安拆 | 台次 | 1 | 901.42 | 901.42
35 | 铜芯电力电缆敷设 普通敷设 电缆 YJV-3*16+2*10m㎡ | m | 160.00 | 51.48 | 8236.8
36 | PVC电缆保护管埋地敷设 DN75mm | m | 30.00 | 15.16 | 454.8
37 | 开挖管沟土方 |  | 2.70 | 62.28 | 168.16
38 | 拆除沥青路面 | ㎡ | 2.40 | 48.85 | 117.24
39 | 管沟回填土方 |  | 2.46 | 11.97 | 29.45
40 | 恢复铺种草皮 | ㎡ | 9.00 | 70 | 630
马尼拉草
41 | PE给水管（电熔连接）安装 DN110mm | m | 150.00 | 92.52 | 13878
PN=1.6MPa
42 | 立式多级泵 | 台 | 2 | 28536.17 | 57072.34
品牌：博澜德
型号：65-CDL32-40
功率：7.5KW，口径2.5寸 (Q：32，H：53m）
不锈钢管一用一备，恒压变频，流量32，扬程53m
43 | 水箱 | 个 | 1 | 8632 | 8632
44 | 开挖管沟土方 |  | 54.00 | 11.74 | 633.96
45 | 管沟回填石粉 |  | 26.48 | 110 | 2912.8
46 | 管沟回填土方 |  | 27.00 | 35 | 945
47 | 恢复铺种草皮 | ㎡ | 90.00 | 37.26 | 3353.4
马尼拉草
48 | 雨水篦 | 座 | 1 | 900 | 900
规格：600*400mm
49 | 手工安装改管 | 项 | 1 | 4000 | 4000
合计 |  |  |  |  | 124375.2503

## 5.教学楼排水、防滑改造
序号 | 工 程 项 目 | 施工地点 |  | 单位 | 数量 | 单价（元） | 金额（元）
一
1 | 露天面旧地板拆除清运及包工包料重新铺装 | 一楼右部分楼梯 | 第一段拆除 | ㎡ | 45 | 55 | 2475
|  |  | 中间平台拆除 | ㎡ | 10.05 | 55 | 552.75
|  |  | 第二段拆除 | ㎡ | 45 | 55 | 2475
|  |  | 铺贴费用 | ㎡ | 100.05 | 180 | 18009
|  |  | 旧砖清、运 | ㎡ | 100.05 | 130 | 13006.5
|  | 4楼楼梯 | 第一部分拆除 | ㎡ | 7.5 | 55 | 412.5
|  |  | 平台部分拆除 | ㎡ | 4.3 | 55 | 236.5
|  |  | 第二部分拆除 | ㎡ | 8.1 | 55 | 445.5
|  |  | 铺贴费用 | ㎡ | 19.9 | 180 | 3582
|  |  | 旧砖清、运 | ㎡ | 19.9 | 130 | 2587
|  | 一楼左部分楼梯 | 左上拆除 | ㎡ | 24 | 55 | 1320
|  |  | 中间平台拆除 | ㎡ | 7.51 | 55 | 413.05
|  |  | 左下拆除 | ㎡ | 24 | 55 | 1320
|  |  | 铺贴费用 | ㎡ | 55.51 | 180 | 9991.8
|  |  | 旧砖清、运 | ㎡ | 55.51 | 130 | 7216.3
|  | 二三楼链连接处楼梯 | 第一段拆除 | ㎡ | 6.5 | 55 | 357.5
|  |  | 中间平台拆除 | ㎡ | 4.3 | 55 | 236.5
|  |  | 第二段拆除 | ㎡ | 8 | 55 | 440
|  |  | 铺贴费用 | ㎡ | 18.8 | 180 | 3384
|  |  | 旧砖清、运 | ㎡ | 18.8 | 130 | 2444
|  | B栋3楼 | 露台拆除 | ㎡ | 21 | 50 | 1050
|  |  | 铺贴费用 | ㎡ | 21 | 180 | 3780
|  |  | 旧砖清、运 | ㎡ | 21 | 130 | 2730
A | 工程直接费 | 合计 |  | 78464.9

## 6.德育教学楼排污线路改造
6.德育教学楼排污线路改造预算清单
序号 | 项目名称及项目 特征描述 | 单位 | 数量 | 单价(元) | 合计(元)
1 | 恢复水泥砂浆 | 平方米 | 6 | 60 | 360
2 | 垃圾外运 | 车 | 1 | 300 | 300
3 | C栋博雅楼旁排污管开挖：长70m*深1.5m*0.8m | 平方米 | 1 | 25 | 1750
| C栋博雅楼旁排污管回填：长70m*深1.5m*0.8m。 | 立方米 | 1 | 25 | 1750
4 | 200PE管 (每条长6米） | 条 | 10 | 450 | 4500
5 | 井盖、井底座 | 套 | 4 | 800 | 3200
6 | 人工安装费 | 项 | 1 | 2500 | 2500
7 | 清理垃圾外运 | 车 | 5 | 300 | 1500
8 | 购买草皮、铺植草皮 | m2 | 65 | 45 | 2925
9 | 淋水养护1个月（草皮包活） | 项 | 1 | 800 | 800
10 | 补沥青路面 | 米 | 20 | 125 | 2500
金额 |  |  |  |  | 22085
德育楼西北边男女卫生间分开二楼走独立管、一楼用原来管
序号 | 项目名称 | 单位 | 数量 | 单价(元) | 合计(元)
1 | 180孔 钻孔 | 个 | 4 | 180 | 720
2 | 160PVC管 | 条 | 4 | 220 | 880
3 | 水管弯头大小头 | 个 | 4 | 75 | 300
| 水管直节大小头 | 个 | 4 | 75 | 300
| 水管胶水 | 个 | 2 | 25 | 50
4 | 开挖水泥泥土水沟、手工接管 | 立方米 | 1 | 1500 | 1500
金额 |  |  |  |  | 3750
德育楼西南边男女卫生间排污管分开二楼走独立管、一楼用原来管
序号 | 项目名称 | 单位 | 数量 | 单价(元) | 合计(元)
1 | 180孔 钻孔 | 个 | 4 | 180 | 720
2 | 160PVC管 | 条 | 4 | 220 | 880
3 | 水管弯头大小头 | 个 | 1 | 75 | 300
| 水管直节大小头 | 个 | 4 | 75 | 300
| 水管胶水 | 个 | 2 | 25 | 50
4 | 开挖水泥泥土水沟、手工接管 | 项 | 1 | 1500 | 1500
5 | 钩机开挖沥青、补水泥砂浆恢复 | 项 | 1 | 3000 | 3000
6 | 200PE管 (每条长6米） | 条 | 2 | 450 | 900
7 | 井盖、井底座 | 套 | 1 | 800 | 800
金额 |  |  |  |  | 8450
隔油池改造
序号 | 项目名称 | 单位 | 数量 | 单价（元） | 合计（元）
1 | 食堂隔油池改造: 抽隔油池 | 车 | 5 | 600 | 3000
2 | 改造隔油池内档油砌砖 | 项 | 1 | 1500 | 1500
3 | 钩机开挖土方12米水泥路面 9米深1米宽0.7米 | 台班 | 1 | 1800 | 1800
4 | 200PE管 长6米，厚1厘米 10公斤压力 | 条 | 4 | 450 | 1800
5 | 井盖、井底座 | 套 | 1 | 800 | 800
6 | 人工安装 | 项 | 1 | 1500 | 1500
7 | 恢复、养护植草皮 | 平方米 | 30 | 55 | 1650
8 | 恢复水泥路面、沥青 | 米 | 9 | 125 | 1125
13175
总金额 |  |  |  |  | 47460