## 封-1招标工程量清单
龙州县上龙村水陇屯美丽家园建设项目
工程
招 标 工 程 量 清 单
招 标 人:
(单位盖章)
造价咨询人:
(单位盖章)
软件名称及版本号:博奥云计价软件
| 工程计价软件测评合格编号:2023S02 |  |  | 封-1

## 扉-1招标工程量清单
龙州县上龙村水陇屯美丽家园建设项目
工程
招 标 工 程 量 清 单
招标人: |  |  | 造价咨询人:
|  | (单位盖章) |  | (单位资质专用章)
法定代表人 |  |  | 法定代表人
或其授权人: |  | (签字或盖章) | 或其授权人: | (签字或盖章)
编制人: |  |  | 复核人:
|  | (造价人员签字) |  | (造价工程师签字盖专用章)
编制时间: |  |  | 复核时间:
扉-1

## 表-01总说明
总 说 明
工程名称:龙州县上龙村水陇屯美丽家园建设项目 | 第1页 共1页
一、工程概况
本项目包含4个子项。
(1)沥青罩面工程。沥青罩面路段长137.137m，宽4.2m，建设内容包含沥青罩面、照明工程。
(2)新建水陇屯产业路。新建道路长151.775m，路基宽4.2m，建设内容包括道路、交通、照明及景观绿化工程。
(3)现状机耕路泥土路铺碎石工程。机耕路长111m，宽4.2m，建设内容包括摊铺碎石、新建排水沟、污水管等。
(4)新建村屯道路工程。道路长144.495m，路基宽4.5m。建设内容包括道路、场地硬化工程。
二.编制范围
本次内容包括：道路工程、涵洞工程、照明工程、交通工程、绿化工程等附属工程。施工图预算范围包括工程费用，不含工程建设其他费用、预备费。
三.编制依据
（1）设计图纸、文字说明；
（2）《广西壮族自治区建筑工程消耗量定额》（2024年版）；
（3）《广西壮族自治区市政工程消耗量定额》（2022年版）；
（4）《广西壮族自治区园林绿化及仿古建筑工程消耗量定额》（2021年版）；
（5）《广西壮族自治区安装工程消耗量定额》（2023年版）；
（6）《广西壮族自治区建设工程费用定额》（2016年版）；
（7）《关于调整建设工程定额人工费及有关费率的通知》(桂建标[2023]7号)；
（8）广西壮族自治区住房和城乡建设厅《关于调整建设工程计价增值税税率的通知》（桂建标[2019]12号）；
（9）根据当地市场调查并参考《龙州县建设工程造价信息》2025年第7期建筑材料市场信息价，龙州县没有信息价参考崇左市同期信息价，崇左市没有信息价参考同期南宁信息价，信息价上没有的，参考市场价或询价；
四、其他说明
（1） 弃土运距暂按5公里，借土运距暂按5公里；
（2） 本项目采用商品砼；
（3） 由于缺乏地勘资料，涉及相关工程量，以实际收方为准；
（4） 预算编制方法：清单法；
（5） 本预算采用的工程计价软件为：博奥云计价。
表-01

## 表-02建设项目投标报价汇总表
建设项目投标报价汇总表
工程名称:龙州县上龙村水陇屯美丽家园建设项目 |  |  | 第1页 共1页
序号 | 单项工程名称 | 金额(元) | 其中:(元)
|  |  | 暂估价 | 安全文明 施工费
1.1 | 龙州县上龙村水陇屯美丽家园建设项目
投标报价合计
表-02

## 表-03单项工程投标报价汇总表
单项工程投标报价汇总表
工程名称:龙州县上龙村水陇屯美丽家园建设项目 |  |  | 第1页 共1页
序号 | 单位工程名称 | 金额(元) | 其中:(元)
|  |  | 暂估价 | 安全文明 施工费
1.1.1 | 道路工程
1.1.2 | 涵洞工程
1.1.3 | 照明工程
1.1.4 | 交通管理设施工程
1.1.5 | 绿化工程
投标报价合计
表-03

## 表-04单位工程投标报价汇总表
单位工程投标报价汇总表
工程名称:龙州县上龙村水陇屯美丽家园建设项目 |  | 第1页 共2页
序号 | 汇总内容 | 金额(元) | 备注
道路工程
1 | 分部分项工程和单价措施项目费用合计
1.1 | 其中:暂估价
2 | 总价措施项目费用合计
2.1 | 其中:安全文明施工费
3 | 其他项目费用合计
4 | 建筑安装工程费=1+2+3
涵洞工程
1 | 分部分项工程和单价措施项目费用合计
1.1 | 其中:暂估价
2 | 总价措施项目费用合计
2.1 | 其中:安全文明施工费
3 | 其他项目费用合计
4 | 建筑安装工程费=1+2+3
照明工程
1 | 分部分项工程和单价措施项目费用合计
1.1 | 其中:材料暂估价
2 | 总价措施项目费用合计
2.1 | 其中:安全文明施工费
3 | 其他项目费用合计
4 | 建筑安装工程费=1+2+3
交通管理设施工程
1 | 分部分项工程和单价措施项目费用合计
1.1 | 其中:暂估价
2 | 总价措施项目费用合计
2.1 | 其中:安全文明施工费
3 | 其他项目费用合计
4 | 建筑安装工程费=1+2+3
绿化工程
1 | 分部分项工程和单价措施项目费用合计
1.1 | 其中:暂估价
2 | 总价措施项目费用合计
2.1 | 其中:安全文明施工费
3 | 其他项目费用合计
4 | 建筑安装工程费=1+2+3
工程项目汇总
表-04
单位工程投标报价汇总表
工程名称:龙州县上龙村水陇屯美丽家园建设项目 |  | 第2页 共2页
序号 | 汇总内容 | 金额(元) | 备注
1 | 分部分项工程和单价措施项目费用合计
1.1 | 其中:暂估价
2 | 总价措施项目费用合计
2.1 | 其中:安全文明施工费
3 | 其他项目费用合计
4 | 建筑安装工程费=1+2+3
表-04

## 表-08分部分项工程和单价措施项目清单与计价表
分部分项工程和单价措施项目清单与计价表
工程名称:龙州县上龙村水陇屯美丽家园建设项目 | [5 empty] | 第1页 共8页
序号 | 项目编码 | 项目名称及 项目特征描述 | 计量 单位 | 工程量 | 金额(元)
[5 empty] | 综合单价 | 合 价 | 其中： 暂估价
道路工程
分部分项工程
路基土石方工程
1 | 040101001001 | 挖一般土方 1、土壤类别:素填土 2、挖土深度:综合考虑 3、含挖土、装车、清理基层土方 |  | 300.00
2 | 040103001001 | 回填方 1.密实度:按设计要求 2.填方材料品种:合格土 3.填方来源:借方 4.借方运距1km:暂按5km |  | 185.50
3 | 040103002001 | 余方弃置 1、废弃料品种：余土、渣土 2、弃方运距按5km，结算按实计算 | 
4 | 04B002 | 土方消纳费 | 
不良地质工程
5 | 040101001001 | 不良地质挖杂填土 1、土壤类别:杂填土 2、挖土深度:综合考虑 3、含挖土、装车、清理基层土方 |  | 969.00
6 | 040101005001 | 挖淤泥、流砂 1、土壤类别:挖淤泥 2、挖土深度:综合考虑 3、含挖土、装车、清理基层土方 |  | 102.00
7 | 040103002001 | 余方弃置 1、废弃料品种：淤泥 2、运距按5km计算，结算据实调整 |  | 102.00
8 | 04B002 | 土方消纳费 |  | 102.00
9 | 040103001001 | 回填方 1.密实度:按设计要求 2.填方材料品种:合格土 3.填方来源:借方 4.借方运距1km:暂按5km |  | 969.57
10 | 040103001021 | 片石换填 1、密实度:按设计要求 |  | 102.00
11 | 040103001021 | 碎石换填 1、密实度:按设计要求 |  | 51.00
12 | 040103002001 | 余方弃置 1、废弃料品种：余土、渣土 2、弃方运距按5km，结算按实计算 |  | 969.00
13 | 04B002 | 土方消纳费 |  | 969.00
重力式挡土墙工程
14 | 040305003001 | 浆砌片石挡土墙 1、种类、强度等级:MU40浆砌片石 2、10cm泄水管安装 3、含抹灰 |  | 155.30
15 | 040103001005 | 基础换填级配碎石 |  | 16.56
表-08
分部分项工程和单价措施项目清单与计价表
工程名称:龙州县上龙村水陇屯美丽家园建设项目 | [5 empty] | 第2页 共8页
序号 | 项目编码 | 项目名称及 项目特征描述 | 计量 单位 | 工程量 | 金额(元)
[5 empty] | 综合单价 | 合 价 | 其中： 暂估价
16 | 060105005001 | 碎石排水层 墙背排水层 |  | 31.05
17 | 040103001006 | 10cmC25素砼 |  | 4.14
18 | 040402017001 | 沥青麻絮 1、沥青麻絮 | ㎡ | 15.50
19 | 040101002008 | 挖沟槽土方 1、土壤类别:三类土 2、机械挖沟槽，含装车 | 
20 | 040103002001 | 余方弃置 1、废弃料品种：余土、渣土 3、弃方运距按5km，结算按实计算 | 
21 | 04B002 | 土方消纳费 |  | 63.50
零星工程
22 | 040303018001 | 成品混凝土栏杆（含基础） | m | 226.80
23 | 040101001001 | 现状水渠清理垃圾 | ㎡ | 379.40
24 | 040101001001 | 现状水渠对岸清表 1、土壤类别:三类土 2、挖土深度:综合考虑 3、含挖土、装车、清理基层土方 |  | 45.54
25 | 040103002001 | 余方弃置 1、废弃料品种：清表土 2、弃方运距按5km，结算按实计算 |  | 45.54
26 | 04B002 | 土方消纳费 |  | 45.54
27 | 040504002001 | 圆形砼雨水检查井φ1000 | 座 | 1
路面工程
28 | 040202001001 | 路床(槽)整形 | ㎡ | 1801.77
29 | 040202011001 | 碎石 1、石料规格:级配碎石 2、厚度:50cm | ㎡ | 463.78
30 | 040202011001 | 碎石 1、石料规格:级配碎石 2、厚度:10cm | ㎡ | 1337.99
31 | 040203007001 | 水泥混凝土 1、混凝土强度等级:C30 2、厚度:18cm 3、含模板安拆、刻纹、锯缝、塑料膜养护 | ㎡ | 1274.59
32 | 040203003001 | 改性乳化沥青粘层（PC-3） | ㎡ | 1305.06
33 | 040203006002 | 中粒式沥青混凝土（AC-20) | ㎡ | 1305.06
景区其它子项工程
34 | 040201022001 | 边沟 原有机耕路砖砌排水沟壁加高0.2m |  | 8.60
35 | 011203001001 | 零星项目一般抹灰 现状内沟壁抹灰 | ㎡ | 198.00
36 | 040203007001 | 水泥混凝土 1、混凝土强度等级:C25 | ㎡ | 100.00
表-08
分部分项工程和单价措施项目清单与计价表
工程名称:龙州县上龙村水陇屯美丽家园建设项目 | [5 empty] | 第3页 共8页
序号 | 项目编码 | 项目名称及 项目特征描述 | 计量 单位 | 工程量 | 金额(元)
[5 empty] | 综合单价 | 合 价 | 其中： 暂估价
2、厚度:10cm
景区新增零星工程
37 | 040203007001 | 水泥混凝土 1、混凝土强度等级:C25 2、厚度:10cm | ㎡ | 500.00
38 | 040204002001 | 人行道块料铺设 1、块料品种:6cm厚透水砖 | ㎡ | 200.00
39 | 040305004001 | 砖砌围墙 |  | 25.00
40 | 040103001001 | 回填方 1.密实度:按设计要求 2.填方材料品种:合格土 3.填方来源:借方 4.借方运距1km:暂按5km |  | 43.48
小 计
∑人工费
∑材料费
∑机械费
∑管理费
∑利 润
单价措施项目
| 041106 | 大型机械、设备进出场及安拆、使用
41 | 041106001001 | 大型机械设备进出场及安拆 机械设备名称:压路机 | 台·次 | 1
42 | 041106001001 | 大型机械设备进出场及安拆 机械设备名称:挖掘机 | 台·次 | 1
小 计
∑人工费
∑材料费
∑机械费
∑管理费
∑利 润
合 计
∑人工费
∑材料费
∑机械费
∑管理费
∑利 润
涵洞工程
分部分项工程
表-08
分部分项工程和单价措施项目清单与计价表
工程名称:龙州县上龙村水陇屯美丽家园建设项目 | [5 empty] | 第4页 共8页
序号 | 项目编码 | 项目名称及 项目特征描述 | 计量 单位 | 工程量 | 金额(元)
[5 empty] | 综合单价 | 合 价 | 其中： 暂估价
盖板涵工程
43 | 040402016001 | 1-0.7×0.8钢筋砼盖板涵 | m | 22.00
44 | 040402016001 | 1-0.4×0.6钢筋砼盖板涵 | m | 8.00
小 计
∑人工费
∑材料费
∑机械费
∑管理费
∑利 润
单价措施项目
小 计
∑人工费
∑材料费
∑机械费
∑管理费
∑利 润
合 计
∑人工费
∑材料费
∑机械费
∑管理费
∑利 润
照明工程
分部分项工程
照明工程
45 | 030412008002 | 太阳能路灯（含基础）高8m 1、太阳能路灯，80W LED 供电电压DC24 防护等级IP65 H=8.0m L=1.5m 2、锂电池组 12V/2*101AH 3、防水型太阳能箱 4、灯杆为一次成型圆锥型杆,下口管径183mm,上口管径76mm,锥度12:1000。 钢板采用Q235，钢板厚度为4.0mm,底板厚度20mm 5、灯杆内外表面均需热镀锌处理后喷白色防紫外线塑层装饰, 要求表面光洁圆滑,无针孔蜂窝、无流挂、无剥落现象 | 盏 | 16
46 | 桂030413011003 | 路灯基础 1000×1000×1000mm 混凝土级别：C25 | 座 | 16
表-08
分部分项工程和单价措施项目清单与计价表
工程名称:龙州县上龙村水陇屯美丽家园建设项目 | [5 empty] | 第5页 共8页
序号 | 项目编码 | 项目名称及 项目特征描述 | 计量 单位 | 工程量 | 金额(元)
[5 empty] | 综合单价 | 合 价 | 其中： 暂估价
47 | 030411004001 | 照明电线YGC-2*2.5mm | m | 192.00
48 | 030409001002 | 接地极制作及安装 热镀锌角钢L50×50×5mm L=2500mm 1、含土质按地勘报告综合考虑 | 根 | 16
49 | 040101002003 | 沟槽、基坑挖方 |  | 40.96
50 | 桂030413014001 | 沟槽、基坑利用方回填 |  | 24.96
51 | 040103002007 | 余方弃置(含运弃) |  | 16.00
小 计
∑人工费
∑材料费
∑机械费
∑管理费
∑利 润
单价措施项目
小 计
∑人工费
∑材料费
∑机械费
∑管理费
∑利 润
合 计
∑人工费
∑材料费
∑机械费
∑管理费
∑利 润
交通管理设施工程
分部分项工程
标牌
52 | 040205004001 | 交叉口标志牌 ▽70cm铝合金板,3mm厚,Ⅳ类超强级反光膜 | 块 | 3
53 | 040205004001 | 限速禁令标志 ○60cm铝合金板,3mm厚,Ⅳ类超强级反光膜 | 块 | 3
标杆
54 | 040205003001 | 单柱式标杆φ89×4.5×3667mm 1、Q235热镀锌钢管 | 套 | 3
表-08
分部分项工程和单价措施项目清单与计价表
工程名称:龙州县上龙村水陇屯美丽家园建设项目 | [5 empty] | 第6页 共8页
序号 | 项目编码 | 项目名称及 项目特征描述 | 计量 单位 | 工程量 | 金额(元)
[5 empty] | 综合单价 | 合 价 | 其中： 暂估价
55 | 040205003001 | 单柱式标杆φ89×4.5×3706mm 1、Q235热镀锌钢管 | 套 | 3
56 | 040303002001 | 混凝土基础 1、混凝土种类:碎石普通商品砼 2、混凝土强度等级:C25 |  | 3.84
土石方工程
57 | 040101002001 | 挖掘机挖沟槽、基坑土方 1、土壤类别:三类 2、挖土深度:详设计图纸及地质勘查报告 |  | 16.13
58 | 040103001001 | 回填方 1、密实度：按设计要求 2、利用原土回填 |  | 10.37
59 | 040103002001 | 余方弃置 1、废弃料品种：余土、渣土 2、弃方运距按5km，结算按实计算 |  | 5.76
小 计
∑人工费
∑材料费
∑机械费
∑管理费
∑利 润
单价措施项目
小 计
∑人工费
∑材料费
∑机械费
∑管理费
∑利 润
合 计
∑人工费
∑材料费
∑机械费
∑管理费
∑利 润
绿化工程
分部分项工程
景观绿化工程
60 | 040303018001 | 成品景观护栏 | m | 80.00
景区新增零星工程
表-08
分部分项工程和单价措施项目清单与计价表
工程名称:龙州县上龙村水陇屯美丽家园建设项目 | [5 empty] | 第7页 共8页
序号 | 项目编码 | 项目名称及 项目特征描述 | 计量 单位 | 工程量 | 金额(元)
[5 empty] | 综合单价 | 合 价 | 其中： 暂估价
61 | 桂050101013001 | 人工砍树及挖根 | 株 | 12
62 | 桂050101013001 | 挖掘机挖树根 | 株 | 10
63 | 050101003001 | 机械清除杂草 1、灌木林，平均高度1m | ㎡ | 600.00
64 | 010101001001 | 平整场地 | ㎡ | 600.00
65 | 050201003001 | 树池 1、红砖砌树池 1×1m 2、3cmM10砂浆抹灰 3、喷油漆 | m | 48.00
66 | 桂050102017001 | 栽植片植草本植物 1、假篓 2、养护期:1年 3、含种植损耗及种植养护期间的成活补损 | ㎡ | 180.00
小 计
∑人工费
∑材料费
∑机械费
∑管理费
∑利 润
单价措施项目
小 计
∑人工费
∑材料费
∑机械费
∑管理费
∑利 润
合 计
∑人工费
∑材料费
∑机械费
∑管理费
∑利 润
总 合 计
∑人工费
∑材料费
∑机械费
∑管理费
表-08
分部分项工程和单价措施项目清单与计价表
工程名称:龙州县上龙村水陇屯美丽家园建设项目 | [5 empty] | 第8页 共8页
序号 | 项目编码 | 项目名称及 项目特征描述 | 计量 单位 | 工程量 | 金额(元)
[5 empty] | 综合单价 | 合 价 | 其中： 暂估价
∑利 润
表-08

## 表-11总价措施项目清单与计价表
总价措施项目清单与计价表
工程名称:龙州县上龙村水陇屯美丽家园建设项目 |  |  |  |  | 第1页 共1页
序 号 | 项目编码 | 项 目 名 称 | 计 算 基 础 | 费 率(%) 或标准 | 金 额(元) | 备注
道路工程
一 |  | 2022市政综合工程一般计税法
1 | 桂041201001001 | 安全文明施工费 | ∑分部分项及单价措施费定额（人工费＋机械费）
2 | 桂041201002001 | 检验试验配合费
3 | 桂041201003001 | 雨季施工增加费
4 | 桂041201004001 | 工程定位复测费
涵洞工程
一 |  | 2022桥涵工程一般计税法
1 | 桂041201001001 | 安全文明施工费 | ∑分部分项及单价措施费定额（人工费＋机械费）
2 | 桂041201002001 | 检验试验配合费
3 | 桂041201003001 | 雨季施工增加费
4 | 桂041201004001 | 工程定位复测费
照明工程
一 |  | 2023给排水、燃气、电气、通风空调、消防、建筑智能、通信、自控仪表工程一般计税法
1 | 桂031401001 | 安全文明施工费 | ∑分部分项及单价措施费定额(人工费+机械费)
2 | 桂031401002 | 检验试验配合费
3 | 桂031401003 | 雨季施工增加费
交通管理设施工程
一 |  | 2022市政综合工程一般计税法
1 | 桂041201001001 | 安全文明施工费 | ∑分部分项及单价措施费定额（人工费＋机械费）
2 | 桂041201002001 | 检验试验配合费
3 | 桂041201003001 | 雨季施工增加费
4 | 桂041201004001 | 工程定位复测费
绿化工程
一 |  | 2022市政综合工程一般计税法
1 | 桂041201001 | 安全文明施工费 | ∑分部分项及单价措施费定额（人工费＋机械费）
2 | 桂041201002 | 检验试验配合费
3 | 桂041201003 | 雨季施工增加费
4 | 桂041201004 | 工程定位复测费
合 计
注：以项计算的总价措施，无“计算基础”和“费率”的数值，可只填“金额”数值， 但应在备注栏说明施工方案出处或计算方式。
表-11

## 表-15规费、增值税计价表
规费、增值税计价表
工程名称:龙州县上龙村水陇屯美丽家园建设项目 |  |  | 第1页 共1页
序号 | 项目名称 | 计算基础 | 计算费率(%) | 金额(元)
道路工程
一 | 2022市政综合工程一般计税法
涵洞工程
一 | 2022桥涵工程一般计税法
照明工程
一 | 2023给排水、燃气、电气、通风空调、消防、建筑智能、通信、自控仪表工程一般计税法
交通管理设施工程
一 | 2022市政综合工程一般计税法
绿化工程
一 | 2022市政综合工程一般计税法
合 计
表-15

## 主要材料及价格表全部工料机
主要材料及价格表
工程名称:龙州县上龙村水陇屯美丽家园建设项目 |  |  |  | 第1页 共8页
序号 | 材料编码 | 项目名称及规格、型号等特殊要求 | 单位 | 数量 | 单价（元）
1 |  | ◆人工◆
2 | 000301000 | 建筑装饰人工 | 元
3 | 000502000 | 2023安装人工费 | 元
4 | 000701000 | 市政人工 | 元
5 | 000701001 | 市政人工 | 元
6 | 000901001 | 园林绿化人工 | 元
7 | 000901001.1 | 园林绿化人工 | 元
8 | 002401000 | 建筑装饰人工 | 元
9 |  | ◆材料◆
10 | 010000102 | 型钢（综合） | t
11 | 010103002 | 热轧带肋钢筋HRB400 C10以上（综合） | t
12 | 010310001 | 镀锌铁丝（综合） | kg
13 | 010310001 | 镀锌铁丝(综合) | kg
14 | 010310001.1 | 镀锌铁丝（综合） | kg
15 | 010501001 | 钢丝绳（综合） | kg
16 | 010902001 | 圆钢HPB300 Φ10以内（综合） | t
17 | 011303001 | 镀锌扁钢(综合) | kg
18 | 020901006 | 塑料薄膜 | ㎡
19 | 022705004 | 棉纱头 | kg
20 | 022903001 | 麻丝 | kg
21 | 023102021 | 高强度、耐腐蚀聚乙烯尼龙绳 | m
22 | 023301002 | 草袋 | 条
23 | 030126030 | 螺栓 M10×45 | 套
24 | 030132021 | 不锈钢膨胀螺栓M8×120 | 套
25 | 030148002 | 地脚螺栓 | kg
26 | 030172010 | 地脚螺母、垫圈（综合） | 套
27 | 030183001 | 铁钉（综合） | kg
28 | 030183001 | 铁钉(综合) | kg
29 | 031311001 | 电焊条（综合） | kg
30 | 031311001 | 电焊条（综合） | kg
31 | 031311001.1 | 电焊条（综合） | kg
32 | 031311002 | 电焊条 结422 Φ2.5～3.2 | kg
33 | 031311008 | 低碳钢电焊条 | kg
34 | 031321001 | 焊锡丝 综合 | kg
35 | 031332001 | 焊锡膏 | kg
36 | 031345001 | 钢锯条 | 根
37 | 031345008 | 刻纹机刀片 | 组
主要材料及价格表
工程名称:龙州县上龙村水陇屯美丽家园建设项目 |  |  |  | 第2页 共8页
序号 | 材料编码 | 项目名称及规格、型号等特殊要求 | 单位 | 数量 | 单价（元）
38 | 032116001 | 铁件（综合） | kg
39 | 040101002 | 水泥(综合) | kg
40 | 040102001 | 砌筑水泥M32.5 | t
41 | 040102001 | 砌筑水泥 M32.5 | t
42 | 040102003 | 普通硅酸盐水泥 P.O 42.5MPa | t
43 | 040301001 | 砂（综合） | 
44 | 040301002 | 砂(综合) | kg
45 | 040301004 | 中砂 | 
46 | 040502001 | 碎石(综合) | 
47 | 040502003 | 碎石 5～20mm | 
48 | 040502003 | 碎石（5~20）mm | 
49 | 040502004 | 碎石 5～40mm | 
50 | 040502004 | 碎石（5~40）mm | 
51 | 040502010 | 碎石（50~80）mm | 
52 | 040502011 | 碎石（10~80）mm | 
53 | 040502011.1 | 碎石（10~80）mm | 
54 | 040701006 | 石屑 | 
55 | 040701006.1 | 石屑 | 
56 | 040905001 | 粘土 | 
57 | 041101002 | 片石 | 
58 | 041301001 | 页岩标准砖 240×115×53 | 千块
59 | 042903001 | C25 钢筋混凝土块 | 
60 | 050102006 | 周转圆木（支撑） | 
61 | 050102006 | 周转圆木（支撑） | m3
62 | 050306001 | 周转板枋材 | 
63 | 050306001 | 周转板枋材 | m3
64 | 050306001 | 周转板枋材 | 
65 | 050308008 | 板枋材 | 
66 | 052502007.1 | 垫木 | 
67 | 130105001 | 酚醛调和漆(各色） | kg
68 | 130301001 | 乳胶漆 | kg
69 | 130503001 | 沥青漆 | kg
70 | 130507001 | 防锈漆 | kg
71 | 133101001 | 石油沥青（综合） | kg
72 | 133101003 | 石油沥青 30# | kg
73 | 133101005S | 石油沥青 60#～100# | kg
74 | 133107002 | 改性乳化沥青 | kg
主要材料及价格表
工程名称:龙州县上龙村水陇屯美丽家园建设项目 |  |  |  | 第3页 共8页
序号 | 材料编码 | 项目名称及规格、型号等特殊要求 | 单位 | 数量 | 单价（元）
75 | 133309002.1 | 改性沥青聚酯胎防水卷材 | m2
76 | 133508004 | 改性沥青嵌缝油膏 | kg
77 | 133508006 | 冷底子油 | kg
78 | 133508010 | 模板嵌缝料 | kg
79 | 140901001 | 电力复合酯 | kg
80 | 143508001 | 脱模剂 | kg
81 | 144309004 | 塑料胶布带 25mm×10m | 卷
82 | 172508021 | 塑料管 Φ160 | m
83 | 172508021.1 | 10cmpvc泄水管 | m
84 | 271702001 | 绝缘黑胶布 20mm×20m | 卷
85 | 280301005 | 铜芯塑料绝缘导线 BV-2.5 | m
86 | 290901002 | 瓷接头 (双) | 个
87 | 292117001 | 标志板抱箍 | 副
88 | 322701002 | 化肥【复合肥、尿素等】 | kg
89 | 322703001 | 农药 | kg
90 | 330114001 | 高稀钢爬梯 | 个
91 | 340902004 | 聚氯乙烯相色带 | 卷
92 | 341101001 | 水 | m3
93 | 341101001 | 水 | 
94 | 341101001.1 | 水 | 
95 | 341101001.2 | 水 | 
96 | 341101001.3 | 水 | 
97 | 341104001 | 煤 | t
98 | 341508001 | 其他材料费 | 元
99 | 341508001.1 | 其他材料费 | 元
100 | 341508001.2 | 其他材料费 | 元
101 | 341508006 | 其他材料费 | 元
102 | 350102001 | 钢模板 | kg
103 | 350102003 | 组合钢模板 | kg
104 | 350103001 | 胶合板模板 1830×915×18 | ㎡
105 | 350103001 | 胶合板模板 1830×915×18 | ㎡
106 | 350103001 | 胶合板模板 1830×915×18 | m2
107 | 350201001 | 模板钢支撑 | kg
108 | 350202001 | 模板支撑钢管及扣件 | kg
109 | 350203001 | 零星卡具 | kg
110 | 350203003 | 卡具及扣件（综合） | kg
111 | 350302001 | 回转扣件 | 个
主要材料及价格表
工程名称:龙州县上龙村水陇屯美丽家园建设项目 |  |  |  | 第4页 共8页
序号 | 材料编码 | 项目名称及规格、型号等特殊要求 | 单位 | 数量 | 单价（元）
112 | 350302002 | 对接扣件 | 个
113 | 350302003 | 直角扣件 | 个
114 | 350303001 | 脚手架焊接钢管 Φ48.3×3.6 | t
115 | 350306001 | 木脚手板（松杂） | 
116 | 350306002 | 脚手杆（杉木）Φ100 | 
117 | 350307002 | 竹脚手板 | ㎡
118 | 360105001 | 可调式球墨铸铁井盖（含井座） | 套
119 | 370501003 | 枕木 | 
120 | 370905001 | 钢垫板 | kg
121 | 800101007 | 水泥砂浆中砂M10 | m3
122 | B-C.2 | 购土费 材料费 | 
123 | B-C.3 | 成品景观护栏 材料费 | m
124 | B-C.3 | 成品混凝土栏杆 材料费 | m
125 | B-C.4 | 现状水渠清理垃圾 材料费 | ㎡
126 | B-C.5 | 土方消纳费 材料费 | 
127 | B-换C.2 | 应急安全警示装置 材料费 | 个
128 | S800101006 | 水泥砂浆中砂M7.5 | 
129 | S800101016 | 水泥砂浆中砂M10 | 
130 | S800702002 | 水泥防水砂浆（加防水粉5% ）1:2 | 
131 |  | ◆商品砼◆
132 | 043104004 | 预拌普通混凝土 C25 | 
133 | 043104004 | 预拌普通混凝土 C25 | 
134 | 043104005 | 预拌普通混凝土 C30 | m3
135 | 043104005 | 碎石 GD40 商品普通砼 C30 | 
136 | 043104005 | 预拌普通混凝土 C30 | 
137 | 043104005 | 预拌普通混凝土 C30 | 
138 | 043104006 | 预拌普通混凝土 C35 | 
139 |  | ◆配合比◆
140 | 800101005 | 水泥砂浆中砂M5 | 
141 | 800101016 | 水泥砂浆中砂M10 | 
142 | 800102003 | 水泥砂浆 1∶2 | 
143 | 800102005 | 水泥砂浆 1∶3 | 
144 | B800102003 | 水泥砂浆 1∶2 | 
145 |  | ◆主材◆
146 | 040907001Z | 三合土（天然级配） | 
147 | 042702005Z.1 | 20×10×6cm厚透水砖 | ㎡
148 | 042904006Z.1 | 预制混凝土井筒700 | m
主要材料及价格表
工程名称:龙州县上龙村水陇屯美丽家园建设项目 |  |  |  | 第5页 共8页
序号 | 材料编码 | 项目名称及规格、型号等特殊要求 | 单位 | 数量 | 单价（元）
149 | 043117002Z.1 | 中粒式沥青混凝土 | 
150 | 270606000.1 | 热镀锌角钢L50×50×5mm L=2500mm | 根
151 | 321301001.1 | 假篓 | 株
152 | 330104010Z.1 | 单柱式标杆φ89×4.5×3667mm | 套
153 | 330104010Z.2 | 单柱式标杆φ89×4.5×3706mm | 套
154 | 341301009Z.1 | ▽70cm铝合金板标志牌 | 个
155 | 341301009Z.3 | ○60cm铝合金板标志牌 | 个
156 | B-Z.3 | 双组份聚硫密封胶 主材费 | 元
157 | Z010902001 | 圆钢HPB300 10以内(综合) | t
158 | Z010902002 | 圆钢HPB300 10以上(综合) | t
159 | Z250001001.2 | 太阳能路灯 | 套
160 | Z280303000.1 | 照明电线YGC-2*2.5mm | m
161 |  | ◆机械台班组成◆
162 | 000301001 | 机械台班人工费 | 元
163 | 000502002 | 2023安装机械第一类费用 | 元
164 | 000701002 | 市政机械台班人工费 | 元
165 | 000701003 | 市政机械第一类费用 | 元
166 | 000903001 | 机械台班人工费 | 元
167 | 000903002 | 机械第一类费用 | 元
168 | 002401001 | 机械台班人工费 | 元
169 | 140301004 | 汽油 92# | kg
170 | 140301004 | 国V汽油 92# | kg
171 | 140301004 | 汽油92# | kg
172 | 140301004.2 | 汽油 92# | kg
173 | 140304001 | 轻柴油 0# | kg
174 | 140304001 | 轻柴油 0# | kg
175 | 140304001 | 轻柴油0# | kg
176 | 140304001.2 | 轻柴油 0# | kg
177 | 341103001 | 电 | kW.h
178 | 341103001 | 电 | kW·h
179 | 341103001.1 | 电 | kW.h
180 | 341103001.3 | 电 | kW.h
181 | 994701003 | 停滞费 | 元
182 | 994701004 | 折旧费 | 元
183 | 994701004 | 折旧费 | 元
184 | 994701004.2 | 折旧费 | 元
185 | 994701005 | 大修理费 | 元
主要材料及价格表
工程名称:龙州县上龙村水陇屯美丽家园建设项目 |  |  |  | 第6页 共8页
序号 | 材料编码 | 项目名称及规格、型号等特殊要求 | 单位 | 数量 | 单价（元）
186 | 994701005 | 检修费 | 元
187 | 994701005.2 | 大修理费 | 元
188 | 994701006 | 维护费 | 元
189 | 994701006 | 经常修理费 | 元
190 | 994701006.2 | 经常修理费 | 元
191 | 994701007 | 安拆及场外运输费 | 元
192 | 994701008 | 其他费 | 元
193 |  | ◆机械◆
194 | 980502011 | 手持式万用表 | 台班
195 | 990101002 | 履带式单斗液压挖掘机 斗容量0.4 | 台班
196 | 990101005 | 履带式单斗液压挖掘机 斗容量1 | 台班
197 | 990101005 | 履带式液压单斗挖掘机 斗容量 1m3 | 台班
198 | 990101005 | 履带式液压单斗挖掘机[斗容量1] | 台班
199 | 990101006 | 履带式单斗液压挖掘机斗容量 1.25m3 | 台班
200 | 990504001 | 单卧轴式混凝土搅拌机 出料容量250L | 台班
201 | 990506001 | 混凝土振捣器平板式 | 台班
202 | 990506002 | 混凝土振捣器 插入式 | 台班
203 | 990506002 | 混凝土振捣器插入式 | 台班
204 | 990506004 | 三滚轴整平机功率 75kW | 台班
205 | 990509001 | 灰浆搅拌机 拌筒容量200L | 台班
206 | 990509001 | 灰浆搅拌机输送量 200m3/h | 台班
207 | 990701004 | 履带式推土机功率 75kW | 台班
208 | 990701004 | 履带式推土机 功率75kW | 台班
209 | 990701005 | 履带式推土机功率 90kW | 台班
210 | 990701005 | 履带式推土机 功率90kW | 台班
211 | 990701006 | 履带式推土机功率 105kW | 台班
212 | 990701007 | 履带式推土机 功率135kW | 台班
213 | 990703002 | 轮胎式装载机 斗容量1 | 台班
214 | 990704004 | 载重汽车装载质量4t | 台班
215 | 990704004 | 载重汽车 装载质量4t | 台班
216 | 990704005 | 载重汽车 装载质量5t | 台班
217 | 990704005 | 载重汽车装载质量5t | 台班
218 | 990704006 | 载重汽车装载质量6t | 台班
219 | 990704007 | 载重汽车 装载质量8t | 台班
220 | 990704010 | 载重汽车装载质量15t | 台班
221 | 990705003 | 自卸汽车 装载质量4.5t | 台班
222 | 990705007 | 自卸汽车 装载质量12t | 台班
主要材料及价格表
工程名称:龙州县上龙村水陇屯美丽家园建设项目 |  |  |  | 第7页 共8页
序号 | 材料编码 | 项目名称及规格、型号等特殊要求 | 单位 | 数量 | 单价（元）
223 | 990706001 | 机动翻斗车 装载质量1t | 台班
224 | 990707006 | 平板拖车组 装载质量30t | 台班
225 | 990712002 | 平地机功率 120kW | 台班
226 | 990902002 | 门式起重机提升质量10t | 台班
227 | 990903002 | 汽车式起重机 提升质量8t | 台班
228 | 990903004 | 汽车式起重机 提升质量12t | 台班
229 | 990903004 | 汽车式起重机提升质量12t | 台班
230 | 991302002 | 钢轮振动压路机工作质量8t | 台班
231 | 991302005 | 钢轮振动压路机工作质量15t | 台班
232 | 991303001 | 双钢轮振动压路机工作质量12t | 台班
233 | 991303002 | 双钢轮振动压路机工作质量15t | 台班
234 | 991304010 | 轮胎压路机工作质量26t | 台班
235 | 991305001 | 电动夯实机 夯击能量 250N.m | 台班
236 | 991308001 | 手扶式振动压实机工作质量1t | 台班
237 | 991311001 | 汽车式沥青喷洒机箱容量 4000L | 台班
238 | 991312001 | 沥青混凝土摊铺机摊铺宽度 9m 以内 | 台班
239 | 991317001 | 刻纹机 | 台班
240 | 991701001 | 钢筋调直机直径 14mm | 台班
241 | 991701002 | 钢筋调直机 直径40mm | 台班
242 | 991702001 | 钢筋切断机直径 40mm | 台班
243 | 991702001 | 钢筋切断机 直径40mm | 台班
244 | 991703001 | 钢筋弯曲机直径 40mm | 台班
245 | 991703001 | 钢筋弯曲机 直径40mm | 台班
246 | 992101001 | 木工圆锯机 直径500mm | 台班
247 | 992101001 | 木工圆锯机直径 500mm | 台班
248 | 992501001 | 交流电弧焊机 容量21kV·A | 台班
249 | 992501002 | 交流电弧焊机[容量30kVA] | 台班
250 | 992501002 | 交流电弧焊机 容量30kV·A | 台班
251 | 992501003 | 交流电弧焊机容量 32kV ·A | 台班
252 | 992509003 | 对焊机容量 75kV ·A | 台班
253 | 992509003 | 对焊机 容量75kV·A | 台班
254 | 993101003 | 洒水车罐容量 10000L | 台班
255 | 993101003 | 洒水车 罐容量 10000L | 台班
256 | 993701001 | 高架车 9m | 台班
257 | 993701005 | 高架车 20m | 台班
258 | 993705001 | 打药车（汽车式） 2t | 台班
259 | S990101006 | 履带式单斗液压挖掘机斗容量 1.25m3 | 台班
主要材料及价格表
工程名称:龙州县上龙村水陇屯美丽家园建设项目 |  |  |  | 第8页 共8页
序号 | 材料编码 | 项目名称及规格、型号等特殊要求 | 单位 | 数量 | 单价（元）
260 | S990506001 | 混凝土振捣器平板式 | 台班
261 |  | 合 计