## 封-1招标工程量清单
扶绥县中东镇中东社区永康湖安全护坡项目
工程
招 标 工 程 量 清 单
扶绥县中东镇人民政府
招 标 人:
(单位盖章)
广西同泽工程项目管理股份有限公司
造价咨询人:
(单位盖章)
软件名称及版本号:博奥云计价软件
| 工程计价软件测评合格编号:2019J02 |  |  | 封-1

## 扉-1招标工程量清单
扶绥县中东镇中东社区永康湖安全护坡项目
工程
招 标 工 程 量 清 单
|  | 扶绥县中东镇人民政府 |  | 广西同泽工程项目管理股份有限公司
招标人: |  |  | 造价咨询人:
|  | (单位盖章) |  | (单位盖章)
法定代表人 或其授权人: |  |  | 法定代表人 或其授权人:
|  | (签字或盖章) |  | (签字或盖章)
编制人: |  |  | 复核人:
|  | (造价人员签字) |  | (造价工程师签字盖专用章)
编制时间: |  | 2025-09-22 | 复核时间: | 2025-09-28
扉-1

## 表-01总说明
总 说 明
工程名称:扶绥县中东镇中东社区永康湖安全护坡项目 | 第1页 共1页
一、工程概况：扶绥县中东镇中东社区永康湖环湖安全护坡项目，建设地点位于扶绥县中东镇，项目工作内容主要为环湖挡土墙施工，挡土墙墙高为3.5米、2.5米、1.5米等。
二、编制范围：
挡土墙工程，挡土墙墙高为3.5米、2.5米、1.5米。
三、编制依据：
1、《建设工程工程量清单计价规范》(GB 50500-2013)、《<建设工程工程量清单计价规范>GB50500-2013广西壮族自治区实施细则》、《<建设工程工程量清单计算规范>GB 50854～50862-2013广西壮族自治区实施细则（修订本）》；
2、《广西市政工程消耗量定额(2022年)》及费用定额；
3、《广西壮族自治区建筑装饰装修工程消耗量定额(2024年)》及费用定额；
4、《关于调整建设工程计价增值税税率的通知》（桂建标【2019】12号）；
5、《广西壮族自治区房屋建筑和市政基础设施工程安全生产责任保险计价规定的通知》(桂建发〔2023〕6号)；
6、本工程材料价格参照2025年第8期《扶绥县建设工程造价信息》发布的信息价除税价为材料基准价格，扶绥县造价信息无信息价的按崇左市造价信息价或市场询价（除税价）；
7、中凡国际工程设计有限公司2025年4月扶绥县中东镇中东社区永康湖安全护坡项目设计图；
8、中凡国际工程设计有限公司对施工图的澄清答疑（修改图纸）。
三、其他说明：
1、本工程采用的是一般计税法，增值税率为9%；
2、安责险暂估价为1745.48元。
表-01

## 表-02建设项目投标报价汇总表
建设项目投标报价汇总表
工程名称:扶绥县中东镇中东社区永康湖安全护坡项目 |  |  | 第1页 共1页
序号 | 单项工程名称 | 金额(元) | 其中:(元)
|  |  | 暂估价 | 安全文明 施工费
投标报价合计
表-02

## 表-03单项工程投标报价汇总表
单项工程投标报价汇总表
工程名称:扶绥县中东镇中东社区永康湖安全护坡项目 |  |  | 第1页 共1页
序号 | 单位工程名称 | 金额(元) | 其中:(元)
|  |  | 暂估价 | 安全文明 施工费
1.1 | 扶绥县中东镇中东社区永康湖安全护坡项目
投标报价合计
表-03

## 表-04单位工程投标报价汇总表
单位工程投标报价汇总表
工程名称:扶绥县中东镇中东社区永康湖安全护坡项目 |  | 第1页 共1页
序号 | 汇总内容 | 金额(元) | 备注
扶绥县中东镇中东社区永康湖安全护坡项目
1 | 分部分项工程和单价措施项目费用合计
1.1 | 其中:材料暂估价
2 | 总价措施项目费用合计
2.1 | 其中:安全文明施工费
3 | 其他项目费用合计
4 | 建筑安装工程费=1+2+3
工程项目汇总
1 | 分部分项工程和单价措施项目费用合计
1.1 | 其中:材料暂估价
2 | 总价措施项目费用合计
2.1 | 其中:安全文明施工费
3 | 其他项目费用合计
4 | 建筑安装工程费=1+2+3
表-04

## 表-08分部分项工程和单价措施项目清单与计价表
分部分项工程和单价措施项目清单与计价表
工程名称:扶绥县中东镇中东社区永康湖安全护坡项目 | [5 empty] | 第1页 共2页
序号 | 项目编码 | 项目名称及 项目特征描述 | 计量 单位 | 工程量 | 金额(元)
[5 empty] | 综合单价 | 合 价 | 其中： 暂估价
扶绥县中东镇中东社区永康湖安全护坡项目
分部分项工程
土石方工程
1 | 040101002001 | 挖挡土墙基础沟槽土方 土壤类别：三类土 运距：1km以内 含挖土、装车 |  | 547.60
2 | 010103002001 | 余土弃置 废弃料品种:原土 运距：1km以内 |  | 547.60
3 | 010103002002 | 原土回运 填方材料品种:符合设计要求的合格土质 运距：1km以内 含装车 |  | 547.60
4 | 010103002003 | 借土回运 填方材料品种:符合设计要求的合格土质 运距：1km以内 含挖土、装车、外购土方费用 |  | 33.20
5 | 桂010103003001 | 土（石）方运输增（减）m3·km 运距：暂按增运2km | ·km | 66.40
6 | 010103001001 | 回填方 压实密度要求:符合设计要求的密实度 填方材料品种:符合设计要求的合格土质 回填土必须分层碾压 填方来源、运距:开挖的原土、外购土 |  | 580.80
挡土墙工程
7 | 040304004001 | 毛石混凝土挡土墙墙身 混凝土种类、强度等级:C15毛石混凝土 挡土墙钢模板安装、拆除 |  | 1161.60
8 | 040304004002 | 毛石混凝土挡土墙基础 混凝土种类、强度等级:C15毛石混凝土 挡土墙钢模板安装、拆除 |  | 497.80
9 | 040701010001 | 泄水孔 泄水孔布置，泄水孔间距2~3米,上下左右交错布置, 孔内预埋直径10cmPVC管,最低一排泄水孔应高出地面30cm | m | 374.90
10 | 010903004001 | 挡土墙变形缝 每隔10~15米设置沉降缝一道，缝宽2cm 沉降缝内用沥青麻絮沿墙内、外、顶三边填塞，填塞深度为15cm | ㎡ | 48.91
竣工碑
11 | 011108001001 | 竣工碑 材质：大理石 规格：600mm*400mm*60mm | 块 | 1
小 计
∑人工费
∑材料费
表-08
分部分项工程和单价措施项目清单与计价表
工程名称:扶绥县中东镇中东社区永康湖安全护坡项目 | [5 empty] | 第2页 共2页
序号 | 项目编码 | 项目名称及 项目特征描述 | 计量 单位 | 工程量 | 金额(元)
[5 empty] | 综合单价 | 合 价 | 其中： 暂估价
∑机械费
∑管理费
∑利 润
单价措施项目
| 011705 | 大型机械设备进出场及安拆
12 | 011705001001 | 大型机械场外运输费 履带式挖掘机 1m3以外 | 台次 | 1
13 | 011705001002 | 大型机械场外运输费 压路机 | 台次 | 1
| 011708 | 混凝土运输及泵送工程
14 | 桂011708002001 | 混凝土泵送 |  | 943.22
小 计
∑人工费
∑材料费
∑机械费
∑管理费
∑利 润
合 计
∑人工费
∑材料费
∑机械费
∑管理费
∑利 润
总 合 计
∑人工费
∑材料费
∑机械费
∑管理费
∑利 润
表-08

## 表-11总价措施项目清单与计价表
总价措施项目清单与计价表
工程名称:扶绥县中东镇中东社区永康湖安全护坡项目 |  |  |  |  | 第1页 共1页
序 号 | 项目编码 | 项 目 名 称 | 计 算 基 础 | 费 率(%) 或标准 | 金 额(元) | 备注
扶绥县中东镇中东社区永康湖安全护坡项目
一 |  | 2024建筑装饰装修工程一般计税法
1 | 桂011801001 | 安全文明施工费 | ∑(分部分项人机+单价措施人机)
2 | 桂011801002 | 检验试验配合费
3 | 桂011801003 | 雨季施工增加费
4 | 桂011801004 | 工程定位复测费
合 计
注：以项计算的总价措施，无“计算基础”和“费率”的数值，可只填“金额”数值， 但应在备注栏说明施工方案出处或计算方式。
表-11

## 表-12其他项目清单与计价汇总表
其他项目清单与计价汇总表
工程名称:扶绥县中东镇中东社区永康湖安全护坡项目 |  | 第1页 共1页
序号 | 项目名称 | 金额（元） | 备注
扶绥县中东镇中东社区永康湖安全护坡项目
一 | 2024建筑装饰装修工程一般计税法 | 1745.48
1 | 暂列金额 |  | 明细详见表－12－1
2 | 材料暂估价 |  | 明细详见表－12－2
3 | 专业工程暂估价 |  | 明细详见表－12－3
4 | 计日工 |  | 明细详见表－12－4
5 | 总承包服务费 |  | 明细详见表－12－5
6 | 安全生产责任保险费暂估价 | 1745.48 | 分部分项工程费及措施项目费
合 计
注:材料暂估单价进入清单项目综合单价，此处不汇总。
表－12

## 表-24本工程材料和工程设备一览表
本工程材料和工程设备一览表
工程名称:扶绥县中东镇中东社区永康湖安全护坡项目 |  |  |  | 第1页 共2页
序号 | 材料编码 | 名称、规格、型号 | 单位 | 数量 | 投标单价（元）
1 |  | ◆材料◆
2 | 010310001 | 镀锌铁丝（综合） | kg
3 | 020901009 | 塑料薄膜（养护） | ㎡
4 | 022903001 | 麻丝 | kg
5 | 023301002 | 草袋 | 条
6 | 030156016 | 膨胀螺栓 M8×80 | 套
7 | 030183001 | 铁钉（综合） | kg
8 | 041101001 | 毛石（块石） | 
9 | 050308008 | 板枋材 | 
10 | 133101003 | 石油沥青 30# | kg
11 | 144114001 | 密封胶 | kg
12 | 172504004 | 硬聚氯乙烯（PVC－U）排水管 De110 | m
13 | 341101001 | 水 | 
14 | 341508001 | 其他材料费 | 元
15 | 350102003 | 组合钢模板 | kg
16 | 350202001 | 模板支撑钢管及扣件 | kg
17 | 350203001 | 零星卡具 | kg
18 | 370501003 | 枕木 | 
19 | B-C.2 | 外购土 材料费 | 
20 |  | ◆商品砼◆
21 | 043104002 | 预拌普通混凝土 C15 | 
22 |  | ◆主材◆
23 | 040907001Z | 三合土（天然级配） | 
24 | B-Z.1 | 竣工碑 主材费 | 元
25 |  | ◆机械台班组成◆
26 | 000701003 | 市政机械第一类费用 | 元
27 | 002401001 | 机械台班人工费 | 元
28 | 140301004 | 汽油 92# | kg
29 | 140304001 | 轻柴油0# | kg
30 | 140304001 | 轻柴油 0# | kg
31 | 341103001 | 电 | kW·h
32 | 341103001 | 电 | kW.h
33 | 994701004 | 折旧费 | 元
34 | 994701005 | 检修费 | 元
35 | 994701006 | 维护费 | 元
36 | 994701007 | 安拆及场外运输费 | 元
表-24
本工程材料和工程设备一览表
工程名称:扶绥县中东镇中东社区永康湖安全护坡项目 |  |  |  | 第2页 共2页
序号 | 材料编码 | 名称、规格、型号 | 单位 | 数量 | 投标单价（元）
37 | 994701008 | 其他费 | 元
38 |  | ◆机械◆
39 | 990506002 | 混凝土振捣器 插入式 | 台班
40 | 990508004 | 混凝土输送泵车 输送量60/h | 台班
41 | 990701004 | 履带式推土机 功率75kW | 台班
42 | 990704004 | 载重汽车 装载质量4t | 台班
43 | 990705007 | 自卸汽车 装载质量12t | 台班
44 | 990707006 | 平板拖车组 装载质量30t | 台班
45 | 990903004 | 汽车式起重机提升质量12t | 台班
46 | 991302005 | 钢轮振动压路机工作质量15t | 台班
47 | 994701001 | 其他机械费 | 元
48 | S990101006 | 履带式单斗液压挖掘机斗容量 1.25m3 | 台班
49 | S990704010 | 载重汽车装载质量15t | 台班
50 |  | 合 计
表-24