## 【】编制说明
编制说明
一 工程简介 本项目为 2025 年国省道养护工程项目，主要施工内容为交通安全设施维护，原旧路为二级路。 二 编制依据 1、交通部发布的《公路工程基本建设工程概算预算编制办法》(JTG 3830-2018)。 2、交通部文发布的《公路工程预算定额》(JTG/T 3832-2018)。 3、交通部发布的《公路工程机械台班费用定额》(JTG/T 3833-2018)。 4、广西壮族自治区交通运输厅《关于印发公路工程建设项目估算概算预算编 制办法广西补充规定的通知 》桂交建管发〔2019〕39 号。 5、广西壮族自治区交通造价管理站桂交监造价函[2019]16 号文《关于发布广西 公路工程机械台班车船使用税标准的函》。 6、广西壮族自治区公路发展中心《关于印发广西普通国省干线公路养护工程 (路面部分）施工图设计及预算编制指导意见的通知》（桂路养发〔2021〕172 号）。 7、《广西壮族自治区地方标准公路养护预算编制办法及定额》(DB 45/T 2228.1-2020)（以下简称《编制办法》）。 8、本项目施工图设计。 本项目采用同望 WECOST 公路工程造价管理系统V11编制。 三 单价 1、人工费：本工程地处广西壮族自治区，根据《“编制办法”及“广西补充规定”》，人工（含机械工）工资为：101.25 元/工日。 2、材料费： 外购材料及地方性材料参考2025年第1期《百色市建设工程造价信息》并结合市场调查价格。

## 【标表1】投标报价汇总表
投标报价汇总表
合同段：广西壮族自治区靖西公路养护中心2025年交通安全设施维修项目 |  |  | 标表1
序号 | 章次 | 科目名称 | 金额（元）
1 | 100 | 总 则 | 21696
2 | 600 | 安全设施及预埋管线 | 1446398
3 | 第100章至第700章合计 |  | 1468094
4 | 已包含在清单合计中的材料、工程设备、专业工程暂估价合计
5 | 清单合计减去材料、工程设备、专业工程暂估价合计 |  | 1468094
6 | 计日工合计
7 | 暂列金额（不含计日工总额）
8 | 投标报价 |  | 1468094
清单 第 1 页 |  |  | 共 1 页

## 【标表2】工程量清单表
工程量清单表
合同段：广西壮族自治区靖西公路养护中心2025年交通安全设施维修项目 |  |  |  |  | 标表2
清单 第100章 总 则
子目号 | 子目名称 | 单位 | 数量 | 单价 | 合价
102 | 工程管理
102-3 | 安全生产费 | 总额 | 1 | 21696.08 | 21696
清单 第100章 合计 人民币 21696 元
清单 第 1 页 |  |  |  |  | 共 2 页
工程量清单表
合同段：广西壮族自治区靖西公路养护中心2025年交通安全设施维修项目 |  |  |  |  | 标表2
清单 第600章 安全设施及预埋管线
子目号 | 子目名称 | 单位 | 数量 | 单价 | 合价
602 | 护栏
602-1 | 混凝土护栏（护墙、立柱）
-b | 砼防撞墙 | m | 192 | 834.57 | 160237
602-3 | 波形梁钢护栏
-b | 新建波形护栏（二波） | m | 502 | 349.3 | 175349
-c | 新建波形护栏（三波） | m | 2644 | 373.11 | 986503
604 | 道路交通标志
604-2 | 维修底板+换新膜 | 块 | 13 | 186.03 | 2418
604-3 | 换新底板+新膜(包括┣交叉路口、人行道、转弯等标牌) | 块 | 26 | 431.93 | 11230
604-4 | 新建地界大标牌 | 块 | 2 | 1786.89 | 3574
605 | 道路交通标线
605-1 | 热熔型涂料路面标线
-a | 热熔标线 | m2 | 1947 | 54.52 | 106150
609 | 标志牌拆除
609-1 | 拆除交通标志牌 | 块 | 5 | 187.22 | 936
清单 第600章 合计 人民币 1446398 元
清单 第 2 页 |  |  |  |  | 共 2 页

## 【标表4-3】单价分析表（08表格式）
单价分析表（08表格式）
项目编号：602-1-b
项目名称：砼防撞墙 | [6 empty] | 单位： |  |  | m |  | 数量： |  | 192.000 |  |  | 单价： |  | 834.57 |  |  | 元 |  | 摊消费： |  |  | 元 |  |  | 标表4-3
代 号 | 工 程 项 目 |  |  |  | 混凝土护栏整段更换 | [5 empty] | 混凝土护栏整段更换 | [13 empty] | 合 计
| 工 程 细 目 |  |  |  | 钢筋混凝土墙式护栏现浇混凝土 | [5 empty] | 钢筋混凝土墙式护栏钢筋
| 定 额 单 位 |  |  |  | 10m3 | [5 empty] | 1t
| 工 程 数 量 |  |  |  | 10.426 | [5 empty] | 6.088
| 定 额 表 号 |  |  |  | 5～2～1～5改 | [5 empty] | 5～2～1～6改
| 工料机名称 |  | 单位 | 单价(元) | 定额 | 数量 |  |  | 金额(元) |  | 定额 |  | 数量 |  |  | 金额(元) |  | 定额 |  | 数量 |  |  | 金额(元) |  | 数量 |  |  | 金额(元)
1001001 | 人工 |  | 工日 | 101.25 | 31.5 | 328.406 |  |  | 33251.15 |  | 9.9 |  | 60.274 |  |  | 6102.78 | [8 empty] | 388.681 |  |  | 42401.53
2001001 | HPB300钢筋 |  | t | 3333.33 | 0.001 | 0.010 |  |  | 34.75 | [15 empty] | 0.010 |  |  | 34.75
2001002 | HRB400钢筋 |  | t | 4869.77 | [6 empty] | 1.025 |  | 6.241 |  |  | 30389.96 | [8 empty] | 6.241 |  |  | 30389.96
2001022 | 20～22号铁丝镀锌铁丝 |  | kg | 7.18 | [6 empty] | 5.1 |  | 31.050 |  |  | 223.01 | [8 empty] | 31.050 |  |  | 223.01
2003025 | 钢模板各类定型大块钢模板 |  | t | 5384.62 | 0.101 | 1.053 |  |  | 5669.93 | [15 empty] | 1.053 |  |  | 5669.93
2009011 | 电焊条结422(502、506、507)3.2/4.0/5.0 |  | kg | 8.59 | [6 empty] | 3.2 |  | 19.483 |  |  | 167.38 | [8 empty] | 19.483 |  |  | 167.38
2009028 | 铁件铁件 |  | kg | 4.53 | 13.3 | 138.660 |  |  | 628.13 | [15 empty] | 138.660 |  |  | 628.13
3005004 | 水 |  | m3 | 2.72 | 12 | 125.107 |  |  | 340.29 | [15 empty] | 125.107 |  |  | 340.29
4003001 | 原木混合规格 |  | m3 | 1283.19 | 0.043 | 0.448 |  |  | 575.26 | [15 empty] | 0.448 |  |  | 575.26
4003002 | 锯材中板δ＝19～35mm,中方混合规格 |  | m3 | 1504.42 | 0.061 | 0.636 |  |  | 956.75 | [15 empty] | 0.636 |  |  | 956.75
5503005 | 中（粗）砂混凝土、砂浆用堆方 |  | m3 | 199.03 | 4.692 | 48.917 |  |  | 9735.93 | [15 empty] | 48.917 |  |  | 9735.93
5505013 | 碎石（4cm）最大粒径4cm堆方 |  | m3 | 97.09 | 8.568 | 89.327 |  |  | 8672.71 | [15 empty] | 89.327 |  |  | 8672.71
5509002 | 42.5级水泥 |  | t | 371.68 | 3.621 | 37.751 |  |  | 14031.33 | [15 empty] | 37.751 |  |  | 14031.33
7801001 | 其他材料费 |  | 元 | 1.00 | 21.3 | 222.065 |  |  | 222.07 | [15 empty] | 222.065 |  |  | 222.07
8005003 | 出料容量350L以内强制式混凝土搅拌机JD350 |  | 台班 | 211.39 | 0.48 | 5.004 |  |  | 1057.86 | [15 empty] | 5.004 |  |  | 1057.86
8007002 | 装载质量3t以内载货汽车 |  | 台班 | 430.46 | 0.67 | 6.985 |  |  | 3006.83 |  | 0.41 |  | 2.496 |  |  | 1074.52 | [8 empty] | 9.481 |  |  | 4617.94
8015028 | 容量32kV·A以内交流电弧焊机BX1-330 |  | 台班 | 268.69 | [6 empty] | 0.66 |  | 4.018 |  |  | 1079.67 | [8 empty] | 4.018 |  |  | 1079.67
8099001 | 小型机具使用费 |  | 元 | 1.00 | 7.2 | 75.064 |  |  | 75.06 |  | 16.2 |  | 98.631 |  |  | 98.63 | [8 empty] | 173.695 |  |  | 222.95
第 1 页 | [25 empty] | 共 17 页
单价分析表（08表格式）
项目编号：602-1-b
项目名称：砼防撞墙 | [6 empty] | 单位： |  |  | m |  | 数量： |  | 192.000 |  |  | 单价： |  | 834.57 |  |  | 元 |  | 摊消费： |  |  | 元 |  |  | 标表4-3
代 号 | 工 程 项 目 |  |  |  | 混凝土护栏整段更换 | [5 empty] | 混凝土护栏整段更换 | [13 empty] | 合 计
| 工 程 细 目 |  |  |  | 钢筋混凝土墙式护栏现浇混凝土 | [5 empty] | 钢筋混凝土墙式护栏钢筋
| 定 额 单 位 |  |  |  | 10m3 | [5 empty] | 1t
| 工 程 数 量 |  |  |  | 10.426 | [5 empty] | 6.088
| 定 额 表 号 |  |  |  | 5～2～1～5改 | [5 empty] | 5～2～1～6改
| 工料机名称 |  | 单位 | 单价(元) | 定额 | 数量 |  |  | 金额(元) |  | 定额 |  | 数量 |  |  | 金额(元) |  | 定额 |  | 数量 |  |  | 金额(元) |  | 数量 |  |  | 金额(元)
9999001 | 定额基价 |  | 元 | 1.00 | 7017 | 73154.000 |  |  | 73154 |  | 4726 |  | 28773.000 |  |  | 28773 | [8 empty] | 101927.000 |  |  | 101927
| 其他材料费 |  | 元
| 其他机械使用费 |  | 元
| 设备购置费 |  | 元
| 措施费 | 措施费Ⅰ | 元 |  | 38859.03 |  |  |  | 1142.94 |  | 8244.74 | [16 empty] | 1142.94
|  | 措施费Ⅱ | 元 |  | 73184.49 |  |  |  | 1400.68 |  | 28781.46 |  |  |  |  | 61.03 | [11 empty] | 1461.71
| 企业管理费 |  | 元 |  | 73184.49 | 0.62 |  | % | 450.08 |  | 28781.46 |  | 0.81 |  | % | 231.69 | [11 empty] | 681.77
| 规费 |  | 元 |  | 34479.7 | 33.5 |  | % | 11550.7 |  | 9812.57 |  | 33.5 |  | % | 3287.21 | [11 empty] | 14837.91
| 利润 |  | 元 |  | 76178.19 | 7.42 |  | % | 5652.42 |  | 29074.18 |  | 7.42 |  | % | 2157.3 | [11 empty] | 7809.72
| 税金 |  | 元 |  | 98488.04 | 9 |  | % | 8863.92 |  | 48518.26 |  | 9 |  | % | 4366.64 | [11 empty] | 13230.56
| 合计 |  | 元 | [5 empty] | 107351.96 | [6 empty] | 52884.9 | [11 empty] | 160236.86
| 单位单价 |  | 元 | [5 empty] | 10292.61 | [6 empty] | 8683.89 | [11 empty] | 18976.5
| 每 m 单价 |  | 元 | [5 empty] | 559.12 | [6 empty] | 275.44 | [11 empty] | 834.57
第 2 页 | [25 empty] | 共 17 页
单价分析表（08表格式）
项目编号：602-3-b
项目名称：新建波形护栏（二波） | [6 empty] | 单位： |  |  | m |  | 数量： |  | 502.000 |  |  | 单价： |  | 349.30 |  |  | 元 |  | 摊消费： |  |  | 元 |  |  | 标表4-3
代 号 | 工 程 项 目 |  |  |  | 波形钢板护栏更换 | [5 empty] | 波形钢板护栏更换 | [13 empty] | 合 计
| 工 程 细 目 |  |  |  | 安装波形钢板护栏钢管立柱(打入式) | [5 empty] | 安装单面波形钢板
| 定 额 单 位 |  |  |  | 1t | [5 empty] | 1t
| 工 程 数 量 |  |  |  | 7.028 | [5 empty] | 6.626
| 定 额 表 号 |  |  |  | 5～2～2～6改 | [5 empty] | 5～2～2～3
| 工料机名称 |  | 单位 | 单价(元) | 定额 | 数量 |  |  | 金额(元) |  | 定额 |  | 数量 |  |  | 金额(元) |  | 定额 |  | 数量 |  |  | 金额(元) |  | 数量 |  |  | 金额(元)
1001001 | 人工 |  | 工日 | 101.25 | 12 | 84.339 |  |  | 8539.29 |  | 0.9 |  | 5.964 |  |  | 603.83 | [8 empty] | 90.302 |  |  | 9143.12
2001019 | 钢丝绳股丝6-7×19，绳径7.1～9mm；股丝6×37，绳径14.1～15.5mm |  | t | 9579.37 | [6 empty] | 0.008 |  | 0.053 |  |  | 507.81 | [8 empty] | 0.053 |  |  | 507.81
2003005 | 钢板Q235，δ＝5～40mm |  | t | 3547.01 | 0.025 | 0.176 |  |  | 623.23 | [15 empty] | 0.176 |  |  | 623.23
2003015 | 钢管立柱 |  | t | 9178.09 | 1.01 | 7.099 |  |  | 65150.7 | [15 empty] | 7.099 |  |  | 65150.7
2003017 | 波形钢板镀锌(包括端头板、撑架) |  | t | 9620.94 | [6 empty] | 1.01 |  | 6.693 |  |  | 64389.75 | [8 empty] | 6.693 |  |  | 64389.75
2009011 | 电焊条结422(502、506、507)3.2/4.0/5.0 |  | kg | 5.73 | 4.8 | 33.735 |  |  | 193.3 | [15 empty] | 33.735 |  |  | 193.3
2009013 | 螺栓混合规格 |  | kg | 11.79 | [6 empty] | 53.5 |  | 354.512 |  |  | 4180.95 | [8 empty] | 354.512 |  |  | 4180.95
7801001 | 其他材料费 |  | 元 | 1.00 | 28.2 | 198.196 |  |  | 198.2 |  | 22.3 |  | 147.769 |  |  | 147.77 | [8 empty] | 345.965 |  |  | 435.3
8007002 | 装载质量3t以内载货汽车 |  | 台班 | 430.46 | 0.62 | 4.357 |  |  | 1875.73 |  | 0.1 |  | 0.663 |  |  | 285.24 | [8 empty] | 5.020 |  |  | 2333.41
8007003 | 装载质量4t以内载货汽车CA10B |  | 台班 | 819.85 | [6 empty] | 0.12 |  | 0.795 |  |  | 651.92 | [8 empty] | 0.795 |  |  | 651.92
8011087 | 护栏液压打桩(钻孔)机27.2kW |  | 台班 | 326.44 | 0.4 | 2.811 |  |  | 917.72 | [15 empty] | 2.811 |  |  | 917.72
8015028 | 容量32kV·A以内交流电弧焊机BX1-330 |  | 台班 | 179.20 | 0.64 | 4.498 |  |  | 806.05 | [15 empty] | 4.498 |  |  | 806.05
8099001 | 小型机具使用费 |  | 元 | 1.00 | 25.8 | 181.328 |  |  | 181.33 |  | 20.5 |  | 135.841 |  |  | 135.84 | [8 empty] | 317.169 |  |  | 399.29
9999001 | 定额基价 |  | 元 | 1.00 | 7122 | 50053.000 |  |  | 50053 |  | 6028 |  | 39944.000 |  |  | 39944 | [8 empty] | 89997.000 |  |  | 89997
第 3 页 | [25 empty] | 共 17 页
单价分析表（08表格式）
项目编号：602-3-b
项目名称：新建波形护栏（二波） | [6 empty] | 单位： |  |  | m |  | 数量： |  | 502.000 |  |  | 单价： |  | 349.30 |  |  | 元 |  | 摊消费： |  |  | 元 |  |  | 标表4-3
代 号 | 工 程 项 目 |  |  |  | 波形钢板护栏更换 | [5 empty] | 波形钢板护栏更换 | [13 empty] | 合 计
| 工 程 细 目 |  |  |  | 安装波形钢板护栏钢管立柱(打入式) | [5 empty] | 安装单面波形钢板
| 定 额 单 位 |  |  |  | 1t | [5 empty] | 1t
| 工 程 数 量 |  |  |  | 7.028 | [5 empty] | 6.626
| 定 额 表 号 |  |  |  | 5～2～2～6改 | [5 empty] | 5～2～2～3
| 工料机名称 |  | 单位 | 单价(元) | 定额 | 数量 |  |  | 金额(元) |  | 定额 |  | 数量 |  |  | 金额(元) |  | 定额 |  | 数量 |  |  | 金额(元) |  | 数量 |  |  | 金额(元)
| 其他材料费 |  | 元
| 其他机械使用费 |  | 元
| 设备购置费 |  | 元
| 措施费 | 措施费Ⅰ | 元 |  | 12635.4 | [5 empty] | 1408.9
|  | 措施费Ⅱ | 元 |  | 50065.41 |  |  |  | 93.53 |  | 39965.97 |  |  |  |  | 10.43 | [11 empty] | 103.96
| 企业管理费 |  | 元 |  | 50065.41 | 0.81 |  | % | 403.03 |  | 39965.97 |  | 0.81 |  | % | 321.73 | [11 empty] | 724.76
| 规费 |  | 元 |  | 9723.05 | 33.5 |  | % | 3257.23 |  | 751.91 |  | 33.5 |  | % | 251.89 | [11 empty] | 3509.12
| 利润 |  | 元 |  | 50561.97 | 7.42 |  | % | 3751.7 |  | 40298.13 |  | 7.42 |  | % | 2990.12 | [11 empty] | 6741.82
| 税金 |  | 元 |  | 86010.98 | 9 |  | % | 7740.99 |  | 74857.34 |  | 9 |  | % | 6737.16 | [11 empty] | 14478.15
| 合计 |  | 元 | [5 empty] | 93751.97 | [6 empty] | 81594.5 | [11 empty] | 175346.47
| 单位单价 |  | 元 | [5 empty] | 13335.98 | [6 empty] | 12306.86 | [11 empty] | 25642.84
| 每 m 单价 |  | 元 | [5 empty] | 186.76 | [6 empty] | 162.54 | [11 empty] | 349.3
第 4 页 | [25 empty] | 共 17 页
单价分析表（08表格式）
项目编号：602-3-c
项目名称：新建波形护栏（三波） | [6 empty] | 单位： |  |  | m |  | 数量： |  | 2644.000 |  |  | 单价： |  | 373.11 |  |  | 元 |  | 摊消费： |  |  | 元 |  |  | 标表4-3
代 号 | 工 程 项 目 |  |  |  | 波形钢板护栏更换 | [5 empty] | 波形钢板护栏更换 | [13 empty] | 合 计
| 工 程 细 目 |  |  |  | 安装波形钢板护栏钢管立柱(打入式) | [5 empty] | 安装单面波形钢板
| 定 额 单 位 |  |  |  | 1t | [5 empty] | 1t
| 工 程 数 量 |  |  |  | 23.648 | [5 empty] | 67.422
| 定 额 表 号 |  |  |  | 5～2～2～6改 | [5 empty] | 5～2～2～3改
| 工料机名称 |  | 单位 | 单价(元) | 定额 | 数量 |  |  | 金额(元) |  | 定额 |  | 数量 |  |  | 金额(元) |  | 定额 |  | 数量 |  |  | 金额(元) |  | 数量 |  |  | 金额(元)
1001001 | 人工 |  | 工日 | 101.25 | 4.21 | 99.558 |  |  | 10080.23 |  | 0.9 |  | 60.680 |  |  | 6143.83 | [8 empty] | 160.238 |  |  | 16224.06
2001019 | 钢丝绳股丝6-7×19，绳径7.1～9mm；股丝6×37，绳径14.1～15.5mm |  | t | 5970.09 | [6 empty] | 0.008 |  | 0.539 |  |  | 3220.12 | [8 empty] | 0.539 |  |  | 3220.12
2003005 | 钢板Q235，δ＝5～40mm |  | t | 3547.01 | 0.025 | 0.591 |  |  | 2096.99 | [15 empty] | 0.591 |  |  | 2096.99
2009011 | 电焊条结422(502、506、507)3.2/4.0/5.0 |  | kg | 5.73 | 4.8 | 113.510 |  |  | 650.41 | [15 empty] | 113.510 |  |  | 650.41
2009013 | 螺栓混合规格 |  | kg | 7.35 | [6 empty] | 53.5 |  | 3607.077 |  |  | 26512.02 | [8 empty] | 3607.077 |  |  | 26512.02
7801001 | 其他材料费 |  | 元 | 1.00 | 28.2 | 666.872 |  |  | 666.87 |  | 22.3 |  | 1503.511 |  |  | 1503.51 | [8 empty] | 2170.382 |  |  | 2170.38
2003015002 | 钢管立柱 |  | t | 5978.09 | 1.01 | 23.884 |  |  | 142783.09 | [15 empty] | 23.884 |  |  | 142783.09
2003017001 | 波形钢板镀锌(包括端头板、撑架) |  | t | 9349.95 | [6 empty] | 1.01 |  | 68.096 |  |  | 636695.91 | [8 empty] | 68.096 |  |  | 636695.91
8007002 | 装载质量3t以内载货汽车 |  | 台班 | 430.46 | 0.62 | 14.662 |  |  | 6311.28 |  | 0.1 |  | 6.742 |  |  | 2902.25 | [8 empty] | 21.404 |  |  | 9213.53
8007003 | 装载质量4t以内载货汽车CA10B |  | 台班 | 510.95 | [6 empty] | 0.12 |  | 8.091 |  |  | 4133.91 | [8 empty] | 8.091 |  |  | 4133.91
8011087 | 护栏液压打桩(钻孔)机27.2kW |  | 台班 | 326.44 | 0.4 | 9.459 |  |  | 3087.85 | [15 empty] | 9.459 |  |  | 3087.85
8015028 | 容量32kV·A以内交流电弧焊机BX1-330 |  | 台班 | 179.20 | 0.64 | 15.135 |  |  | 2712.13 | [15 empty] | 15.135 |  |  | 2712.13
8099001 | 小型机具使用费 |  | 元 | 1.00 | 25.8 | 610.117 |  |  | 610.12 |  | 20.5 |  | 1382.151 |  |  | 1382.15 | [8 empty] | 1992.268 |  |  | 1992.27
9999001 | 定额基价 |  | 元 | 1.00 | 6294 | 148834.000 |  |  | 148834 |  | 6028 |  | 406423.000 |  |  | 406423 | [8 empty] | 555257.000 |  |  | 555257
第 5 页 | [25 empty] | 共 17 页
单价分析表（08表格式）
项目编号：602-3-c
项目名称：新建波形护栏（三波） | [6 empty] | 单位： |  |  | m |  | 数量： |  | 2644.000 |  |  | 单价： |  | 373.11 |  |  | 元 |  | 摊消费： |  |  | 元 |  |  | 标表4-3
代 号 | 工 程 项 目 |  |  |  | 波形钢板护栏更换 | [5 empty] | 波形钢板护栏更换 | [13 empty] | 合 计
| 工 程 细 目 |  |  |  | 安装波形钢板护栏钢管立柱(打入式) | [5 empty] | 安装单面波形钢板
| 定 额 单 位 |  |  |  | 1t | [5 empty] | 1t
| 工 程 数 量 |  |  |  | 23.648 | [5 empty] | 67.422
| 定 额 表 号 |  |  |  | 5～2～2～6改 | [5 empty] | 5～2～2～3改
| 工料机名称 |  | 单位 | 单价(元) | 定额 | 数量 |  |  | 金额(元) |  | 定额 |  | 数量 |  |  | 金额(元) |  | 定额 |  | 数量 |  |  | 金额(元) |  | 数量 |  |  | 金额(元)
| 其他材料费 |  | 元
| 其他机械使用费 |  | 元
| 设备购置费 |  | 元
| 措施费 | 措施费Ⅰ | 元 |  | 22935.83 | [5 empty] | 14335.2
|  | 措施费Ⅱ | 元 |  | 148847.42 |  |  |  | 169.74 |  | 406411.13 |  |  |  |  | 106.08 | [11 empty] | 275.82
| 企业管理费 |  | 元 |  | 148847.42 | 0.81 |  | % | 1198.22 |  | 406411.13 |  | 0.81 |  | % | 3271.61 | [11 empty] | 4469.83
| 规费 |  | 元 |  | 14056.14 | 33.5 |  | % | 4708.8 |  | 7646.1 |  | 33.5 |  | % | 2561.45 | [11 empty] | 7270.25
| 利润 |  | 元 |  | 150215.38 | 7.42 |  | % | 11145.98 |  | 409788.82 |  | 7.42 |  | % | 30406.33 | [11 empty] | 41552.31
| 税金 |  | 元 |  | 186236.75 | 9 |  | % | 16761.31 |  | 718819.92 |  | 9 |  | % | 64693.79 | [11 empty] | 81455.1
| 合计 |  | 元 | [5 empty] | 202998.06 | [6 empty] | 783513.71 | [11 empty] | 986511.77
| 单位单价 |  | 元 | [5 empty] | 8583.43 | [6 empty] | 11621.38 | [11 empty] | 20204.81
| 每 m 单价 |  | 元 | [5 empty] | 76.78 | [6 empty] | 296.34 | [11 empty] | 373.11
第 6 页 | [25 empty] | 共 17 页
单价分析表（08表格式）
项目编号：604-2
项目名称：维修底板+换新膜 | [6 empty] | 单位： |  |  | 块 |  | 数量： |  | 13.000 |  |  | 单价： |  | 186.03 |  |  | 元 |  | 摊消费： |  |  | 元 |  |  | 标表4-3
代 号 | 工 程 项 目 |  |  |  | 交通安全设施清洗 | [5 empty] | 交通安全设施校正、整修 | [13 empty] | 合 计
| 工 程 细 目 |  |  |  | 标志牌清洗 | [5 empty] | 标志牌修整
| 定 额 单 位 |  |  |  | 10m2 | [5 empty] | 10m2
| 工 程 数 量 |  |  |  | 0.527 | [5 empty] | 0.527
| 定 额 表 号 |  |  |  | 5～1～2～1 | [5 empty] | 5～1～3～4
| 工料机名称 |  | 单位 | 单价(元) | 定额 | 数量 |  |  | 金额(元) |  | 定额 |  | 数量 |  |  | 金额(元) |  | 定额 |  | 数量 |  |  | 金额(元) |  | 数量 |  |  | 金额(元)
1001001 | 人工 |  | 工日 | 101.25 | 0.2 | 0.105 |  |  | 10.66 |  | 2.9 |  | 1.527 |  |  | 154.59 | [8 empty] | 1.632 |  |  | 646
3005004 | 水 |  | m3 | 2.72 | 0.4 | 0.211 |  |  | 0.57 | [15 empty] | 0.211 |  |  | 0.57
7801001 | 其他材料费 |  | 元 | 1.00 | 6.6 | 3.475 |  |  | 3.47 | [15 empty] | 3.475 |  |  | 3.47
8007001 | 装载质量2t以内载货汽车 |  | 台班 | 364.04 | 0.02 | 0.011 |  |  | 3.83 |  | 0.51 |  | 0.269 |  |  | 97.75 | [8 empty] | 0.279 |  |  | 405.56
8007040 | 容量4000L以内洒水汽车 |  | 台班 | 661.82 | 0.02 | 0.011 |  |  | 6.97 | [15 empty] | 0.011 |  |  | 6.97
8009025 | 提升质量5t以内汽车式起重机QY5 |  | 台班 | 2720.78 | [6 empty] | 0.42 |  | 0.221 |  |  | 601.65 | [8 empty] | 0.221 |  |  | 601.65
8009153 | 提升质量300kg以内液压升降机提升高度9m |  | 台班 | 130.53 | 0.05 | 0.026 |  |  | 3.44 |  | 0.42 |  | 0.221 |  |  | 28.86 | [8 empty] | 0.247 |  |  | 122.06
8099001 | 小型机具使用费 |  | 元 | 4.11 | [6 empty] | 44.5 |  | 23.429 |  |  | 96.29 | [8 empty] | 23.429 |  |  | 96.29
9999001 | 定额基价 |  | 元 | 1.00 | 55 | 29.000 |  |  | 29 |  | 852 |  | 448.000 |  |  | 448 | [8 empty] | 477.000 |  |  | 477
第 7 页 | [25 empty] | 共 17 页
单价分析表（08表格式）
项目编号：604-2
项目名称：维修底板+换新膜 | [6 empty] | 单位： |  |  | 块 |  | 数量： |  | 13.000 |  |  | 单价： |  | 186.03 |  |  | 元 |  | 摊消费： |  |  | 元 |  |  | 标表4-3
代 号 | 工 程 项 目 |  |  |  | 交通安全设施清洗 | [5 empty] | 交通安全设施校正、整修 | [13 empty] | 合 计
| 工 程 细 目 |  |  |  | 标志牌清洗 | [5 empty] | 标志牌修整
| 定 额 单 位 |  |  |  | 10m2 | [5 empty] | 10m2
| 工 程 数 量 |  |  |  | 0.527 | [5 empty] | 0.527
| 定 额 表 号 |  |  |  | 5～1～2～1 | [5 empty] | 5～1～3～4
| 工料机名称 |  | 单位 | 单价(元) | 定额 | 数量 |  |  | 金额(元) |  | 定额 |  | 数量 |  |  | 金额(元) |  | 定额 |  | 数量 |  |  | 金额(元) |  | 数量 |  |  | 金额(元)
| 其他材料费 |  | 元
| 其他机械使用费 |  | 元
| 设备购置费 |  | 元
| 措施费 | 措施费Ⅰ | 元 |  | 24.96 |  |  |  | 0.73 |  | 448.45 |  |  |  |  | 13.27 | [11 empty] | 14
|  | 措施费Ⅱ | 元 |  | 29.21 |  |  |  | 0.91 |  | 451.43 |  |  |  |  | 16.27 | [11 empty] | 17.18
| 企业管理费 |  | 元 |  | 29.21 | 0.62 |  | % | 0.18 |  | 451.43 |  | 0.62 |  | % | 2.78 | [11 empty] | 2.96
| 规费 |  | 元 |  | 15.56 | 33.5 |  | % | 5.22 |  | 734.54 |  | 33.5 |  | % | 246.08 | [11 empty] | 251.3
| 利润 |  | 元 |  | 31.03 | 7.42 |  | % | 2.3 |  | 483.75 |  | 7.42 |  | % | 35.89 | [11 empty] | 38.19
| 税金 |  | 元 |  | 38.49 | 9 |  | % | 3.46 |  | 2180.25 |  | 9 |  | % | 196.22 | [11 empty] | 199.68
| 合计 |  | 元 | [5 empty] | 41.95 | [6 empty] | 2376.47 | [11 empty] | 2418.42
| 单位单价 |  | 元 | [5 empty] | 79.15 | [6 empty] | 4483.91 | [11 empty] | 4563.06
| 每 块 单价 |  | 元 | [5 empty] | 3.23 | [6 empty] | 182.81 | [11 empty] | 186.03
第 8 页 | [25 empty] | 共 17 页
单价分析表（08表格式）
项目编号：604-3
项目名称：换新底板+新膜(包括┣交叉路口、人行道、转弯等标牌) | [6 empty] | 单位： |  |  | 块 |  | 数量： |  | 26.000 |  |  | 单价： |  | 431.93 |  |  | 元 |  | 摊消费： |  |  | 元 |  |  | 标表4-3
代 号 | 工 程 项 目 |  |  |  | 金属标志牌更换 | [19 empty] | 合 计
| 工 程 细 目 |  |  |  | 安装单柱式金属标志牌铝合金面板
| 定 额 单 位 |  |  |  | 10t
| 工 程 数 量 |  |  |  | 0.046
| 定 额 表 号 |  |  |  | 5～2～5～29改
| 工料机名称 |  | 单位 | 单价(元) | 定额 | 数量 |  |  | 金额(元) |  | 定额 |  | 数量 |  |  | 金额(元) |  | 定额 |  | 数量 |  |  | 金额(元) |  | 数量 |  |  | 金额(元)
1001001 | 人工 |  | 工日 | 101.25 | 10 | 0.464 |  |  | 47.02 | [15 empty] | 0.464 |  |  | 47.02
2009029 | 镀锌铁件 |  | kg | 5.73 | 3033.7 | 140.873 |  |  | 807.2 | [15 empty] | 140.873 |  |  | 807.2
6007002001 | 铝合金标志包括板面、垫板及其他金属附件 |  | t | 6226.00 | 2.026 | 0.094 |  |  | 585.74 | [15 empty] | 0.094 |  |  | 585.74
6007004001 | 反光膜 |  | m2 | 150.00 | 963.1 | 44.723 |  |  | 6708.38 | [15 empty] | 44.723 |  |  | 6708.38
8007002 | 装载质量3t以内载货汽车 |  | 台班 | 430.46 | 1.58 | 0.073 |  |  | 31.58 | [15 empty] | 0.073 |  |  | 31.58
8007005 | 装载质量6t以内载货汽车CA141K,CA1091K |  | 台班 | 497.18 | 9.12 | 0.423 |  |  | 210.55 | [15 empty] | 0.423 |  |  | 210.55
8009025 | 提升质量5t以内汽车式起重机QY5 |  | 台班 | 662.03 | 7.91 | 0.367 |  |  | 243.17 | [15 empty] | 0.367 |  |  | 243.17
9999001 | 定额基价 |  | 元 | 1.00 | 227009 | 10541.000 |  |  | 10541 | [15 empty] | 10541.000 |  |  | 10541
第 9 页 | [25 empty] | 共 17 页
单价分析表（08表格式）
项目编号：604-3
项目名称：换新底板+新膜(包括┣交叉路口、人行道、转弯等标牌) | [6 empty] | 单位： |  |  | 块 |  | 数量： |  | 26.000 |  |  | 单价： |  | 431.93 |  |  | 元 |  | 摊消费： |  |  | 元 |  |  | 标表4-3
代 号 | 工 程 项 目 |  |  |  | 金属标志牌更换 | [19 empty] | 合 计
| 工 程 细 目 |  |  |  | 安装单柱式金属标志牌铝合金面板
| 定 额 单 位 |  |  |  | 10t
| 工 程 数 量 |  |  |  | 0.046
| 定 额 表 号 |  |  |  | 5～2～5～29改
| 工料机名称 |  | 单位 | 单价(元) | 定额 | 数量 |  |  | 金额(元) |  | 定额 |  | 数量 |  |  | 金额(元) |  | 定额 |  | 数量 |  |  | 金额(元) |  | 数量 |  |  | 金额(元)
| 其他材料费 |  | 元
| 其他机械使用费 |  | 元
| 设备购置费 |  | 元
| 措施费 | 措施费Ⅰ | 元 |  | 521.35
|  | 措施费Ⅱ | 元 |  | 11350.47 |  |  |  | 4.15 | [18 empty] | 4.15
| 企业管理费 |  | 元 |  | 11350.47 | 0.81 |  | % | 91.37 | [18 empty] | 91.37
| 规费 |  | 元 |  | 184.89 | 33.5 |  | % | 61.94 | [18 empty] | 61.94
| 利润 |  | 元 |  | 11445.99 | 7.42 |  | % | 849.29 | [18 empty] | 849.29
| 税金 |  | 元 |  | 10303.03 | 9 |  | % | 927.27 | [18 empty] | 927.27
| 合计 |  | 元 | [5 empty] | 11230.3 | [18 empty] | 11230.3
| 单位单价 |  | 元 | [5 empty] | 224606 | [18 empty] | 224606
| 每 块 单价 |  | 元 | [5 empty] | 431.93 | [18 empty] | 431.93
第 10 页 | [25 empty] | 共 17 页
单价分析表（08表格式）
项目编号：604-4
项目名称：新建地界大标牌 | [6 empty] | 单位： |  |  | 块 |  | 数量： |  | 2.000 |  |  | 单价： |  | 1786.89 |  |  | 元 |  | 摊消费： |  |  | 元 |  |  | 标表4-3
代 号 | 工 程 项 目 |  |  |  | 钢筋混凝土基础 | [5 empty] | 钢筋混凝土基础 | [6 empty] | 铝合金标志牌 | [6 empty] | 铝合金标志牌
| 工 程 细 目 |  |  |  | 标志牌基础混凝土 | [5 empty] | 标志牌基础钢筋 | [6 empty] | 单悬臂铝合金标志立柱 | [6 empty] | 单悬臂铝合金标志面板
| 定 额 单 位 |  |  |  | 10m3 | [5 empty] | 1t | [6 empty] | 10t | [6 empty] | 10t
| 工 程 数 量 |  |  |  | 0.492 | [5 empty] | 0.056 | [6 empty] | 0.048 | [6 empty] | 0.001
| 定 额 表 号 |  |  |  | 借部2018预5～1～4～1改 | [5 empty] | 借部2018预5～1～4～2改 | [6 empty] | 借部2018预5～1～4～7改 | [6 empty] | 借部2018预5～1～4～8
| 工料机名称 |  | 单位 | 单价(元) | 定额 | 数量 |  |  | 金额(元) |  | 定额 |  | 数量 |  |  | 金额(元) |  | 定额 |  | 数量 |  |  | 金额(元) |  | 定额 | 数量 |  |  |  | 金额(元)
1001001 | 人工 |  | 工日 | 101.25 | 5 | 2.460 |  |  | 249.08 |  | 3 |  | 0.167 |  |  | 16.89 |  | 1.8 |  | 0.087 |  |  | 8.78 |  | 6.7 | 0.006 |  |  |  | 0.61
2001001 | HPB300钢筋 |  | t | 3333.33 | [6 empty] | 1.025 |  | 0.057 |  |  | 189.97
2001022 | 20～22号铁丝镀锌铁丝 |  | kg | 4.79 | [6 empty] | 5.1 |  | 0.284 |  |  | 1.36
2003004 | 型钢工字钢,角钢 |  | t | 3504.27 | 0.004 | 0.002 |  |  | 6.9
2003026 | 组合钢模板 |  | t | 4700.85 | 0.007 | 0.003 |  |  | 16.19
2009011 | 电焊条结422(502、506、507)3.2/4.0/5.0 |  | kg | 5.73 | [13 empty] | 0.6 |  | 0.029 |  |  | 0.17
2009028 | 铁件铁件 |  | kg | 4.53 | 3.3 | 1.624 |  |  | 7.35
2009029 | 镀锌铁件 |  | kg | 5.73 | [13 empty] | 978.8 |  | 47.131 |  |  | 270.06 |  | 2996.6 | 2.715 |  |  |  | 15.56
3005004 | 水 |  | m3 | 2.72 | 12 | 5.904 |  |  | 16.06
4003002 | 锯材中板δ＝19～35mm,中方混合规格 |  | m3 | 1504.42 | 0.001 | 0.000 |  |  | 0.74
5503005 | 中（粗）砂混凝土、砂浆用堆方 |  | m3 | 199.03 | 4.9 | 2.411 |  |  | 479.82
5505013 | 碎石（4cm）最大粒径4cm堆方 |  | m3 | 97.09 | 8.47 | 4.167 |  |  | 404.6
5509001 | 32.5级水泥 |  | t | 318.58 | 3.417 | 1.681 |  |  | 535.59
6007002 | 铝合金标志包括板面、垫板及其他金属附件 |  | t | 23226.00 | [20 empty] | 7.062 | 0.006 |  |  |  | 148.6
6007004 | 反光膜 |  | m2 | 210.00 | [20 empty] | 1018.1 | 0.922 |  |  |  | 193.7
7801001 | 其他材料费 |  | 元 | 1.00 | 33.6 | 16.531 |  |  | 16.53
2003015001 | 钢管立柱 |  | t | 4500.00 | [13 empty] | 3 |  | 0.144 |  |  | 650.05
8007007 | 装载质量10t以内载货汽车JN161,JN162 |  | 台班 | 675.36 | [13 empty] | 0.46 |  | 0.022 |  |  | 14.96 |  | 1.67 | 0.002 |  |  |  | 1.02
第 11 页 | [25 empty] | 共 17 页
单价分析表（08表格式）
项目编号：604-4
项目名称：新建地界大标牌 | [6 empty] | 单位： |  |  | 块 |  | 数量： |  | 2.000 |  |  | 单价： |  | 1786.89 |  |  | 元 |  | 摊消费： |  |  | 元 |  |  | 标表4-3
代 号 | 工 程 项 目 |  |  |  | 钢筋混凝土基础 | [5 empty] | 钢筋混凝土基础 | [6 empty] | 铝合金标志牌 | [6 empty] | 铝合金标志牌
| 工 程 细 目 |  |  |  | 标志牌基础混凝土 | [5 empty] | 标志牌基础钢筋 | [6 empty] | 单悬臂铝合金标志立柱 | [6 empty] | 单悬臂铝合金标志面板
| 定 额 单 位 |  |  |  | 10m3 | [5 empty] | 1t | [6 empty] | 10t | [6 empty] | 10t
| 工 程 数 量 |  |  |  | 0.492 | [5 empty] | 0.056 | [6 empty] | 0.048 | [6 empty] | 0.001
| 定 额 表 号 |  |  |  | 借部2018预5～1～4～1改 | [5 empty] | 借部2018预5～1～4～2改 | [6 empty] | 借部2018预5～1～4～7改 | [6 empty] | 借部2018预5～1～4～8
| 工料机名称 |  | 单位 | 单价(元) | 定额 | 数量 |  |  | 金额(元) |  | 定额 |  | 数量 |  |  | 金额(元) |  | 定额 |  | 数量 |  |  | 金额(元) |  | 定额 | 数量 |  |  |  | 金额(元)
8009026 | 提升质量8t以内汽车式起重机QY8 |  | 台班 | 710.88 | [13 empty] | 0.49 |  | 0.024 |  |  | 16.77 |  | 1.8 | 0.002 |  |  |  | 1.16
8009046 | 最大作业高度10m以内高空作业车QYJ5040JGKZ10 |  | 台班 | 510.62 | [20 empty] | 0.9 | 0.001 |  |  |  | 0.42
8015028 | 容量32kV·A以内交流电弧焊机BX1-330 |  | 台班 | 179.20 | [13 empty] | 0.09 |  | 0.004 |  |  | 0.78
8099001 | 小型机具使用费 |  | 元 | 1.00 | 3.5 | 1.722 |  |  | 1.72
9999001 | 定额基价 |  | 元 | 1.00 | 2876 | 1415.000 |  |  | 1415 |  | 3760 |  | 209.000 |  |  | 209 |  | 21861 |  | 1053.000 |  |  | 1053 |  | 312480 | 283.000 |  |  |  | 283
| 其他材料费 |  | 元
| 其他机械使用费 |  | 元
| 设备购置费 |  | 元
| 措施费 | 措施费Ⅰ | 元 |  | 263.17 |  |  |  | 11.42 |  | 17.73 | [6 empty] | 41.63 |  |  |  |  | 1.89 |  | 41.63
|  | 措施费Ⅱ | 元 |  | 1409.22 |  |  |  | 1.91 |  | 225.6 |  |  |  |  | 0.14 |  | 1093.06 |  |  |  |  | 0.32 |  | 1093.06
| 企业管理费 |  | 元 |  | 1409.22 | 0.44 |  | % | 6.26 |  | 225.6 |  | 0.81 |  | % | 1.82 |  | 1093.06 |  | 0.44 | % |  | 4.86 |  |  | 0.44 |  |  | %
| 规费 |  | 元 |  | 248.06 | 33.5 |  | % | 83.1 |  | 18.23 |  | 33.5 |  | % | 6.11 |  | 16.86 |  | 33.5 | % |  | 5.64 |  |  | 33.5 |  |  | %
| 利润 |  | 元 |  | 1428.81 | 7.42 |  | % | 106.02 |  | 227.56 |  | 7.42 |  | % | 16.88 |  | 1100.13 |  | 7.42 | % |  | 81.63 |  |  | 7.42 |  |  | %
| 税金 |  | 元 |  | 1936.24 | 9 |  | % | 174.26 |  | 249.65 |  | 9 |  | % | 22.47 |  | 1092.81 |  | 9 | % |  | 98.35 |  |  | 9 |  |  | %
| 合计 |  | 元 | [5 empty] | 2110.5 | [6 empty] | 272.12 | [6 empty] | 1191.16
| 单位单价 |  | 元 | [5 empty] | 4307.14 | [6 empty] | 4535.33 | [6 empty] | 23823.2
| 每 块 单价 |  | 元 | [5 empty] | 1055.25 | [6 empty] | 136.06 | [6 empty] | 595.58
第 12 页 | [25 empty] | 共 17 页
单价分析表（08表格式）
项目编号：604-4
项目名称：新建地界大标牌 | [6 empty] | 单位： |  |  | 块 |  | 数量： |  | 2.000 |  |  | 单价： |  | 1786.89 |  |  | 元 |  | 摊消费： |  |  | 元 |  |  | 标表4-3
代 号 | 工 程 项 目 | [23 empty] | 合 计
工 程 细 目
定 额 单 位
工 程 数 量
定 额 表 号
| 工料机名称 |  | 单位 | 单价(元) | 定额 | 数量 |  |  | 金额(元) |  | 定额 |  | 数量 |  |  | 金额(元) |  | 定额 |  | 数量 |  |  | 金额(元) |  | 数量 |  |  | 金额(元)
1001001 | 人工 |  | 工日 | 101.25 | [20 empty] | 2.720 |  |  | 275.35
2001001 | HPB300钢筋 |  | t | 3333.33 | [20 empty] | 0.057 |  |  | 189.97
2001022 | 20～22号铁丝镀锌铁丝 |  | kg | 4.79 | [20 empty] | 0.284 |  |  | 1.36
2003004 | 型钢工字钢,角钢 |  | t | 3504.27 | [20 empty] | 0.002 |  |  | 6.9
2003026 | 组合钢模板 |  | t | 4700.85 | [20 empty] | 0.003 |  |  | 16.19
2009011 | 电焊条结422(502、506、507)3.2/4.0/5.0 |  | kg | 5.73 | [20 empty] | 0.029 |  |  | 0.17
2009028 | 铁件铁件 |  | kg | 4.53 | [20 empty] | 1.624 |  |  | 7.35
2009029 | 镀锌铁件 |  | kg | 5.73 | [20 empty] | 49.846 |  |  | 285.62
3005004 | 水 |  | m3 | 2.72 | [20 empty] | 5.904 |  |  | 16.06
4003002 | 锯材中板δ＝19～35mm,中方混合规格 |  | m3 | 1504.42 | [20 empty] | 0.000 |  |  | 0.74
5503005 | 中（粗）砂混凝土、砂浆用堆方 |  | m3 | 199.03 | [20 empty] | 2.411 |  |  | 479.82
5505013 | 碎石（4cm）最大粒径4cm堆方 |  | m3 | 97.09 | [20 empty] | 4.167 |  |  | 404.6
5509001 | 32.5级水泥 |  | t | 318.58 | [20 empty] | 1.681 |  |  | 535.59
6007002 | 铝合金标志包括板面、垫板及其他金属附件 |  | t | 23226.00 | [20 empty] | 0.006 |  |  | 148.6
6007004 | 反光膜 |  | m2 | 210.00 | [20 empty] | 0.922 |  |  | 193.7
7801001 | 其他材料费 |  | 元 | 1.00 | [20 empty] | 16.531 |  |  | 16.53
2003015001 | 钢管立柱 |  | t | 4500.00 | [20 empty] | 0.144 |  |  | 650.05
8007007 | 装载质量10t以内载货汽车JN161,JN162 |  | 台班 | 675.36 | [20 empty] | 0.024 |  |  | 15.98
第 13 页 | [25 empty] | 共 17 页
单价分析表（08表格式）
项目编号：604-4
项目名称：新建地界大标牌 | [6 empty] | 单位： |  |  | 块 |  | 数量： |  | 2.000 |  |  | 单价： |  | 1786.89 |  |  | 元 |  | 摊消费： |  |  | 元 |  |  | 标表4-3
代 号 | 工 程 项 目 | [23 empty] | 合 计
工 程 细 目
定 额 单 位
工 程 数 量
定 额 表 号
| 工料机名称 |  | 单位 | 单价(元) | 定额 | 数量 |  |  | 金额(元) |  | 定额 |  | 数量 |  |  | 金额(元) |  | 定额 |  | 数量 |  |  | 金额(元) |  | 数量 |  |  | 金额(元)
8009026 | 提升质量8t以内汽车式起重机QY8 |  | 台班 | 710.88 | [20 empty] | 0.025 |  |  | 17.93
8009046 | 最大作业高度10m以内高空作业车QYJ5040JGKZ10 |  | 台班 | 510.62 | [20 empty] | 0.001 |  |  | 0.42
8015028 | 容量32kV·A以内交流电弧焊机BX1-330 |  | 台班 | 179.20 | [20 empty] | 0.004 |  |  | 0.78
8099001 | 小型机具使用费 |  | 元 | 1.00 | [20 empty] | 1.722 |  |  | 1.72
9999001 | 定额基价 |  | 元 | 1.00 | [20 empty] | 2960.000 |  |  | 2960
| 其他材料费 |  | 元
| 其他机械使用费 |  | 元
| 设备购置费 |  | 元
| 措施费 | 措施费Ⅰ | 元 | [24 empty] | 13.31
|  | 措施费Ⅱ | 元 | [24 empty] | 2.37
| 企业管理费 |  | 元 | [24 empty] | 12.94
| 规费 |  | 元 | [24 empty] | 94.85
| 利润 |  | 元 | [24 empty] | 204.53
| 税金 |  | 元 | [24 empty] | 295.08
| 合计 |  | 元 | [24 empty] | 3573.78
| 单位单价 |  | 元 | [24 empty] | 32665.67
| 每 块 单价 |  | 元 | [24 empty] | 1786.89
第 14 页 | [25 empty] | 共 17 页
单价分析表（08表格式）
项目编号：605-1-a
项目名称：热熔标线 | [6 empty] | 单位： |  |  | m2 |  | 数量： |  | 1947.000 |  |  | 单价： |  | 54.52 |  |  | 元 |  | 摊消费： |  |  | 元 |  |  | 标表4-3
代 号 | 工 程 项 目 |  |  |  | 路面标线 | [19 empty] | 合 计
| 工 程 细 目 |  |  |  | 沥青混凝土路面热熔标线(反光型普通标线)
| 定 额 单 位 |  |  |  | 100m2
| 工 程 数 量 |  |  |  | 19.470
| 定 额 表 号 |  |  |  | 5～2～16～5改
| 工料机名称 |  | 单位 | 单价(元) | 定额 | 数量 |  |  | 金额(元) |  | 定额 |  | 数量 |  |  | 金额(元) |  | 定额 |  | 数量 |  |  | 金额(元) |  | 数量 |  |  | 金额(元)
1001001 | 人工 |  | 工日 | 101.25 | 4.3 | 83.721 |  |  | 8476.75 | [15 empty] | 83.721 |  |  | 8476.75
5009007 | 底油 |  | kg | 11.37 | 23.7 | 461.439 |  |  | 5246.56 | [15 empty] | 461.439 |  |  | 5246.56
6007003 | 反光玻璃珠JT/T280--1995 1、2号(A类) |  | kg | 4.32 | 35 | 681.450 |  |  | 2943.86 | [15 empty] | 681.450 |  |  | 2943.86
7801001 | 其他材料费 |  | 元 | 1.00 | 66.6 | 1296.702 |  |  | 1296.7 | [15 empty] | 1296.702 |  |  | 1296.7
5009008001 | 热熔涂料 |  | kg | 6.00 | 469 | 9131.430 |  |  | 54788.58 | [15 empty] | 9131.430 |  |  | 54788.58
8003070 | 热熔标线设备(含热熔釜标线车BJ-130、油涂抹器动力等) |  | 台班 | 843.46 | 0.52 | 10.124 |  |  | 8539.53 | [15 empty] | 10.124 |  |  | 8539.53
8007003 | 装载质量4t以内载货汽车CA10B |  | 台班 | 510.95 | 0.44 | 8.567 |  |  | 4377.21 | [15 empty] | 8.567 |  |  | 4377.21
8099001 | 小型机具使用费 |  | 元 | 1.00 | 44.5 | 866.415 |  |  | 866.42 | [15 empty] | 866.415 |  |  | 866.42
9999001 | 定额基价 |  | 元 | 1.00 | 3496 | 68071.000 |  |  | 68071 | [15 empty] | 68071.000 |  |  | 68071
第 15 页 | [25 empty] | 共 17 页
单价分析表（08表格式）
项目编号：605-1-a
项目名称：热熔标线 | [6 empty] | 单位： |  |  | m2 |  | 数量： |  | 1947.000 |  |  | 单价： |  | 54.52 |  |  | 元 |  | 摊消费： |  |  | 元 |  |  | 标表4-3
代 号 | 工 程 项 目 |  |  |  | 路面标线 | [19 empty] | 合 计
| 工 程 细 目 |  |  |  | 沥青混凝土路面热熔标线(反光型普通标线)
| 定 额 单 位 |  |  |  | 100m2
| 工 程 数 量 |  |  |  | 19.470
| 定 额 表 号 |  |  |  | 5～2～16～5改
| 工料机名称 |  | 单位 | 单价(元) | 定额 | 数量 |  |  | 金额(元) |  | 定额 |  | 数量 |  |  | 金额(元) |  | 定额 |  | 数量 |  |  | 金额(元) |  | 数量 |  |  | 金额(元)
| 其他材料费 |  | 元
| 其他机械使用费 |  | 元
| 设备购置费 |  | 元
| 措施费 | 措施费Ⅰ | 元 |  | 21819.88 |  |  |  | 641.5 | [18 empty] | 641.5
|  | 措施费Ⅱ | 元 |  | 68071.01 |  |  |  | 786.16 | [18 empty] | 786.16
| 企业管理费 |  | 元 |  | 68071.01 | 0.62 |  | % | 418.64 | [18 empty] | 418.64
| 规费 |  | 元 |  | 11394.43 | 33.5 |  | % | 3817.13 | [18 empty] | 3817.13
| 利润 |  | 元 |  | 69917.31 | 7.42 |  | % | 5187.86 | [18 empty] | 5187.86
| 税金 |  | 元 |  | 97387.07 | 9 |  | % | 8764.84 | [18 empty] | 8764.84
| 合计 |  | 元 | [5 empty] | 106151.91 | [18 empty] | 106151.91
| 单位单价 |  | 元 | [5 empty] | 5452.08 | [18 empty] | 5452.08
| 每 m2 单价 |  | 元 | [5 empty] | 54.52 | [18 empty] | 54.52
第 16 页 | [25 empty] | 共 17 页
单价分析表（08表格式）
项目编号：609-1
项目名称：拆除交通标志牌 | [6 empty] | 单位： |  |  | 块 |  | 数量： |  | 5.000 |  |  | 单价： |  | 187.22 |  |  | 元 |  | 摊消费： |  |  | 元 |  |  | 标表4-3
代 号 | 工 程 项 目 |  |  |  | 金属标志牌更换 | [5 empty] | 金属标志牌更换 | [13 empty] | 合 计
| 工 程 细 目 |  |  |  | 拆除单柱式金属标志牌板面 | [5 empty] | 拆除单柱式金属标志牌立柱
| 定 额 单 位 |  |  |  | 10套 | [5 empty] | 10套
| 工 程 数 量 |  |  |  | 0.500 | [5 empty] | 0.500
| 定 额 表 号 |  |  |  | 5～2～5～1 | [5 empty] | 5～2～5～2
| 工料机名称 |  | 单位 | 单价(元) | 定额 | 数量 |  |  | 金额(元) |  | 定额 |  | 数量 |  |  | 金额(元) |  | 定额 |  | 数量 |  |  | 金额(元) |  | 数量 |  |  | 金额(元)
1001001 | 人工 |  | 工日 | 101.25 | 1.8 | 0.900 |  |  | 91.13 |  | 1.5 |  | 0.750 |  |  | 75.94 | [8 empty] | 1.650 |  |  | 167.06
8007005 | 装载质量6t以内载货汽车CA141K,CA1091K |  | 台班 | 497.18 | 0.4 | 0.200 |  |  | 99.44 |  | 0.48 |  | 0.240 |  |  | 119.32 | [8 empty] | 0.440 |  |  | 218.76
8009025 | 提升质量5t以内汽车式起重机QY5 |  | 台班 | 662.03 | 0.37 | 0.185 |  |  | 122.48 |  | 0.46 |  | 0.230 |  |  | 152.27 | [8 empty] | 0.415 |  |  | 274.74
9999001 | 定额基价 |  | 元 | 1.00 | 624 | 312.000 |  |  | 312 |  | 689 |  | 344.000 |  |  | 344 | [8 empty] | 656.000 |  |  | 656
| 其他材料费 |  | 元
| 其他机械使用费 |  | 元
| 设备购置费 |  | 元
| 措施费 | 措施费Ⅰ | 元 |  | 312.03 |  |  |  | 9.18 |  | 344.46 |  |  |  |  | 10.13 | [11 empty] | 19.31
|  | 措施费Ⅱ | 元 |  | 312.03 |  |  |  | 11.24 |  | 344.46 |  |  |  |  | 12.41 | [11 empty] | 23.65
| 企业管理费 |  | 元 |  | 312.03 | 0.62 |  | % | 1.92 |  | 344.46 |  | 0.62 |  | % | 2.11 | [11 empty] | 4.03
| 规费 |  | 元 |  | 148.85 | 33.5 |  | % | 49.86 |  | 146.82 |  | 33.5 |  | % | 49.18 | [11 empty] | 99.04
| 利润 |  | 元 |  | 334.37 | 7.42 |  | % | 24.81 |  | 369.11 |  | 7.42 |  | % | 27.39 | [11 empty] | 52.2
| 税金 |  | 元 |  | 410.05 | 9 |  | % | 36.9 |  | 448.75 |  | 9 |  | % | 40.39 | [11 empty] | 77.29
| 合计 |  | 元 | [5 empty] | 446.95 | [6 empty] | 489.14 | [11 empty] | 936.09
| 单位单价 |  | 元 | [5 empty] | 893.9 | [6 empty] | 978.28 | [11 empty] | 1872.18
| 每 块 单价 |  | 元 | [5 empty] | 89.39 | [6 empty] | 97.83 | [11 empty] | 187.22
第 17 页 | [25 empty] | 共 17 页

## 【3-02表】表C.7 人工、材料、设备、施工机械台班数量单价
表C.7 人工、材料、设备、施工机械台班数量单价表
养护项目名称：广西壮族自治区靖西公路养护中心2025年交通安全设施维修项目 |  |  |  |  | 养护工程分类：修复养护的中修工程 |  |  | 编制范围：广西壮族自治区靖西公路养护中心2025年交通安全设施维修项目 | 第 1 页 | 共 3 页 |  | 3-02表
序号 | 工料机及设备代号 | 规格名称 | 单位 | 单价(元) | 总数量 | 分项统计 |  |  |  |  | 场外运输损耗
[6 empty] | 清单 第600章 安全设施及预埋管线 |  |  |  | 辅助生产 | ％ | 数量
1 | 1001001 | 人工 | 工日 | 101.25 | 729.408 | 729.408
2 | 1051001 | 机械工 | 工日 | 101.25 | 118.093 | 118.093
3 | 2001001 | HPB300钢筋 | t | 3333.33 | 0.067 | 0.067
4 | 2001002 | HRB400钢筋 | t | 3247.86 | 6.241 | 6.241
5 | 2001019 | 钢丝绳（股丝6-7×19，绳径7.1～9mm；股丝6×37，绳径14.1～15.5mm） | t | 5970.09 | 0.592 | 0.592
6 | 2001022 | 20～22号铁丝（镀锌铁丝） | kg | 4.79 | 31.334 | 31.334
7 | 2003004 | 型钢（工字钢,角钢） | t | 3504.27 | 0.002 | 0.002
8 | 2003005 | 钢板（Q235，δ＝5～40mm） | t | 3547.01 | 0.767 | 0.767
9 | 2003015 | 钢管立柱 | t | 9178.09 | 7.099 | 7.099
10 | 2003017 | 波形钢板（镀锌(包括端头板、撑架) | t | 9620.95 | 6.693 | 6.693
11 | 2003025 | 钢模板（各类定型大块钢模板） | t | 5384.62 | 1.053 | 1.053
12 | 2003026 | 组合钢模板 | t | 4700.85 | 0.003 | 0.003
13 | 2009011 | 电焊条（结422(502、506、507)3.2/4.0/5.0） | kg | 5.73 | 166.757 | 166.757
14 | 2009013 | 螺栓（混合规格） | kg | 7.35 | 3961.589 | 3961.589
15 | 2009028 | 铁件（铁件） | kg | 4.53 | 140.284 | 140.284
16 | 2009029 | 镀锌铁件 | kg | 5.73 | 190.719 | 190.719
17 | 3003002 | 汽油（92号） | kg | 9.62 | 2028.916 | 2028.916
18 | 3003003 | 柴油（0号,－10号,－20号） | kg | 7.68 | 315.331 | 315.331
19 | 3005002 | 电 | kW·h | 0.85 | 2477.41 | 2477.41
20 | 3005004 | 水 | m3 | 2.72 | 131.222 | 131.222
21 | 4003001 | 原木（混合规格） | m3 | 1283.19 | 0.448 | 0.448
编制：10822288 | [6 empty] | 复核：
表C.7 人工、材料、设备、施工机械台班数量单价表
养护项目名称：广西壮族自治区靖西公路养护中心2025年交通安全设施维修项目 |  |  |  |  | 养护工程分类：修复养护的中修工程 |  |  | 编制范围：广西壮族自治区靖西公路养护中心2025年交通安全设施维修项目 | 第 2 页 | 共 3 页 |  | 3-02表
序号 | 工料机及设备代号 | 规格名称 | 单位 | 单价(元) | 总数量 | 分项统计 |  |  |  |  | 场外运输损耗
[6 empty] | 清单 第600章 安全设施及预埋管线 |  |  |  | 辅助生产 | ％ | 数量
1 | 4003002 | 锯材（中板δ＝19～35mm,中方混合规格） | m3 | 1504.42 | 0.636 | 0.636
2 | 5009007 | 底油 | kg | 11.37 | 461.439 | 461.439
3 | 5503005 | 中（粗）砂（混凝土、砂浆用堆方） | m3 | 199.03 | 51.328 | 51.328
4 | 5505013 | 碎石（4cm）（最大粒径4cm堆方） | m3 | 97.09 | 93.494 | 93.494
5 | 5509001 | 32.5级水泥 | t | 318.58 | 1.681 | 1.681
6 | 5509002 | 42.5级水泥 | t | 371.68 | 37.751 | 37.751
7 | 6007002 | 铝合金标志（包括板面、垫板及其他金属附件） | t | 23226 | 0.006 | 0.006
8 | 6007003 | 反光玻璃珠（JT/T280--1995 1、2号(A类) | kg | 4.32 | 681.45 | 681.45
9 | 6007004 | 反光膜 | m2 | 210 | 0.922 | 0.922
10 | 7801001 | 其他材料费 | 元 | 1 | 4055.12 | 4055.12
11 | 2003015001 | 钢管立柱 | t | 4500 | 0.144 | 0.144
12 | 2003015002 | 钢管立柱 | t | 5978.09 | 23.884 | 23.884
13 | 2003017001 | 波形钢板（镀锌(包括端头板、撑架) | t | 9349.95 | 68.096 | 68.096
14 | 5009008001 | 热熔涂料 | kg | 6 | 9131.43 | 9131.43
15 | 6007002001 | 铝合金标志（包括板面、垫板及其他金属附件） | t | 6226 | 0.094 | 0.094
16 | 6007004001 | 反光膜 | m2 | 150 | 44.723 | 44.723
17 | 8003070 | 热熔标线设备(含热熔釜标线车BJ-130、油涂抹器动力等) | 台班 | 843.46 | 10.124 | 10.124
18 | 8005003 | 出料容量350L以内强制式混凝土搅拌机（JD350） | 台班 | 211.39 | 5.004 | 5.004
19 | 8007001 | 装载质量2t以内载货汽车 | 台班 | 364.04 | 0.279 | 0.279
编制：10822288 | [6 empty] | 复核：
表C.7 人工、材料、设备、施工机械台班数量单价表
养护项目名称：广西壮族自治区靖西公路养护中心2025年交通安全设施维修项目 |  |  |  |  | 养护工程分类：修复养护的中修工程 |  |  | 编制范围：广西壮族自治区靖西公路养护中心2025年交通安全设施维修项目 | 第 3 页 | 共 3 页 |  | 3-02表
序号 | 工料机及设备代号 | 规格名称 | 单位 | 单价(元) | 总数量 | 分项统计 |  |  |  |  | 场外运输损耗
[6 empty] | 清单 第600章 安全设施及预埋管线 |  |  |  | 辅助生产 | ％ | 数量
1 | 8007002 | 装载质量3t以内载货汽车 | 台班 | 430.46 | 35.979 | 35.979
2 | 8007003 | 装载质量4t以内载货汽车（CA10B） | 台班 | 510.95 | 17.453 | 17.453
3 | 8007005 | 装载质量6t以内载货汽车（CA141K,CA1091K） | 台班 | 497.18 | 0.863 | 0.863
4 | 8007007 | 装载质量10t以内载货汽车（JN161,JN162） | 台班 | 675.36 | 0.024 | 0.024
5 | 8007040 | 容量4000L以内洒水汽车 | 台班 | 661.82 | 0.011 | 0.011
6 | 8009025 | 提升质量5t以内汽车式起重机（QY5） | 台班 | 662.03 | 1.003 | 1.003
7 | 8009026 | 提升质量8t以内汽车式起重机（QY8） | 台班 | 710.88 | 0.025 | 0.025
8 | 8009046 | 最大作业高度10m以内高空作业车（QYJ5040JGKZ10） | 台班 | 510.62 | 0.001 | 0.001
9 | 8009153 | 提升质量300kg以内液压升降机（提升高度9m） | 台班 | 130.53 | 0.247 | 0.247
10 | 8011087 | 护栏液压打桩(钻孔)机（27.2kW） | 台班 | 326.44 | 12.27 | 12.27
11 | 8015028 | 容量32kV·A以内交流电弧焊机（BX1-330） | 台班 | 179.2 | 23.655 | 23.655
12 | 8099001 | 小型机具使用费 | 元 | 1 | 3374.698 | 3374.698
编制：10822288 | [6 empty] | 复核：

## 【3-03表】表C.8 建筑安装工程费计算表
表C.8 建筑安装工程费计算表
养护项目名称：广西壮族自治区靖西公路养护中心2025年交通安全设施维修项目 | [6 empty] | 养护工程分类：修复养护的中修工程 |  |  |  |  | 编制范围：广西壮族自治区靖西公路养护中心2025年交通安全设施维修项目 | [6 empty] | 第 1 页 |  | 共 2 页 | 3-03表
序号 | 分项编号 | 工程名称 | 单位 | 工程量 | 定额直接费(元） | 定额设备购置费（元） | 直接费（元） |  |  |  | 设备购置费 | 措施费 | 企业管理费 | 规费 | 利润 (元) | 税金 (元) | 专项费用 |  |  | 定额建安费(不含专项) | 金额合计（元）
[7 empty] | 人工费 | 材料费 | 施工机械使用费 | 合计 |  |  |  |  | 费率（%） 7.42% | 税率（%） 9.0% | 施工场地建设费 | 安全生产费 |  |  | 合计 |  | 单价
1 | 2 | 3 | 4 | 5 | 6 | 7 | 8 | 9 | 10 | 11 | 12 | 13 | 14 | 15 | 16 | 17 | 18 | 19 |  | 20 | 21 |  | 22
1 | 100 | 清单 第100章 总 则 | [7 empty] | 21696.08 | [10 empty] | 21696
2 | 102 | 工程管理 | [7 empty] | 21696.08 | [10 empty] | 21696
3 | 102～3 | 安全生产费 | 总额 | 1 | [5 empty] | 21696.08 | [7 empty] | 21696.08 |  |  | 21696 |  | 21696.08
4 | 600 | 清单 第600章 安全设施及预埋管线 |  |  | 830542.37 |  | 77408.92 | 1096972.03 | 49306.86 | 1223687.81 |  | 4506.06 | 6406.3 | 29941.54 | 62435.92 | 119427.97 |  |  |  | 1053260.16 | 1446406
5 | 602 | 护栏 |  |  | 747255.88 |  | 67788.68 | 1021329.3 | 33231.39 | 1122349.37 |  | 2984.43 | 5876.36 | 25617.28 | 56103.85 | 109163.81 |  |  |  | 947001.61 | 1322095
6 | 602～1 | 混凝土护栏（护墙、立柱） |  |  | 101965.95 |  | 42418.01 | 71673.18 | 6981.06 | 121072.25 |  | 2604.65 | 681.77 | 14837.91 | 7809.72 | 13230.56 |  |  |  | 141130.56 | 160237
7 | ～b | 砼防撞墙 | m | 192 | 101965.95 |  | 42418.01 | 71673.18 | 6981.06 | 121072.25 |  | 2604.65 | 681.77 | 14837.91 | 7809.72 | 13230.56 |  |  |  | 141130.56 | 160237 |  | 834.57
8 | 602～3 | 波形梁钢护栏 |  |  | 645289.93 |  | 25370.67 | 949656.12 | 26250.33 | 1001277.12 |  | 379.78 | 5194.59 | 10779.37 | 48294.13 | 95933.25 |  |  |  | 805871.05 | 1161858
9 | ～b | 新建波形护栏（二波） | m | 502 | 90031.38 |  | 9145.64 | 135533.5 | 5109.52 | 149788.66 |  | 103.96 | 724.76 | 3509.12 | 6741.82 | 14478.15 |  |  |  | 115589.19 | 175346 |  | 349.3
10 | ～c | 新建波形护栏（三波） | m | 2644 | 555258.55 |  | 16225.03 | 814122.62 | 21140.81 | 851488.46 |  | 275.82 | 4469.83 | 7270.25 | 41552.31 | 81455.1 |  |  |  | 690281.86 | 986512 |  | 373.11
11 | 604 | 道路交通标志 |  |  | 14558.99 |  | 976.32 | 11367 | 1798.77 | 14142.09 |  | 51.01 | 107.27 | 408.09 | 1092.01 | 1422.03 |  |  |  | 17639.4 | 17223
12 | 604～2 | 维修底板+换新膜 | 块 | 13 | 480.64 |  | 650.29 | 4.08 | 1240.74 | 1895.11 |  | 31.18 | 2.96 | 251.3 | 38.19 | 199.68 |  |  |  | 1003.95 | 2418 |  | 186.03
13 | 604～3 | 换新底板+新膜(包括┣交叉路口、人行道、转弯等标牌) | 块 | 26 | 11350.47 |  | 50.63 | 8723.1 | 522.55 | 9296.28 |  | 4.15 | 91.37 | 61.94 | 849.29 | 927.27 |  |  |  | 13284.49 | 11230 |  | 431.93
14 | 604～4 | 新建地界大标牌 | 块 | 2 | 2727.88 |  | 275.4 | 2639.82 | 35.48 | 2950.7 |  | 15.68 | 12.94 | 94.85 | 204.53 | 295.08 |  |  |  | 3350.96 | 3574 |  | 1786.89
15 | 605 | 道路交通标线 |  |  | 68071.01 |  | 8476.85 | 64275.73 | 13783.2 | 86535.78 |  | 1427.66 | 418.64 | 3817.13 | 5187.86 | 8764.84 |  |  |  | 87687.14 | 106152
16 | 605～1 | 热熔型涂料路面标线 |  |  | 68071.01 |  | 8476.85 | 64275.73 | 13783.2 | 86535.78 |  | 1427.66 | 418.64 | 3817.13 | 5187.86 | 8764.84 |  |  |  | 87687.14 | 106152
17 | ～a | 热熔标线 | m2 | 1947 | 68071.01 |  | 8476.85 | 64275.73 | 13783.2 | 86535.78 |  | 1427.66 | 418.64 | 3817.13 | 5187.86 | 8764.84 |  |  |  | 87687.14 | 106152 |  | 54.52
编制：10822288 | [10 empty] | 复核：
表C.8 建筑安装工程费计算表
养护项目名称：广西壮族自治区靖西公路养护中心2025年交通安全设施维修项目 | [6 empty] | 养护工程分类：修复养护的中修工程 |  |  |  |  | 编制范围：广西壮族自治区靖西公路养护中心2025年交通安全设施维修项目 | [6 empty] | 第 2 页 |  | 共 2 页 | 3-03表
序号 | 分项编号 | 工程名称 | 单位 | 工程量 | 定额直接费(元） | 定额设备购置费（元） | 直接费（元） |  |  |  | 设备购置费 | 措施费 | 企业管理费 | 规费 | 利润 (元) | 税金 (元) | 专项费用 |  |  | 定额建安费(不含专项) | 金额合计（元）
[7 empty] | 人工费 | 材料费 | 施工机械使用费 | 合计 |  |  |  |  | 费率（%） 7.42% | 税率（%） 9.0% | 施工场地建设费 | 安全生产费 |  |  | 合计 |  | 单价
1 | 2 | 3 | 4 | 5 | 6 | 7 | 8 | 9 | 10 | 11 | 12 | 13 | 14 | 15 | 16 | 17 | 18 | 19 |  | 20 | 21 |  | 22
18 | 609 | 标志牌拆除 |  |  | 656.49 |  | 167.07 |  | 493.5 | 660.57 |  | 42.96 | 4.03 | 99.04 | 52.2 | 77.29 |  |  |  | 932.01 | 936
19 | 609～1 | 拆除交通标志牌 | 块 | 5 | 656.49 |  | 167.07 |  | 493.5 | 660.57 |  | 42.96 | 4.03 | 99.04 | 52.2 | 77.29 |  |  |  | 932.01 | 936 |  | 187.22
合计 |  |  |  |  | 830542.37 |  | 77408.92 | 1096972.03 | 49306.86 | 1245383.89 |  | 4506.06 | 6406.3 | 29941.54 | 62435.92 | 119427.97 |  | 21696.08 |  | 1053260.16 | 1468102
编制：10822288 | [10 empty] | 复核：

## 【3-04表】表C.9 综合费率计算表
表C.9 综合费率计算表
养护项目名称：广西壮族自治区靖西公路养护中心2025年交通安全设施维修项目 |  | 养护工程分类：修复养护的中修工程 | [5 empty] | 编制范围：广西壮族自治区靖西公路养护中心2025年交通安全设施维修项目 | [8 empty] | 第 1 页 |  | 共 1 页 |  |  | 3-04表
序号 | 工程类别 | 措施费（%） | [9 empty] | 企业管理费（%） |  |  |  |  | 规费（%）
|  | 基本措施费 |  |  |  | 施工进出场费 | 沿海地区施工增加费 |  | 行车干扰工程施工增加费 | 交通安全维护费 | 综合费率 | 基本费用 | 主副食运费补贴 | 职工探亲路费 | 财务费用 | 综合费率 | 养老保险费 | 失业保险费 |  | 医疗保险费 | 工伤保险费 |  | 住房公积金 | 综合费率
|  | 雨季施工增加费 | 夜间施工增加费 | 施工辅助费 | 工地转移费
1 | 2 | 3 | 4 | 5 | 6 | 7 | 8 |  | 9 | 10 | 11 | 12 | 13 | 14 | 15 | 16 | 17 | 18 |  | 19 | 20 |  | 21 | 22
01-1 | 路基-人工土石方 | 0.986 |  | 0.729 |  |  |  |  | 3.374 |  | 5.089 |  | 0.159 |  | 0.285 | 0.444 | 16 | 0.5 |  | 7.5 | 1 |  | 8.5 | 33.5
01-2 | 路基-机械土石方 | 0.92 |  | 0.618 |  |  |  |  | 2.875 |  | 4.413 |  | 0.123 |  | 0.272 | 0.395 | 16 | 0.5 |  | 7.5 | 1 |  | 8.5 | 33.5
01-3 | 路基-构造物 | 0.653 |  | 3.603 |  |  |  |  | 2.287 |  | 6.543 |  | 0.126 |  | 0.489 | 0.615 | 16 | 0.5 |  | 7.5 | 1 |  | 8.5 | 33.5
02 | 运输 | 1.007 |  | 0.191 |  |  |  |  | 4.201 |  | 5.399 |  | 0.137 |  | 0.277 | 0.414 | 16 | 0.5 |  | 7.5 | 1 |  | 8.5 | 33.5
03-1 | 路面（除隧道路面） | 0.987 |  | 2.454 |  |  |  |  | 3.662 |  | 7.103 |  | 0.092 |  | 0.424 | 0.516 | 16 | 0.5 |  | 7.5 | 1 |  | 8.5 | 33.5
03-2 | 路面（隧道路面） |  |  | 2.454 |  |  |  |  | 3.662 |  | 6.116 |  | 0.092 |  | 0.424 | 0.516 | 16 | 0.5 |  | 7.5 | 1 |  | 8.5 | 33.5
04 | 隧道 |  |  | 3.586 |  |  |  |  | 3.479 |  | 7.065 |  | 0.109 |  | 0.539 | 0.648 | 16 | 0.5 |  | 7.5 | 1 |  | 8.5 | 33.5
05 | 桥梁 | 0.779 |  | 4.611 |  |  |  |  | 2.491 |  | 7.881 |  | 0.147 |  | 0.572 | 0.719 | 16 | 0.5 |  | 7.5 | 1 |  | 8.5 | 33.5
06-1 | 商混及外购件（除设备安装） | 1.317 |  | 5.73 |  |  |  |  | 2.338 |  | 9.385 |  | 0.26 |  | 1.148 | 1.408 | 16 | 0.5 |  | 7.5 | 1 |  | 8.5 | 33.5
06-2 | 商混及外购件（设备安装） |  |  | 5.73 |  |  |  |  | 2.338 |  | 8.068 |  | 0.26 |  | 1.148 | 1.408 | 16 | 0.5 |  | 7.5 | 1 |  | 8.5 | 33.5
07-1 | 钢材及钢结构（除桥梁） |  |  | 0.74 | [6 empty] | 0.740 |  | 0.119 |  | 0.686 | 0.805 | 16 | 0.5 |  | 7.5 | 1 |  | 8.5 | 33.5
07-2 | 钢材及钢结构（桥梁） |  |  | 0.74 | [6 empty] | 0.740 |  | 0.119 |  | 0.686 | 0.805 | 16 | 0.5 |  | 7.5 | 1 |  | 8.5 | 33.5
编制：10822288 | [7 empty] | 复核：

## 【3-05表】表C.10 综合费用统计表
表C.10 综合费用统计表
养护项目名称：广西壮族自治区靖西公路养护中心2025年交通安全设施维修项目 |  | 养护工程分类：修复养护的中修工程 | [5 empty] | 编制范围：广西壮族自治区靖西公路养护中心2025年交通安全设施维修项目 | [7 empty] | 第 1 页 |  | 共 1 页 |  | 3-05表
序号 | 工程名称 | 措施费 | [8 empty] | 企业管理费 |  |  |  |  | 规费
|  | 基本措施费 |  |  |  | 施工进出场费 | 沿海地区施工增加费 | 行车干扰工程施工增加费 | 交通安全维护费 | 综合费用 | 基本费用 | 主副食运费补贴 | 职工探亲路费 | 财务费用 | 综合费用 | 养老保险费 | 失业保险费 | 医疗保险费 | 工伤保险费 | 住房公积金 | 综合费用
|  | 雨季施工增加费 | 夜间施工增加费 | 施工辅助费 | 工地转移费
1 | 2 | 4 | 4 | 5 | 6 | 7 | 8 | 9 | 10 | 11 | 12 | 13 | 14 | 15 | 16 | 17 | 18 | 19 | 20 | 21 | 22
1 | 砼防撞墙 | 253.86 |  | 1461.71 |  |  |  | 889.08 |  | 2605 |  | 126.46 |  | 555.31 | 681.77 | 7086.76 | 221.46 | 3321.92 | 442.93 | 3764.84 | 14837.91
2 | 新建波形护栏（二波） |  |  | 103.96 | [5 empty] | 104 |  | 107.14 |  | 617.62 | 724.76 | 1676 | 52.38 | 785.62 | 104.75 | 890.37 | 3509.12
3 | 新建波形护栏（三波） |  |  | 275.82 | [5 empty] | 276 |  | 660.76 |  | 3809.07 | 4469.83 | 3472.36 | 108.51 | 1627.67 | 217.02 | 1844.69 | 7270.25
4 | 维修底板+换新膜 | 3.11 |  | 17.18 |  |  |  | 10.89 |  | 31 |  | 0.61 |  | 2.35 | 2.96 | 120.02 | 3.75 | 56.26 | 7.51 | 63.76 | 251.3
5 | 换新底板+新膜(包括┣交叉路口、人行道、转弯等标牌) |  |  | 4.15 | [5 empty] | 4 |  | 13.51 |  | 77.86 | 91.37 | 29.58 | 0.92 | 13.87 | 1.85 | 15.72 | 61.94
6 | 新建地界大标牌 | 3.01 |  | 2.37 |  |  |  | 10.3 |  | 16 |  | 4.25 |  | 8.69 | 12.94 | 45.31 | 1.41 | 21.23 | 2.83 | 24.07 | 94.85
7 | 热熔标线 | 142.48 |  | 786.16 |  |  |  | 499.02 |  | 1428 |  | 85.77 |  | 332.87 | 418.64 | 1823.11 | 56.97 | 854.58 | 113.94 | 968.53 | 3817.13
8 | 拆除交通标志牌 | 4.29 |  | 23.65 |  |  |  | 15.02 |  | 43 |  | 0.82 |  | 3.21 | 4.03 | 47.31 | 1.47 | 22.17 | 2.96 | 25.13 | 99.04
9 | 合计： | 406.75 |  | 2675 |  |  |  | 1424.31 |  | 4506 |  | 999.32 |  | 5406.98 | 6406.3 | 14300.45 | 446.87 | 6703.32 | 893.79 | 7597.11 | 29941.54
编制：10822288 | [7 empty] | 复核：

## 【3-09表】表C.14 人工、材料、机械台班单价汇总表
表C.14 人工、材料、机械台班单价汇总表
养护项目名称：广西壮族自治区靖西公路养护中心2025年交通安全设施维修项目 |  |  |  |  | 养护工程分类：修复养护的中修工程 |  |  |  | 编制范围：广西壮族自治区靖西公路养护中心2025年交通安全设施维修项目 |  |  |  | 第 1 页 |  | 共 2 页 |  | 3-09表
序号 | 名称 | 单位 | 代号 | 预算单价 (元) |  | 备注 | 序号 |  |  | 名称 | 单位 | 代号 |  | 预算单价 (元) |  | 备注
1 | 人工 | 工日 | 1001001 | 101.25 |  |  | 20 |  |  | 水 | m3 | 3005004 |  | 2.72
2 | 机械工 | 工日 | 1051001 | 101.25 |  |  | 21 |  |  | 原木混合规格 | m3 | 4003001 |  | 1283.19
3 | HPB300钢筋 | t | 2001001 | 3333.33 |  |  | 22 |  |  | 锯材中板δ＝19～35mm,中方混合规格 | m3 | 4003002 |  | 1504.42
4 | HRB400钢筋 | t | 2001002 | 3247.86 |  |  | 23 |  |  | 底油 | kg | 5009007 |  | 11.37
5 | 钢丝绳股丝6-7×19，绳径7.1～9mm；股丝6×37，绳径14.1～15.5mm | t | 2001019 | 5970.09 |  |  | 24 |  |  | 中（粗）砂混凝土、砂浆用堆方 | m3 | 5503005 |  | 199.03
[7 empty] | 25 |  |  | 碎石（4cm）最大粒径4cm堆方 | m3 | 5505013 |  | 97.09
6 | 20～22号铁丝镀锌铁丝 | kg | 2001022 | 4.79
[7 empty] | 26 |  |  | 32.5级水泥 | t | 5509001 |  | 318.58
7 | 型钢工字钢,角钢 | t | 2003004 | 3504.27
[7 empty] | 27 |  |  | 42.5级水泥 | t | 5509002 |  | 371.68
8 | 钢板Q235，δ＝5～40mm | t | 2003005 | 3547.01
[7 empty] | 28 |  |  | 反光玻璃珠JT/T280--1995 1、2号(A类) | kg | 6007003 |  | 4.32
9 | 钢管立柱 | t | 2003015 | 9178.09
10 | 波形钢板镀锌(包括端头板、撑架) | t | 2003017 | 9620.95 |  |  | 29 |  |  | 其他材料费 | 元 | 7801001 |  | 1
11 | 钢模板各类定型大块钢模板 | t | 2003025 | 5384.62 |  |  | 30 |  |  | 钢管立柱 | t | 2003015001 |  | 4500
12 | 组合钢模板 | t | 2003026 | 4700.85
[7 empty] | 31 |  |  | 钢管立柱 | t | 2003015002 |  | 5978.09
13 | 电焊条结422(502、506、507)3.2/4.0/5.0 | kg | 2009011 | 5.73
[7 empty] | 32 |  |  | 波形钢板镀锌(包括端头板、撑架) | t | 2003017001 |  | 9349.95
14 | 螺栓混合规格 | kg | 2009013 | 7.35
[7 empty] | 33 |  |  | 热熔涂料 | kg | 5009008001 |  | 6
15 | 铁件铁件 | kg | 2009028 | 4.53
[7 empty] | 34 |  |  | 铝合金标志包括板面、垫板及其他金属附件 | t | 6007002001 |  | 6226
16 | 镀锌铁件 | kg | 2009029 | 5.73
[7 empty] | 35 |  |  | 反光膜 | m2 | 6007004001 |  | 150
17 | 汽油92号 | kg | 3003002 | 9.62
[7 empty] | 36 |  |  | 热熔标线设备(含热熔釜标线车BJ-130、油涂抹器动力等) | 台班 | 8003070 |  | 843.46
18 | 柴油0号,－10号,－20号 | kg | 3003003 | 7.68
[7 empty] | 37 |  |  | 出料容量350L以内强制式混凝土搅拌机JD350 | 台班 | 8005003 |  | 211.39
19 | 电 | kW·h | 3005002 | 0.85
编制：10822288 | [7 empty] | 复核：
表C.14 人工、材料、机械台班单价汇总表
养护项目名称：广西壮族自治区靖西公路养护中心2025年交通安全设施维修项目 |  |  |  |  | 养护工程分类：修复养护的中修工程 |  |  |  | 编制范围：广西壮族自治区靖西公路养护中心2025年交通安全设施维修项目 |  |  |  | 第 2 页 |  | 共 2 页 |  | 3-09表
序号 | 名称 | 单位 | 代号 | 预算单价 (元) |  | 备注
38 | 装载质量2t以内载货汽车 | 台班 | 8007001 | 364.04
39 | 装载质量3t以内载货汽车 | 台班 | 8007002 | 430.46
40 | 装载质量4t以内载货汽车CA10B | 台班 | 8007003 | 510.95
41 | 装载质量6t以内载货汽车CA141K,CA1091K | 台班 | 8007005 | 497.18
42 | 装载质量10t以内载货汽车JN161,JN162 | 台班 | 8007007 | 675.36
43 | 容量4000L以内洒水汽车 | 台班 | 8007040 | 661.82
44 | 提升质量5t以内汽车式起重机QY5 | 台班 | 8009025 | 662.03
45 | 提升质量8t以内汽车式起重机QY8 | 台班 | 8009026 | 710.88
46 | 提升质量300kg以内液压升降机提升高度9m | 台班 | 8009153 | 130.53
47 | 护栏液压打桩(钻孔)机27.2kW | 台班 | 8011087 | 326.44
48 | 容量32kV·A以内交流电弧焊机BX1-330 | 台班 | 8015028 | 179.2
49 | 小型机具使用费 | 元 | 8099001 | 1
编制：10822288 | [7 empty] | 复核：

## 【3-15表】表C.20 施工机械台班单价计算表
表C.20 施工机械台班单价计算表
养护项目名称：广西壮族自治区靖西公路养护中心2025年交通安全设施维修项目 | [6 empty] | 养护工程分类：修复养护的中修工程 | [5 empty] | 编制范围：广西壮族自治区靖西公路养护中心2025年交通安全设施维修项目 | [7 empty] | 第 1 页 |  |  | 共 1 页 |  |  | 3-15表
序号 | 代号 | 机械名称 | 台班单价（元） | 不变费用(元) |  | 可变费用（元）
|  |  |  | 调整系数： |  | 机械工 |  |  | 重油 |  | 汽油 |  |  | 柴油 |  | 煤 |  | 电 |  | 水 |  |  | 木柴 |  |  | 车船税 |  | 合计
|  |  |  | 1.0 |  | 101.25元/工日 |  |  | --元/kg |  | 9.62元/kg |  |  | 7.68元/kg |  | --元/t |  | 0.85元/kw.h |  | --元/m3 |  |  | --元/kg
|  |  |  | 定额 | 调整值 | 定额 |  | 费用 | 定额 | 费用 | 定额 | 费用 |  | 定额 | 费用 | 定额 | 费用 | 定额 | 费用 | 定额 |  | 费用 | 定额 |  | 费用
1 | 8003070 | 热熔标线设备(含热熔釜标线车BJ-130、油涂抹器动力等) | 843.46 | 204.62 | 204.62 | 2 |  | 202.5 |  |  | 45.33 | 436.07 | [13 empty] | 0.27 |  | 638.84
2 | 8005003 | 出料容量350L以内强制式混凝土搅拌机 | 211.39 | 33.36 | 33.36 | 1 |  | 101.25 | [9 empty] | 90.33 | 76.78 | [8 empty] | 178.03
3 | 8007001 | 装载质量2t以内载货汽车 | 364.04 | 68.87 | 68.87 | 1 |  | 101.25 |  |  | 20.14 | 193.75 | [13 empty] | 0.17 |  | 295.17
4 | 8007002 | 装载质量3t以内载货汽车 | 430.46 | 77.74 | 77.74 | 1 |  | 101.25 |  |  | 26.12 | 251.27 | [13 empty] | 0.2 |  | 352.72
5 | 8007003 | 装载质量4t以内载货汽车 | 510.95 | 79.56 | 79.56 | 1 |  | 101.25 |  |  | 34.29 | 329.87 | [13 empty] | 0.27 |  | 431.39
6 | 8007005 | 装载质量6t以内载货汽车 | 497.18 | 94.22 | 94.22 | 1 |  | 101.25 | [5 empty] | 39.24 | 301.36 | [10 empty] | 0.35 |  | 402.96
7 | 8007007 | 装载质量10t以内载货汽车 | 675.36 | 187.31 | 187.31 | 1 |  | 101.25 | [5 empty] | 50.29 | 386.23 | [10 empty] | 0.57 |  | 488.05
8 | 8007040 | 容量4000L以内洒水汽车 | 661.82 | 274.37 | 274.37 | 1 |  | 101.25 |  |  | 29.71 | 285.81 | [13 empty] | 0.39 |  | 387.45
9 | 8009025 | 提升质量5t以内汽车式起重机 | 662.03 | 211.28 | 211.28 | 2 |  | 202.5 |  |  | 25.74 | 247.62 | [13 empty] | 0.63 |  | 450.75
10 | 8009026 | 提升质量8t以内汽车式起重机 | 710.88 | 288.76 | 288.76 | 2 |  | 202.5 | [5 empty] | 28.5 | 218.88 | [10 empty] | 0.74 |  | 422.12
11 | 8009046 | 最大作业高度10m以内高空作业车 | 510.62 | 146.95 | 146.95 | 2 |  | 202.5 | [5 empty] | 20.95 | 160.9 | [10 empty] | 0.27 |  | 363.67
12 | 8009153 | 提升质量300kg以内液压升降机 | 130.53 | 29.28 | 29.28 | 1 |  | 101.25 | [19 empty] | 101.25
13 | 8011087 | 护栏液压打桩(钻孔)机 | 326.44 | 50.24 | 50.24 | 1 |  | 101.25 | [5 empty] | 22.78 | 174.95 | [12 empty] | 276.2
14 | 8015028 | 容量32kV·A以内交流电弧焊机 | 179.20 | 5.17 | 5.17 | 1 |  | 101.25 | [9 empty] | 85.62 | 72.78 | [8 empty] | 174.03
编制：10822288 | [14 empty] | 复核：