## 封-1 招标工程量清单
|  | 贵港市覃塘东龙人民法庭修缮及配套项目 | 贵港市覃塘东龙人民法庭修缮及配套项目 | 贵港市覃塘东龙人民法庭修缮及配套项目
|  | 贵港市覃塘东龙人民法庭修缮及配套项目 | 贵港市覃塘东龙人民法庭修缮及配套项目 | 贵港市覃塘东龙人民法庭修缮及配套项目 |  | 工程 | 工程
招 标 工 程 量 清 单 | 招 标 工 程 量 清 单 | 招 标 工 程 量 清 单 | 招 标 工 程 量 清 单 | 招 标 工 程 量 清 单 | 招 标 工 程 量 清 单 | 招 标 工 程 量 清 单 | 招 标 工 程 量 清 单 | 招 标 工 程 量 清 单 | 招 标 工 程 量 清 单
|  |  |  | 贵港市覃塘区人民法院 | 贵港市覃塘区人民法院 | 贵港市覃塘区人民法院 | 贵港市覃塘区人民法院
| 招 标 人: | 招 标 人: |  | 贵港市覃塘区人民法院 | 贵港市覃塘区人民法院 | 贵港市覃塘区人民法院 | 贵港市覃塘区人民法院
|  |  |  | (单位盖章) | (单位盖章) | (单位盖章) | (单位盖章)
|  |  |  | 广西建都工程项目管理有限公司 | 广西建都工程项目管理有限公司 | 广西建都工程项目管理有限公司 | 广西建都工程项目管理有限公司
| 造价咨询人: | 造价咨询人: |  | 广西建都工程项目管理有限公司 | 广西建都工程项目管理有限公司 | 广西建都工程项目管理有限公司 | 广西建都工程项目管理有限公司
|  |  |  | (单位盖章) | (单位盖章) | (单位盖章) | (单位盖章)
|  | 2024年10月12日 | 2024年10月12日 | 2024年10月12日 | 2024年10月12日 | 2024年10月12日 | 2024年10月12日
|  | 软件名称及版本号:博奥云计价软件 | 软件名称及版本号:博奥云计价软件 | 软件名称及版本号:博奥云计价软件 | 软件名称及版本号:博奥云计价软件 | 软件名称及版本号:博奥云计价软件
|  | 工程计价软件测评合格编号:2016J02 | 工程计价软件测评合格编号:2016J02 | 工程计价软件测评合格编号:2016J02 | 工程计价软件测评合格编号:2016J02 | 工程计价软件测评合格编号:2016J02 |  | 封-1

## 扉-1 招标工程量清单
|  | 贵港市覃塘东龙人民法庭修缮及配套项目 | 贵港市覃塘东龙人民法庭修缮及配套项目 | 贵港市覃塘东龙人民法庭修缮及配套项目 | 贵港市覃塘东龙人民法庭修缮及配套项目 | 贵港市覃塘东龙人民法庭修缮及配套项目 | 贵港市覃塘东龙人民法庭修缮及配套项目 | 贵港市覃塘东龙人民法庭修缮及配套项目 | 贵港市覃塘东龙人民法庭修缮及配套项目 | 贵港市覃塘东龙人民法庭修缮及配套项目 | 贵港市覃塘东龙人民法庭修缮及配套项目
|  | 贵港市覃塘东龙人民法庭修缮及配套项目 | 贵港市覃塘东龙人民法庭修缮及配套项目 | 贵港市覃塘东龙人民法庭修缮及配套项目 | 贵港市覃塘东龙人民法庭修缮及配套项目 | 贵港市覃塘东龙人民法庭修缮及配套项目 | 贵港市覃塘东龙人民法庭修缮及配套项目 | 贵港市覃塘东龙人民法庭修缮及配套项目 | 贵港市覃塘东龙人民法庭修缮及配套项目 | 贵港市覃塘东龙人民法庭修缮及配套项目 | 贵港市覃塘东龙人民法庭修缮及配套项目 |  | 工程
招 标 工 程 量 清 单 | 招 标 工 程 量 清 单 | 招 标 工 程 量 清 单 | 招 标 工 程 量 清 单 | 招 标 工 程 量 清 单 | 招 标 工 程 量 清 单 | 招 标 工 程 量 清 单 | 招 标 工 程 量 清 单 | 招 标 工 程 量 清 单 | 招 标 工 程 量 清 单 | 招 标 工 程 量 清 单 | 招 标 工 程 量 清 单 | 招 标 工 程 量 清 单 | 招 标 工 程 量 清 单 | 招 标 工 程 量 清 单 | 招 标 工 程 量 清 单 | 招 标 工 程 量 清 单 | 招 标 工 程 量 清 单
|  |  |  | 贵港市覃塘区人民法院 | 贵港市覃塘区人民法院 |  |  |  | 广西建都工程项目管理有限公司 | 广西建都工程项目管理有限公司 | 广西建都工程项目管理有限公司 | 广西建都工程项目管理有限公司 | 广西建都工程项目管理有限公司 | 广西建都工程项目管理有限公司
招 标 人: | 招 标 人: | 招 标 人: |  | 贵港市覃塘区人民法院 | 贵港市覃塘区人民法院 |  | 造价咨询人: |  | 广西建都工程项目管理有限公司 | 广西建都工程项目管理有限公司 | 广西建都工程项目管理有限公司 | 广西建都工程项目管理有限公司 | 广西建都工程项目管理有限公司 | 广西建都工程项目管理有限公司
|  |  |  | (单位盖章) | (单位盖章) |  |  |  | (单位盖章) | (单位资质专用章) | (单位资质专用章) | (单位资质专用章) | (单位资质专用章) | (单位资质专用章)
法定代表人 或其授权人: | 法定代表人 或其授权人: | 法定代表人 或其授权人: |  |  |  |  | 法定代表人 或其授权人:
法定代表人 或其授权人: | 法定代表人 或其授权人: | 法定代表人 或其授权人: |  |  |  |  | 法定代表人 或其授权人:
法定代表人 或其授权人: | 法定代表人 或其授权人: | 法定代表人 或其授权人: |  | (签字或盖章) | (签字或盖章) |  | 法定代表人 或其授权人: |  | (签字或盖章) | (签字或盖章) | (签字或盖章) | (签字或盖章) | (签字或盖章) | (签字或盖章)
|  |  |  | (签字或盖章) | (签字或盖章) |  |  |  | (签字或盖章) | (签字或盖章) | (签字或盖章) | (签字或盖章) | (签字或盖章) | (签字或盖章)
| 编 制 人: | 编 制 人: | 编 制 人: |  |  |  | 复 核 人: | 复 核 人: | 复 核 人:
[5 empty] | (造价人员签字) | (造价人员签字) |  |  |  |  | (造价工程师签字盖专用章) | (造价工程师签字盖专用章) | (造价工程师签字盖专用章) | (造价工程师签字盖专用章) | (造价工程师签字盖专用章) | (造价工程师签字盖专用章)
| 编 制 时 间: | 编 制 时 间: | 编 制 时 间: |  | 2024年10月12日 | 2024年10月12日 | 复 核 时 间: | 复 核 时 间: | 复 核 时 间: |  | 2024年10月12日 | 2024年10月12日 | 2024年10月12日 | 2024年10月12日 | 2024年10月12日 | 2024年10月12日
[14 empty] | 扉-1 | 扉-1

## 表-01 总说明
总 说 明 | 总 说 明
工程名称:贵港市覃塘东龙人民法庭修缮及配套项目 | 第1页 共1页
一、工程概况：本工程位于贵港市覃塘区东龙镇，地上3层，建筑高度12.75m；本工程是对现有建筑进行改造工程。 | 一、工程概况：本工程位于贵港市覃塘区东龙镇，地上3层，建筑高度12.75m；本工程是对现有建筑进行改造工程。
二、评审依据 | 二、评审依据
（一）国家有关投资计划、财政预算、财务、会计、财政投资评审、经济合同和工程建设的法律、法规及规章制度等与工程项目相关的规定。 | （一）国家有关投资计划、财政预算、财务、会计、财政投资评审、经济合同和工程建设的法律、法规及规章制度等与工程项目相关的规定。
（二）国家主管部门及地方有关部门颁布的标准、定额和工程技术经济规范，包括但不限于以下： | （二）国家主管部门及地方有关部门颁布的标准、定额和工程技术经济规范，包括但不限于以下：
1．GB50500-2013《建设工程工程量清单计价规范》广西壮族自治区实施细则； | 1．GB50500-2013《建设工程工程量清单计价规范》广西壮族自治区实施细则；
2．GB50854~50862-2013《建设工程工程量计算规范》广西壮族自治区实施细则（修订本）； | 2．GB50854~50862-2013《建设工程工程量计算规范》广西壮族自治区实施细则（修订本）；
3．广西壮族自治区建设行政主管部门颁布的2011年《广西壮族自治区拆除工程消耗量定额》及相关规定； | 3．广西壮族自治区建设行政主管部门颁布的2011年《广西壮族自治区拆除工程消耗量定额》及相关规定；
4．广西壮族自治区建设行政主管部门颁布的2013年《广西壮族自治区建筑装饰装修工程消耗量定额》及相关规定； | 4．广西壮族自治区建设行政主管部门颁布的2013年《广西壮族自治区建筑装饰装修工程消耗量定额》及相关规定；
5.广西壮族自治区建设行政主管部门颁布的2015年《广西壮族自治区安装工程消耗量定额》及相关规定； | 5.广西壮族自治区建设行政主管部门颁布的2015年《广西壮族自治区安装工程消耗量定额》及相关规定；
6．广西壮族自治区建设行政主管部门颁布的2021年《广西壮族自治区园林绿化工程消耗量定额》及相关规定； | 6．广西壮族自治区建设行政主管部门颁布的2021年《广西壮族自治区园林绿化工程消耗量定额》及相关规定；
7.广西壮族自治区建设行政主管部门颁布的2022年《广西壮族自治区市政工程消耗量定额》及相关规定； | 7.广西壮族自治区建设行政主管部门颁布的2022年《广西壮族自治区市政工程消耗量定额》及相关规定；
8.广西壮族自治区建设行政主管部门颁布的2016年版《广西壮族自治区建设工程费用定额》； | 8.广西壮族自治区建设行政主管部门颁布的2016年版《广西壮族自治区建设工程费用定额》；
9．人工费执行《关于调整建设工程定额人工费及有关费率的通知》（桂建标〔2023〕7号）； | 9．人工费执行《关于调整建设工程定额人工费及有关费率的通知》（桂建标〔2023〕7号）；
10．广西壮族自治区住房城乡建设厅关于调整建设工程计价增值税税率的通知（桂建标[2019]12号）； | 10．广西壮族自治区住房城乡建设厅关于调整建设工程计价增值税税率的通知（桂建标[2019]12号）；
11．广西壮族自治区住房城乡建设厅关于颁布2016年《广西壮族自治区建设工程费用定额》的通知（桂建标〔2016〕16号)； | 11．广西壮族自治区住房城乡建设厅关于颁布2016年《广西壮族自治区建设工程费用定额》的通知（桂建标〔2016〕16号)；
12．广西壮族自治区住房和城乡建设厅关于建筑业实施营业税改征增值税后广西壮族自治区建设工程计价依据调整的通知（桂建标〔2016〕17号）； | 12．广西壮族自治区住房和城乡建设厅关于建筑业实施营业税改征增值税后广西壮族自治区建设工程计价依据调整的通知（桂建标〔2016〕17号）；
（三）本工程材料的价格按照梧州市建设工程造价管理站主办的《贵港市建设工程造价信息》2024年第8期贵港市市信息价，不足部分参考其他地市同期信息价及市场综合询价。 | （三）本工程材料的价格按照梧州市建设工程造价管理站主办的《贵港市建设工程造价信息》2024年第8期贵港市市信息价，不足部分参考其他地市同期信息价及市场综合询价。
表-01 | 表-01

## 表-02 建设项目投标报价汇总表
建设项目投标报价汇总表 | 建设项目投标报价汇总表 | 建设项目投标报价汇总表 | 建设项目投标报价汇总表 | 建设项目投标报价汇总表 | 建设项目投标报价汇总表
工程名称:贵港市覃塘东龙人民法庭修缮及配套项目 | 工程名称:贵港市覃塘东龙人民法庭修缮及配套项目 | 工程名称:贵港市覃塘东龙人民法庭修缮及配套项目 | 工程名称:贵港市覃塘东龙人民法庭修缮及配套项目 | 第1页 共1页 | 第1页 共1页
序号 | 单项工程名称 | 金额(元) | 其中:(元) | 其中:(元) | 其中:(元)
序号 | 单项工程名称 | 金额(元) | 暂估价 | 暂估价 | 安全文明
序号 | 单项工程名称 | 金额(元) | 暂估价 | 暂估价 | 施工费
1.1 | 贵港市覃塘东龙人民法庭修缮及配套项目
投标报价合计
表-02 | 表-02 | 表-02 | 表-02 | 表-02 | 表-02

## 表-03 单项工程投标报价汇总表
单项工程投标报价汇总表 | 单项工程投标报价汇总表 | 单项工程投标报价汇总表 | 单项工程投标报价汇总表 | 单项工程投标报价汇总表 | 单项工程投标报价汇总表
工程名称:贵港市覃塘东龙人民法庭修缮及配套项目 | 工程名称:贵港市覃塘东龙人民法庭修缮及配套项目 | 工程名称:贵港市覃塘东龙人民法庭修缮及配套项目 | 工程名称:贵港市覃塘东龙人民法庭修缮及配套项目 | 第1页 共1页 | 第1页 共1页
序号 | 单位工程名称 | 金额(元) | 其中:(元) | 其中:(元) | 其中:(元)
序号 | 单位工程名称 | 金额(元) | 暂估价 | 暂估价 | 安全文明
序号 | 单位工程名称 | 金额(元) | 暂估价 | 暂估价 | 施工费
1.1.1 | 拆除工程
1.1.2 | 建筑装饰工程
1.1.3 | 电气工程
1.1.4 | 室外园林
1.1.5 | 室外铺装项目
投标报价合计
表-03 | 表-03 | 表-03 | 表-03 | 表-03 | 表-03

## 表-04 单位工程投标报价汇总表（分专业）
单位工程投标报价汇总表 | 单位工程投标报价汇总表 | 单位工程投标报价汇总表 | 单位工程投标报价汇总表 | 单位工程投标报价汇总表
工程名称;贵港市覃塘东龙人民法庭修缮及配套项目 | 工程名称;贵港市覃塘东龙人民法庭修缮及配套项目 | 工程名称;贵港市覃塘东龙人民法庭修缮及配套项目 | 第1页 共4页 | 第1页 共4页
序号 | 汇总内容 | 金额(元) | 金额(元) | 备注
拆除工程
一 | 建筑拆除工程(营改增)简易计税法
1 | 分部分项工程和单价措施项目清单计价合计
1.1 | 其中:暂估价
2 | 总价措施项目清单计价合计
2.1 | 安全文明施工费
3 | 其他项目清单计价合计
4 | 税前项目清单计价合计
5 | 规费、税金项目清单计价合计
5.1 | 规费
5.2.1 | 增值税
6 | 工程总造价
工程总价
1 | 分部分项工程和单价措施项目清单计价合计
1.1 | 其中:暂估价
2 | 总价措施项目清单计价合计
2.1 | 安全文明施工费
3 | 其他项目清单计价合计
4 | 税前项目清单计价合计
5 | 规费、税金项目清单计价合计
5.1 | 规费
5.2.1 | 增值税
6 | 工程总造价
建筑装饰工程
一 | 建筑装饰装修工程(营改增)简易计税法
1 | 分部分项工程和单价措施项目清单计价合计
1.1 | 其中:暂估价
2 | 总价措施项目清单计价合计
2.1 | 安全文明施工费
3 | 其他项目清单计价合计
4 | 税前项目清单计价合计
5 | 规费、税金项目清单计价合计
5.1 | 规费
5.2.1 | 增值税
6 | 工程总造价
工程总价
表-04 | 表-04 | 表-04 | 表-04 | 表-04
单位工程投标报价汇总表 | 单位工程投标报价汇总表 | 单位工程投标报价汇总表 | 单位工程投标报价汇总表 | 单位工程投标报价汇总表
工程名称;贵港市覃塘东龙人民法庭修缮及配套项目 | 工程名称;贵港市覃塘东龙人民法庭修缮及配套项目 | 工程名称;贵港市覃塘东龙人民法庭修缮及配套项目 | 第2页 共4页 | 第2页 共4页
序号 | 汇总内容 | 金额(元) | 金额(元) | 备注
1 | 分部分项工程和单价措施项目清单计价合计
1.1 | 其中:暂估价
2 | 总价措施项目清单计价合计
2.1 | 安全文明施工费
3 | 其他项目清单计价合计
4 | 税前项目清单计价合计
5 | 规费、税金项目清单计价合计
5.1 | 规费
5.2.1 | 增值税
6 | 工程总造价
电气工程
一 | 给排水、燃气、电气、通风空调、消防、建筑智能、通信、自控仪表工程(营改增)简易计税法
1 | 分部分项工程和单价措施项目清单计价合计
1.1 | 其中:暂估价
2 | 总价措施项目清单计价合计
2.1 | 安全文明施工费
3 | 其他项目清单计价合计
4 | 税前项目清单计价合计
5 | 规费、税金项目清单计价合计
5.1 | 规费
5.2.1 | 增值税
6 | 工程总造价
工程总价
1 | 分部分项工程和单价措施项目清单计价合计
1.1 | 其中:暂估价
2 | 总价措施项目清单计价合计
2.1 | 安全文明施工费
3 | 其他项目清单计价合计
4 | 税前项目清单计价合计
5 | 规费、税金项目清单计价合计
5.1 | 规费
5.2.1 | 增值税
6 | 工程总造价
室外园林
一 | 2021绿化工程简易计税法
1 | 分部分项工程和单价措施项目费用合计
表-04 | 表-04 | 表-04 | 表-04 | 表-04
单位工程投标报价汇总表 | 单位工程投标报价汇总表 | 单位工程投标报价汇总表 | 单位工程投标报价汇总表 | 单位工程投标报价汇总表
工程名称;贵港市覃塘东龙人民法庭修缮及配套项目 | 工程名称;贵港市覃塘东龙人民法庭修缮及配套项目 | 工程名称;贵港市覃塘东龙人民法庭修缮及配套项目 | 第3页 共4页 | 第3页 共4页
序号 | 汇总内容 | 金额(元) | 金额(元) | 备注
1.1 | 其中:暂估价
2 | 总价措施项目费用合计
2.1 | 安全文明施工费
3 | 其他项目费用合计
4 | 建筑安装工程费
工程总价
1 | 分部分项工程和单价措施项目费用合计
1.1 | 其中:暂估价
2 | 总价措施项目费用合计
2.1 | 安全文明施工费
3 | 其他项目费用合计
4 | 建筑安装工程费
室外铺装项目
一 | 市政综合工程简易计税法
1 | 分部分项工程和单价措施项目费用合计
1.1 | 其中:暂估价
2 | 总价措施项目费用合计
2.1 | 安全文明施工费
3 | 其他项目费用合计
4 | 建筑安装工程费
工程总价
1 | 分部分项工程和单价措施项目费用合计
1.1 | 其中:暂估价
2 | 总价措施项目费用合计
2.1 | 安全文明施工费
3 | 其他项目费用合计
4 | 建筑安装工程费
工程项目汇总
1 | 分部分项工程和单价措施项目清单计价合计
1.1 | 其中:暂估价
2 | 总价措施项目清单计价合计
2.1 | 安全文明施工费
3 | 其他项目清单计价合计
4 | 税前项目清单计价合计
5 | 规费、税金项目清单计价合计
5.1 | 规费
表-04 | 表-04 | 表-04 | 表-04 | 表-04
单位工程投标报价汇总表 | 单位工程投标报价汇总表 | 单位工程投标报价汇总表 | 单位工程投标报价汇总表 | 单位工程投标报价汇总表
工程名称;贵港市覃塘东龙人民法庭修缮及配套项目 | 工程名称;贵港市覃塘东龙人民法庭修缮及配套项目 | 工程名称;贵港市覃塘东龙人民法庭修缮及配套项目 | 第4页 共4页 | 第4页 共4页
序号 | 汇总内容 | 金额(元) | 金额(元) | 备注
5.2.1 | 增值税
6 | 工程总造价
表-04 | 表-04 | 表-04 | 表-04 | 表-04

## 表-08 分部分项工程和单价措施项目清单与计价表
分部分项工程和单价措施项目清单与计价表 | 分部分项工程和单价措施项目清单与计价表 | 分部分项工程和单价措施项目清单与计价表 | 分部分项工程和单价措施项目清单与计价表 | 分部分项工程和单价措施项目清单与计价表 | 分部分项工程和单价措施项目清单与计价表 | 分部分项工程和单价措施项目清单与计价表 | 分部分项工程和单价措施项目清单与计价表
工程名称:贵港市覃塘东龙人民法庭修缮及配套项目 | 工程名称:贵港市覃塘东龙人民法庭修缮及配套项目 | 工程名称:贵港市覃塘东龙人民法庭修缮及配套项目 | 工程名称:贵港市覃塘东龙人民法庭修缮及配套项目 | 工程名称:贵港市覃塘东龙人民法庭修缮及配套项目 | 工程名称:贵港市覃塘东龙人民法庭修缮及配套项目 | 第1页 共12页 | 第1页 共12页
序号 | 项目编码 | 项目名称及 项目特征描述 | 计量单位 | 工程量 | 金额(元) | 金额(元) | 金额(元)
序号 | 项目编码 | 项目名称及 项目特征描述 | 计量单位 | 工程量 | 综合单价 | 合 价 | 其中：
序号 | 项目编码 | 项目名称及 项目特征描述 | 计量单位 | 工程量 | 综合单价 | 合 价 | 暂估价
拆除工程
分部分项工程
| 1. | G.1 人工拆除工程
1 | 011604002001 | 外墙抹灰层拆除 | ㎡ | 1857.40
1.拆除部位:外墙面、围墙（工程量暂定，结算以实际为准）
2 | 011604002002 | 内墙抹灰层拆除 | ㎡ | 1265.11
1.拆除部位:内墙面（工程量暂定，结算以实际为准）
3 | 011605001001 | 楼地面块料拆除 | ㎡ | 30.00
1.部位：辅助楼入口位置
4 | 011605002001 | 立面块料拆除 | ㎡ | 36.14
1.部位：踢脚线
| 4. | G.4 渣土场外运输
5 | 030404033001 | 风扇拆除 | 台 | 4
6 | 011613001001 | 灯具拆除 | 套 | 6
7 | 011613001002 | 灯具拆除 | 套 | 101
8 | 010103002001 | 余渣弃置 |  | 156.82
1.运距:起步1KM
9 | 桂010103003001 | 余渣运输增（减）m3·km | ·km | 627.28
1.增运运距：综合考虑4KM，结算以实际运距为准
小 计
∑人工费
∑材料费
∑机械费
∑管理费
∑利 润
单价措施项目
小 计
∑人工费
∑材料费
∑机械费
表-08 | 表-08 | 表-08 | 表-08 | 表-08 | 表-08 | 表-08 | 表-08
分部分项工程和单价措施项目清单与计价表 | 分部分项工程和单价措施项目清单与计价表 | 分部分项工程和单价措施项目清单与计价表 | 分部分项工程和单价措施项目清单与计价表 | 分部分项工程和单价措施项目清单与计价表 | 分部分项工程和单价措施项目清单与计价表 | 分部分项工程和单价措施项目清单与计价表 | 分部分项工程和单价措施项目清单与计价表
工程名称:贵港市覃塘东龙人民法庭修缮及配套项目 | 工程名称:贵港市覃塘东龙人民法庭修缮及配套项目 | 工程名称:贵港市覃塘东龙人民法庭修缮及配套项目 | 工程名称:贵港市覃塘东龙人民法庭修缮及配套项目 | 工程名称:贵港市覃塘东龙人民法庭修缮及配套项目 | 工程名称:贵港市覃塘东龙人民法庭修缮及配套项目 | 第2页 共12页 | 第2页 共12页
序号 | 项目编码 | 项目名称及 项目特征描述 | 计量单位 | 工程量 | 金额(元) | 金额(元) | 金额(元)
序号 | 项目编码 | 项目名称及 项目特征描述 | 计量单位 | 工程量 | 综合单价 | 合 价 | 其中：
序号 | 项目编码 | 项目名称及 项目特征描述 | 计量单位 | 工程量 | 综合单价 | 合 价 | 暂估价
∑管理费
∑利 润
合 计
∑人工费
∑材料费
∑机械费
∑管理费
∑利 润
建筑装饰工程
分部分项工程
| 9. | A.9 楼地面工程
10 | 011102003001 | 地砖楼地面 | ㎡ | 30.00
1、8~10厚防滑地砖,干水泥擦缝
2、20厚1:3千硬性水泥砂浆结合层,表面撒水泥粉
3、1:3水泥砂浆找平,最薄处20厚
4、刷素水泥浆结合层一遍
5、铲除至原现浇钢筋砼结构板并表面清理干净，另计
11 | 011105003001 | 面砖踢脚线100高 | ㎡ | 36.14
1、8~10厚面砖,干水泥擦缝
2、3~4厚1:1水泥砂浆加水重20%建筑胶镶贴
3、17厚1:3水泥砂浆
4、界面砂浆一遍(仅用于钢筋混凝土墙面)
5、聚合物水泥防水砂浆7厚
6、烧结页岩多孔砖墙体或钢筋砼
| 10. | A.10 墙、柱面工程
12 | 011201002001 | 墙面一般抹灰 | ㎡ | 1265.11
1、5厚2:1:5水泥石灰膏砂浆抹平
2、8厚1:1:6水泥石灰膏砂浆打底扫毛
3、界面砂浆一遍(仅用于钢筋混凝土墙面)
4、铲除原墙面腻子至墙体基层并清理干净，另计
表-08 | 表-08 | 表-08 | 表-08 | 表-08 | 表-08 | 表-08 | 表-08
分部分项工程和单价措施项目清单与计价表 | 分部分项工程和单价措施项目清单与计价表 | 分部分项工程和单价措施项目清单与计价表 | 分部分项工程和单价措施项目清单与计价表 | 分部分项工程和单价措施项目清单与计价表 | 分部分项工程和单价措施项目清单与计价表 | 分部分项工程和单价措施项目清单与计价表 | 分部分项工程和单价措施项目清单与计价表
工程名称:贵港市覃塘东龙人民法庭修缮及配套项目 | 工程名称:贵港市覃塘东龙人民法庭修缮及配套项目 | 工程名称:贵港市覃塘东龙人民法庭修缮及配套项目 | 工程名称:贵港市覃塘东龙人民法庭修缮及配套项目 | 工程名称:贵港市覃塘东龙人民法庭修缮及配套项目 | 工程名称:贵港市覃塘东龙人民法庭修缮及配套项目 | 第3页 共12页 | 第3页 共12页
序号 | 项目编码 | 项目名称及 项目特征描述 | 计量单位 | 工程量 | 金额(元) | 金额(元) | 金额(元)
序号 | 项目编码 | 项目名称及 项目特征描述 | 计量单位 | 工程量 | 综合单价 | 合 价 | 其中：
序号 | 项目编码 | 项目名称及 项目特征描述 | 计量单位 | 工程量 | 综合单价 | 合 价 | 暂估价
13 | 011201001001 | 外墙面一般抹灰 | ㎡ | 657.40
1、抹水泥砂浆厚度25mm水泥砂浆1:1
部位：围墙
14 | 011201002002 | 弹性真实漆外墙面 | ㎡ | 1200.00
1、涂饰面层涂料二遍(另外列项)
2、喷涂主层涂料一遍(另外列项)
3、涂饰底层涂料一遍(另外列项)
4、腻子基层两道（另计）
5、5厚干粉类聚合物水泥防水砂浆、中间压入一层耐碱玻璃纤维网格布
6、15厚1:3聚合物水泥砂浆
7、满挂镀锌铁丝网(规格2OX20X0.7)
8、刷界面剂砂浆
9、铲除至原烧结多孔粘土砖外墙墙体(或钢筋混凝土柱并清扫干净)，另计
15 | 010901001001 | 围墙琉璃瓦 | m | 37.00
压顶琉璃瓦盖顶200×300
水泥砂浆 1∶2
部位：围墙
A.11 天棚工程
16 | 011302001001 | 吊顶天棚 | ㎡ | 475.16
1、6厚1220*2440埃特平板,自攻螺丝拧牢,孔眼用腻子填平
2、采用配式U型轻钢天棚龙骨(不上人型)
3、铲除原顶棚腻子至原现浇钢筋砼楼板基层并清理千净表面，另计
| 13. | A.13 油漆、涂料、裱糊工程
17 | 011406003001 | 内墙面满刮腻子 | ㎡ | 1265.11
1、刷或滚乳胶漆二遍（另外列项）
2、刷或滚底漆一遍（另外列项）
3、2厚面层耐水腻子分遍刮平(两道)
4、5厚2:1:5水泥石灰膏砂浆抹平（另外列项）
5、8厚1:1:6水泥石灰膏砂浆打底扫毛（另外列项）
表-08 | 表-08 | 表-08 | 表-08 | 表-08 | 表-08 | 表-08 | 表-08
分部分项工程和单价措施项目清单与计价表 | 分部分项工程和单价措施项目清单与计价表 | 分部分项工程和单价措施项目清单与计价表 | 分部分项工程和单价措施项目清单与计价表 | 分部分项工程和单价措施项目清单与计价表 | 分部分项工程和单价措施项目清单与计价表 | 分部分项工程和单价措施项目清单与计价表 | 分部分项工程和单价措施项目清单与计价表
工程名称:贵港市覃塘东龙人民法庭修缮及配套项目 | 工程名称:贵港市覃塘东龙人民法庭修缮及配套项目 | 工程名称:贵港市覃塘东龙人民法庭修缮及配套项目 | 工程名称:贵港市覃塘东龙人民法庭修缮及配套项目 | 工程名称:贵港市覃塘东龙人民法庭修缮及配套项目 | 工程名称:贵港市覃塘东龙人民法庭修缮及配套项目 | 第4页 共12页 | 第4页 共12页
序号 | 项目编码 | 项目名称及 项目特征描述 | 计量单位 | 工程量 | 金额(元) | 金额(元) | 金额(元)
序号 | 项目编码 | 项目名称及 项目特征描述 | 计量单位 | 工程量 | 综合单价 | 合 价 | 其中：
序号 | 项目编码 | 项目名称及 项目特征描述 | 计量单位 | 工程量 | 综合单价 | 合 价 | 暂估价
6、铲除原墙面腻子至墙体基层并清理千净，另计
18 | 011406003002 | 外墙面满刮腻子 | ㎡ | 657.40
1、刮防水腻子三遍,乳胶漆刷面二遍另计
部位：围墙
19 | 011201002003 | 外墙面腻子 | ㎡ | 1200.00
1、涂饰面层涂料二遍(另外列项)
2、喷涂主层涂料一遍(另外列项)
3、涂饰底层涂料一遍(另外列项)
4、腻子基层两道
20 | 011201002004 | 乳胶漆内墙面 | ㎡ | 1265.11
1、刷或滚乳胶漆二遍
2、刷或滚底漆一遍
21 | 011201002005 | 室外乳胶漆围墙 | ㎡ | 657.40
| 14. | A.14 其他装饰工程
22 | 011506002001 | 金属旗杆 | m | 13.50
1、100mmC15混凝土垫层 尺寸：0.8*0.8*0.1m
2、C25钢筋混凝土基础 尺寸：1.35*0.6*0.6m
3、C25钢筋混凝土地台 尺寸：1.5*1*1m
4、地台印度红花岗岩贴面
5、旗杆为圆形旗杆顶。
6、旗杆均采用不锈钢钢管。预埋不锈钢钢管180x8 长1.5m，地上部分12m，钢管直径壁厚详设计图纸。
小 计
∑人工费
∑材料费
∑机械费
∑管理费
∑利 润
单价措施项目
| 011701 | 脚手架工程
表-08 | 表-08 | 表-08 | 表-08 | 表-08 | 表-08 | 表-08 | 表-08
分部分项工程和单价措施项目清单与计价表 | 分部分项工程和单价措施项目清单与计价表 | 分部分项工程和单价措施项目清单与计价表 | 分部分项工程和单价措施项目清单与计价表 | 分部分项工程和单价措施项目清单与计价表 | 分部分项工程和单价措施项目清单与计价表 | 分部分项工程和单价措施项目清单与计价表 | 分部分项工程和单价措施项目清单与计价表
工程名称:贵港市覃塘东龙人民法庭修缮及配套项目 | 工程名称:贵港市覃塘东龙人民法庭修缮及配套项目 | 工程名称:贵港市覃塘东龙人民法庭修缮及配套项目 | 工程名称:贵港市覃塘东龙人民法庭修缮及配套项目 | 工程名称:贵港市覃塘东龙人民法庭修缮及配套项目 | 工程名称:贵港市覃塘东龙人民法庭修缮及配套项目 | 第5页 共12页 | 第5页 共12页
序号 | 项目编码 | 项目名称及 项目特征描述 | 计量单位 | 工程量 | 金额(元) | 金额(元) | 金额(元)
序号 | 项目编码 | 项目名称及 项目特征描述 | 计量单位 | 工程量 | 综合单价 | 合 价 | 其中：
序号 | 项目编码 | 项目名称及 项目特征描述 | 计量单位 | 工程量 | 综合单价 | 合 价 | 暂估价
23 | 桂011701001001 | 外装修脚手架 | ㎡ | 1200.00
1.搭设高度:20m以内
2.脚手架材质:钢管脚手架
1.搭设高度:3.6m以内
24 | 011701006001 | 满堂脚手架 | ㎡ | 399.60
| 011703 | 垂直运输
25 | 桂011703002001 | 局部装饰装修垂直运输 | ㎡ | 549.70
| 011710 | 已完工程保护费
26 | 桂011710001001 | 楼地面成品保护 | ㎡ | 300.00
（工程量暂定，结算以实际为准）
27 | 桂011710006001 | 墙面装饰面 | ㎡ | 300.00
（工程量暂定，结算以实际为准）
小 计
∑人工费
∑材料费
∑机械费
∑管理费
∑利 润
合 计
∑人工费
∑材料费
∑机械费
∑管理费
∑利 润
电气工程
分部分项工程
| 4. | B4 电气设备安装工程
28 | 030404017001 | 楼层配电箱 AW | 台 | 1
距地1.8米明装
箱内元件参照系统图
29 | 030404017002 | 楼层配电箱 AW (二、三层) | 台 | 2
距地1.8米明装
箱内元件参照系统图
表-08 | 表-08 | 表-08 | 表-08 | 表-08 | 表-08 | 表-08 | 表-08
分部分项工程和单价措施项目清单与计价表 | 分部分项工程和单价措施项目清单与计价表 | 分部分项工程和单价措施项目清单与计价表 | 分部分项工程和单价措施项目清单与计价表 | 分部分项工程和单价措施项目清单与计价表 | 分部分项工程和单价措施项目清单与计价表 | 分部分项工程和单价措施项目清单与计价表 | 分部分项工程和单价措施项目清单与计价表
工程名称:贵港市覃塘东龙人民法庭修缮及配套项目 | 工程名称:贵港市覃塘东龙人民法庭修缮及配套项目 | 工程名称:贵港市覃塘东龙人民法庭修缮及配套项目 | 工程名称:贵港市覃塘东龙人民法庭修缮及配套项目 | 工程名称:贵港市覃塘东龙人民法庭修缮及配套项目 | 工程名称:贵港市覃塘东龙人民法庭修缮及配套项目 | 第6页 共12页 | 第6页 共12页
序号 | 项目编码 | 项目名称及 项目特征描述 | 计量单位 | 工程量 | 金额(元) | 金额(元) | 金额(元)
序号 | 项目编码 | 项目名称及 项目特征描述 | 计量单位 | 工程量 | 综合单价 | 合 价 | 其中：
序号 | 项目编码 | 项目名称及 项目特征描述 | 计量单位 | 工程量 | 综合单价 | 合 价 | 暂估价
30 | 030412001001 | 节能灯 | 套 | 66
规格型号：LED1x20WΦ=2000lm
安装方式：吸顶
31 | 030412001002 | 节能灯 | 套 | 12
安装方式：吸顶
规格型号：LED1x20WΦ=4000lm
32 | 030412001003 | 节能灯 | 套 | 15
规格型号：LED1x8WΦ=800lm
安装方式：吸顶安装
33 | 030412001004 | 节能灯（防潮型） | 套 | 9
规格型号：LED1x8WΦ=800lm
安装方式：吸顶安装
34 | 030404034001 | 双联单控开关(带指示灯) | 套 | 3
1.安装方式：底边距地1.3米暗装
2.规格:250V 10A
35 | 030404034002 | 三联单控开关(带指示灯) | 套 | 8
1.安装方式：底边距地1.4米暗装
2.规格:250V 10A
36 | 030404034003 | 四联单控开关(带指示灯) | 套 | 9
安装方式：底边距地1.4米暗装
37 | 030404035001 | 带开关安全型插座（三孔） | 套 | 10
1.安装方式：底边距地0.3米暗装
2.规格:250V 16A
38 | 030404035002 | 带保护门密闭型安全型插座（二+三孔） | 套 | 50
1.安装方式：底边距地0.3米暗装
2.规格:250V 16A
39 | 030411003001 | 热镀锌配盖板无孔钢制托盘式桥架 | m | 11.70
RDQ-C-P-50x50
40 | 030411002001 | 塑料线槽 PR-22*59 | m | 703.17
41 | 030411004001 | 电气配线 WDZ-BYJ-2.5 | m | 1133.63
1.配线形式:线槽配线
42 | 030411004002 | 电气配线 WDZ-BYJ-4.0 | m | 1229.38
1.配线形式:线槽配线
表-08 | 表-08 | 表-08 | 表-08 | 表-08 | 表-08 | 表-08 | 表-08
分部分项工程和单价措施项目清单与计价表 | 分部分项工程和单价措施项目清单与计价表 | 分部分项工程和单价措施项目清单与计价表 | 分部分项工程和单价措施项目清单与计价表 | 分部分项工程和单价措施项目清单与计价表 | 分部分项工程和单价措施项目清单与计价表 | 分部分项工程和单价措施项目清单与计价表 | 分部分项工程和单价措施项目清单与计价表
工程名称:贵港市覃塘东龙人民法庭修缮及配套项目 | 工程名称:贵港市覃塘东龙人民法庭修缮及配套项目 | 工程名称:贵港市覃塘东龙人民法庭修缮及配套项目 | 工程名称:贵港市覃塘东龙人民法庭修缮及配套项目 | 工程名称:贵港市覃塘东龙人民法庭修缮及配套项目 | 工程名称:贵港市覃塘东龙人民法庭修缮及配套项目 | 第7页 共12页 | 第7页 共12页
序号 | 项目编码 | 项目名称及 项目特征描述 | 计量单位 | 工程量 | 金额(元) | 金额(元) | 金额(元)
序号 | 项目编码 | 项目名称及 项目特征描述 | 计量单位 | 工程量 | 综合单价 | 合 价 | 其中：
序号 | 项目编码 | 项目名称及 项目特征描述 | 计量单位 | 工程量 | 综合单价 | 合 价 | 暂估价
43 | 030411004003 | 电力电缆 WDZ-YJY-5*16 | m | 15.00
1.配线形式:沿桥架敷设
44 | 030408006001 | 电力电缆头WDZ-YJY-5*16 | 个 | 6
45 | 030404033002 | 风扇 | 台 | 6
| 4. | B4 消防电气设备安装工程
46 | 030404017003 | A型-消防应急集中电源箱 | 台 | 1
距地1.5米明装
箱内元件参照系统图
47 | 030411001001 | 配管 JDG20 | m | 240.16
48 | 030411004004 | 配线 WDZDNRYS-2x2.5 | m | 240.16
49 | 030412001005 | 安全出口消防应急标示灯(A型) | 套 | 2
1W LED(36V Tcp≥2700K）
门上0.2m安装
50 | 030412004001 | 单向消防应急疏散指示灯(A型) | 套 | 8
1W LED(36V Tcp≥2700K）
距地0.5m明装
51 | 030412004002 | 疏散出口指示灯 | 套 | 5
1W LED(36V Tcp≥2700K）
距地0.5m明装
52 | 030412004003 | 应急疏散照明灯(A型)/室外防护等级IP67 | 套 | 17
9W LED(36V Tcp≥2700K）Φ=900lm
距地2.5m明装
53 | 030412004004 | 应急疏散照明灯(A型)/室外防护等级IP67 | 套 | 2
9W LED(36V Tcp≥2700K）Φ=600lm
距地2.5m明装
54 | 030412004005 | 带楼层数显示功能带疏散指示灯（A型） | 套 | 3
1W LED （36V Tcp≥2700K）
距地2.5m明装
B5 建筑智能化系统设备安装工程
55 | 031103023001 | 光缆交接箱 | 个 | 1
距地1.5米明装
箱内元件参照系统图
表-08 | 表-08 | 表-08 | 表-08 | 表-08 | 表-08 | 表-08 | 表-08
分部分项工程和单价措施项目清单与计价表 | 分部分项工程和单价措施项目清单与计价表 | 分部分项工程和单价措施项目清单与计价表 | 分部分项工程和单价措施项目清单与计价表 | 分部分项工程和单价措施项目清单与计价表 | 分部分项工程和单价措施项目清单与计价表 | 分部分项工程和单价措施项目清单与计价表 | 分部分项工程和单价措施项目清单与计价表
工程名称:贵港市覃塘东龙人民法庭修缮及配套项目 | 工程名称:贵港市覃塘东龙人民法庭修缮及配套项目 | 工程名称:贵港市覃塘东龙人民法庭修缮及配套项目 | 工程名称:贵港市覃塘东龙人民法庭修缮及配套项目 | 工程名称:贵港市覃塘东龙人民法庭修缮及配套项目 | 工程名称:贵港市覃塘东龙人民法庭修缮及配套项目 | 第8页 共12页 | 第8页 共12页
序号 | 项目编码 | 项目名称及 项目特征描述 | 计量单位 | 工程量 | 金额(元) | 金额(元) | 金额(元)
序号 | 项目编码 | 项目名称及 项目特征描述 | 计量单位 | 工程量 | 综合单价 | 合 价 | 其中：
序号 | 项目编码 | 项目名称及 项目特征描述 | 计量单位 | 工程量 | 综合单价 | 合 价 | 暂估价
56 | 030411005001 | 接线箱 | 个 | 3
楼层分纤箱
57 | 030411003002 | 桥架 CT100x100 | m | 11.99
58 | 030411001002 | 配管 JDG20 | m | 259.22
59 | 030502007001 | G.652D-4芯多模光纤 | m | 243.41
1.敷设方式:管内穿放
60 | 030502007002 | G.652D-4芯多模光纤 | m | 35.10
1.敷设方式:桥架内布放
61 | 030502006001 | 穿放、布放电话线缆 | m | 15.81
1.敷设方式:管内穿放
62 | 030502006002 | 穿放、布放电视线缆 | m | 11.70
1.敷设方式:桥架内布放
63 | 030502004001 | 电话插座 | 个 | 3
底边距地0.3m暗装
64 | 103050200001 | 电视插座 | 个 | 3
底边距地0.3m暗装
65 | 030502012001 | 信息插座 | 个 | 17
底边距地0.3m暗装
小 计
∑人工费
∑材料费
∑机械费
∑管理费
∑利 润
单价措施项目
小 计
∑人工费
∑材料费
∑机械费
∑管理费
∑利 润
表-08 | 表-08 | 表-08 | 表-08 | 表-08 | 表-08 | 表-08 | 表-08
分部分项工程和单价措施项目清单与计价表 | 分部分项工程和单价措施项目清单与计价表 | 分部分项工程和单价措施项目清单与计价表 | 分部分项工程和单价措施项目清单与计价表 | 分部分项工程和单价措施项目清单与计价表 | 分部分项工程和单价措施项目清单与计价表 | 分部分项工程和单价措施项目清单与计价表 | 分部分项工程和单价措施项目清单与计价表
工程名称:贵港市覃塘东龙人民法庭修缮及配套项目 | 工程名称:贵港市覃塘东龙人民法庭修缮及配套项目 | 工程名称:贵港市覃塘东龙人民法庭修缮及配套项目 | 工程名称:贵港市覃塘东龙人民法庭修缮及配套项目 | 工程名称:贵港市覃塘东龙人民法庭修缮及配套项目 | 工程名称:贵港市覃塘东龙人民法庭修缮及配套项目 | 第9页 共12页 | 第9页 共12页
序号 | 项目编码 | 项目名称及 项目特征描述 | 计量单位 | 工程量 | 金额(元) | 金额(元) | 金额(元)
序号 | 项目编码 | 项目名称及 项目特征描述 | 计量单位 | 工程量 | 综合单价 | 合 价 | 其中：
序号 | 项目编码 | 项目名称及 项目特征描述 | 计量单位 | 工程量 | 综合单价 | 合 价 | 暂估价
合 计
∑人工费
∑材料费
∑机械费
∑管理费
∑利 润
室外园林
分部分项工程
| 1. | 绿化工程
66 | 050102001001 | 围墙松树移除 | 株 | 2
小 计
∑人工费
∑材料费
∑机械费
∑管理费
∑利 润
单价措施项目
| 050403 | 树木支撑架、草绳绕树干、搭设遮阴(防寒)棚工程
67 | 050403001001 | 树木支撑架 | 株 | 4
小 计
∑人工费
∑材料费
∑机械费
∑管理费
∑利 润
合 计
∑人工费
∑材料费
∑机械费
∑管理费
∑利 润
室外铺装项目
表-08 | 表-08 | 表-08 | 表-08 | 表-08 | 表-08 | 表-08 | 表-08
分部分项工程和单价措施项目清单与计价表 | 分部分项工程和单价措施项目清单与计价表 | 分部分项工程和单价措施项目清单与计价表 | 分部分项工程和单价措施项目清单与计价表 | 分部分项工程和单价措施项目清单与计价表 | 分部分项工程和单价措施项目清单与计价表 | 分部分项工程和单价措施项目清单与计价表 | 分部分项工程和单价措施项目清单与计价表
工程名称:贵港市覃塘东龙人民法庭修缮及配套项目 | 工程名称:贵港市覃塘东龙人民法庭修缮及配套项目 | 工程名称:贵港市覃塘东龙人民法庭修缮及配套项目 | 工程名称:贵港市覃塘东龙人民法庭修缮及配套项目 | 工程名称:贵港市覃塘东龙人民法庭修缮及配套项目 | 工程名称:贵港市覃塘东龙人民法庭修缮及配套项目 | 第10页 共12页 | 第10页 共12页
序号 | 项目编码 | 项目名称及 项目特征描述 | 计量单位 | 工程量 | 金额(元) | 金额(元) | 金额(元)
序号 | 项目编码 | 项目名称及 项目特征描述 | 计量单位 | 工程量 | 综合单价 | 合 价 | 其中：
序号 | 项目编码 | 项目名称及 项目特征描述 | 计量单位 | 工程量 | 综合单价 | 合 价 | 暂估价
分部分项工程
| 1. | 土石方工程
68 | 040101002001 | 挖沟槽土方 |  | 29.14
1.土壤类别:三类土
69 | 040103001001 | 级配碎石回填 |  | 7.18
1.密实度:符合设计要求
2.填方材料品种:石屑回填
70 | 040103001002 | 粗砂回填 |  | 15.10
1.密实度:符合设计要求
2.填方材料品种:粗砂回填
71 | 040305001001 | 粗砂垫层 |  | 4.53
1.密实度:符合设计要求
2.填方材料品种:粗砂回填
72 | 040103002001 | 余方弃置 |  | 2.33
1.废弃料品种:沟槽土方
2.运距1km:暂定5km，结算以实际为准
73 | 041001004001 | 排水管道混凝土面层刨除 | ㎡ | 33.00
| 2. | 园路园桥工程
74 | 040203006001 | 沥青混凝土面层 | ㎡ | 821.49
1、清理原混凝土面层（另计），对原混凝土垫层修补整平
2、乳化沥青透层
3、50mm厚AC-16沥青混凝土(加入玻璃纤维)
75 | 011102003002 | 块料楼地面 | ㎡ | 56.21
1、铲除原混凝土地面至基层，素土夯实，另计
2、60厚防滑地砖，水泥浆擦缝
3、30厚中砂找平层
4、150厚C15混凝土地面
5、80厚天然砂砾层
6、素水泥砂浆一遍
76 | 040205006001 | 消防通道禁止占用标识 | ㎡ | 3.60
77 | 011102003003 | 透水砖铺装做法 | ㎡ | 50.00
表-08 | 表-08 | 表-08 | 表-08 | 表-08 | 表-08 | 表-08 | 表-08
分部分项工程和单价措施项目清单与计价表 | 分部分项工程和单价措施项目清单与计价表 | 分部分项工程和单价措施项目清单与计价表 | 分部分项工程和单价措施项目清单与计价表 | 分部分项工程和单价措施项目清单与计价表 | 分部分项工程和单价措施项目清单与计价表 | 分部分项工程和单价措施项目清单与计价表 | 分部分项工程和单价措施项目清单与计价表
工程名称:贵港市覃塘东龙人民法庭修缮及配套项目 | 工程名称:贵港市覃塘东龙人民法庭修缮及配套项目 | 工程名称:贵港市覃塘东龙人民法庭修缮及配套项目 | 工程名称:贵港市覃塘东龙人民法庭修缮及配套项目 | 工程名称:贵港市覃塘东龙人民法庭修缮及配套项目 | 工程名称:贵港市覃塘东龙人民法庭修缮及配套项目 | 第11页 共12页 | 第11页 共12页
序号 | 项目编码 | 项目名称及 项目特征描述 | 计量单位 | 工程量 | 金额(元) | 金额(元) | 金额(元)
序号 | 项目编码 | 项目名称及 项目特征描述 | 计量单位 | 工程量 | 综合单价 | 合 价 | 其中：
序号 | 项目编码 | 项目名称及 项目特征描述 | 计量单位 | 工程量 | 综合单价 | 合 价 | 暂估价
1.40厚透水砖，水泥浆擦缝
5、30厚1:3千硬性水泥砂浆
2、250厚3:7灰士
78 | 040504009001 | 预制混凝土装配式偏沟式双算雨水口 | 座 | 4
1.做法详见16 S518-432页
2.雨水口算子采用[型,详见16 S518-53页
| 6. | 管网工程
79 | 040203007001 | 管道混凝土面层恢复 | ㎡ | 33.00
80 | 040501004001 | 塑料管DN300 | m | 33.00
小 计
∑人工费
∑材料费
∑机械费
∑管理费
∑利 润
单价措施项目
| 041106 | 大型机械、设备进出场及安拆、使用
81 | 041106001001 | 大型机械场外运输费 履带式挖掘机 1.0m3以内 | 台·次 | 1
82 | 041106001002 | 大型机械场外运输费 履带式挖掘机 1m3以外 | 台·次 | 1
83 | 041106001003 | 大型机械场外运输费 履带式推土机 90kw以内 | 台·次 | 1
84 | 041106001004 | 大型机械场外运输费 履带式推土机 90kw以外 | 台·次 | 1
85 | 041106001005 | 大型机械场外运输费 压路机 | 台·次 | 1
小 计
∑人工费
∑材料费
∑机械费
∑管理费
∑利 润
合 计
表-08 | 表-08 | 表-08 | 表-08 | 表-08 | 表-08 | 表-08 | 表-08
分部分项工程和单价措施项目清单与计价表 | 分部分项工程和单价措施项目清单与计价表 | 分部分项工程和单价措施项目清单与计价表 | 分部分项工程和单价措施项目清单与计价表 | 分部分项工程和单价措施项目清单与计价表 | 分部分项工程和单价措施项目清单与计价表 | 分部分项工程和单价措施项目清单与计价表 | 分部分项工程和单价措施项目清单与计价表
工程名称:贵港市覃塘东龙人民法庭修缮及配套项目 | 工程名称:贵港市覃塘东龙人民法庭修缮及配套项目 | 工程名称:贵港市覃塘东龙人民法庭修缮及配套项目 | 工程名称:贵港市覃塘东龙人民法庭修缮及配套项目 | 工程名称:贵港市覃塘东龙人民法庭修缮及配套项目 | 工程名称:贵港市覃塘东龙人民法庭修缮及配套项目 | 第12页 共12页 | 第12页 共12页
序号 | 项目编码 | 项目名称及 项目特征描述 | 计量单位 | 工程量 | 金额(元) | 金额(元) | 金额(元)
序号 | 项目编码 | 项目名称及 项目特征描述 | 计量单位 | 工程量 | 综合单价 | 合 价 | 其中：
序号 | 项目编码 | 项目名称及 项目特征描述 | 计量单位 | 工程量 | 综合单价 | 合 价 | 暂估价
∑人工费
∑材料费
∑机械费
∑管理费
∑利 润
总 合 计
∑人工费
∑材料费
∑机械费
∑管理费
∑利 润
表-08 | 表-08 | 表-08 | 表-08 | 表-08 | 表-08 | 表-08 | 表-08

## 表-11 总价措施项目清单与计价表
总价措施项目清单与计价表 | 总价措施项目清单与计价表 | 总价措施项目清单与计价表 | 总价措施项目清单与计价表 | 总价措施项目清单与计价表 | 总价措施项目清单与计价表 | 总价措施项目清单与计价表 | 总价措施项目清单与计价表 | 总价措施项目清单与计价表
工程名称:贵港市覃塘东龙人民法庭修缮及配套项目 | 工程名称:贵港市覃塘东龙人民法庭修缮及配套项目 | 工程名称:贵港市覃塘东龙人民法庭修缮及配套项目 | 工程名称:贵港市覃塘东龙人民法庭修缮及配套项目 | 工程名称:贵港市覃塘东龙人民法庭修缮及配套项目 | 工程名称:贵港市覃塘东龙人民法庭修缮及配套项目 | 第1页 共2页 | 第1页 共2页 | 第1页 共2页
序 号 | 项目编码 | 项 目 名 称 | 计 算 基 础 | 费 率(%) 或标准 | 金 额(元) | 金 额(元) | 备注
拆除工程
一 |  | 建筑拆除工程(营改增)简易计税法
1 | 桂011801001001 | 安全文明施工费 | ∑(分部分项人材机+单价措施人材机)
3 | 桂011801003001 | 雨季施工增加费 | ∑(分部分项人材机+单价措施人材机)
4 | 桂011801004001 | 工程定位复测费 | ∑(分部分项人材机+单价措施人材机)
建筑装饰工程
一 |  | 建筑装饰装修工程(营改增)简易计税法
1 | 桂011801001002 | 安全文明施工费 | ∑(分部分项人材机+单价措施人材机)
2 | 桂011801002002 | 检验试验配合费 | ∑(分部分项人材机+单价措施人材机)
3 | 桂011801003002 | 雨季施工增加费 | ∑(分部分项人材机+单价措施人材机)
4 | 桂011801004002 | 工程定位复测费 | ∑(分部分项人材机+单价措施人材机)
电气工程
一 |  | 给排水、燃气、电气、通风空调、消防、建筑智能、通信、自控仪表工程(营改增)简易计税法
1 | 桂031401001001 | 安全文明施工费 | ∑分部分项及单价措施费定额(人工费+机械费)
2 | 桂031401002001 | 检验试验配合费 | ∑分部分项及单价措施费定额(人工费+机械费)
3 | 桂031401003001 | 雨季施工增加费 | ∑分部分项及单价措施费定额(人工费+机械费)
10 | 桂031401010001 | 脚手架搭拆费
室外园林
一 |  | 2021绿化工程简易计税法
1 | 桂050501001001 | 安全文明施工费 | ∑分部分项及单价措施费定额（人工费＋机械费）
3 | 桂050501003001 | 雨季施工增加费 | ∑分部分项及单价措施费定额（人工费＋机械费）
室外铺装项目
一 |  | 市政综合工程简易计税法
1 | 桂041201001001 | 安全文明施工费 | ∑分部分项及单价措施费定额（人工费＋机械费）
注：以项计算的总价措施，无“计算基础”和“费率”的数值，可只填“金额”数值， | 注：以项计算的总价措施，无“计算基础”和“费率”的数值，可只填“金额”数值， | 注：以项计算的总价措施，无“计算基础”和“费率”的数值，可只填“金额”数值， | 注：以项计算的总价措施，无“计算基础”和“费率”的数值，可只填“金额”数值， | 注：以项计算的总价措施，无“计算基础”和“费率”的数值，可只填“金额”数值， | 注：以项计算的总价措施，无“计算基础”和“费率”的数值，可只填“金额”数值， | 注：以项计算的总价措施，无“计算基础”和“费率”的数值，可只填“金额”数值， | 注：以项计算的总价措施，无“计算基础”和“费率”的数值，可只填“金额”数值，
但应在备注栏说明施工方案出处或计算方式。 | 但应在备注栏说明施工方案出处或计算方式。 | 但应在备注栏说明施工方案出处或计算方式。 | 但应在备注栏说明施工方案出处或计算方式。 | 但应在备注栏说明施工方案出处或计算方式。 | 但应在备注栏说明施工方案出处或计算方式。 | 但应在备注栏说明施工方案出处或计算方式。 | 但应在备注栏说明施工方案出处或计算方式。
表-11 | 表-11 | 表-11 | 表-11 | 表-11 | 表-11 | 表-11 | 表-11
总价措施项目清单与计价表 | 总价措施项目清单与计价表 | 总价措施项目清单与计价表 | 总价措施项目清单与计价表 | 总价措施项目清单与计价表 | 总价措施项目清单与计价表 | 总价措施项目清单与计价表 | 总价措施项目清单与计价表 | 总价措施项目清单与计价表
工程名称:贵港市覃塘东龙人民法庭修缮及配套项目 | 工程名称:贵港市覃塘东龙人民法庭修缮及配套项目 | 工程名称:贵港市覃塘东龙人民法庭修缮及配套项目 | 工程名称:贵港市覃塘东龙人民法庭修缮及配套项目 | 工程名称:贵港市覃塘东龙人民法庭修缮及配套项目 | 工程名称:贵港市覃塘东龙人民法庭修缮及配套项目 | 第2页 共2页 | 第2页 共2页 | 第2页 共2页
序 号 | 项目编码 | 项 目 名 称 | 计 算 基 础 | 费 率(%) 或标准 | 金 额(元) | 金 额(元) | 备注
2 | 桂041201002001 | 检验试验配合费 | ∑分部分项及单价措施费定额（人工费＋机械费）
3 | 桂041201003001 | 雨季施工增加费 | ∑分部分项及单价措施费定额（人工费＋机械费）
4 | 桂041201004001 | 工程定位复测费 | ∑分部分项及单价措施费定额（人工费＋机械费）
合 计
注：以项计算的总价措施，无“计算基础”和“费率”的数值，可只填“金额”数值， | 注：以项计算的总价措施，无“计算基础”和“费率”的数值，可只填“金额”数值， | 注：以项计算的总价措施，无“计算基础”和“费率”的数值，可只填“金额”数值， | 注：以项计算的总价措施，无“计算基础”和“费率”的数值，可只填“金额”数值， | 注：以项计算的总价措施，无“计算基础”和“费率”的数值，可只填“金额”数值， | 注：以项计算的总价措施，无“计算基础”和“费率”的数值，可只填“金额”数值， | 注：以项计算的总价措施，无“计算基础”和“费率”的数值，可只填“金额”数值， | 注：以项计算的总价措施，无“计算基础”和“费率”的数值，可只填“金额”数值，
但应在备注栏说明施工方案出处或计算方式。 | 但应在备注栏说明施工方案出处或计算方式。 | 但应在备注栏说明施工方案出处或计算方式。 | 但应在备注栏说明施工方案出处或计算方式。 | 但应在备注栏说明施工方案出处或计算方式。 | 但应在备注栏说明施工方案出处或计算方式。 | 但应在备注栏说明施工方案出处或计算方式。 | 但应在备注栏说明施工方案出处或计算方式。
表-11 | 表-11 | 表-11 | 表-11 | 表-11 | 表-11 | 表-11 | 表-11

## 表-12 其他项目清单与计价汇总表
其他项目清单与计价汇总表 | 其他项目清单与计价汇总表 | 其他项目清单与计价汇总表 | 其他项目清单与计价汇总表 | 其他项目清单与计价汇总表
工程名称:贵港市覃塘东龙人民法庭修缮及配套项目 | 工程名称:贵港市覃塘东龙人民法庭修缮及配套项目 | 工程名称:贵港市覃塘东龙人民法庭修缮及配套项目 | 第1页 共2页 | 第1页 共2页
序号 | 项目名称 | 金额（元） | 金额（元） | 备注
拆除工程
1 | 暂列金额 |  |  | 明细详见表－12－1
2 | 材料暂估价 |  |  | 明细详见表－12－2
3 | 专业工程暂估价 |  |  | 明细详见表－12－3
4 | 计日工 |  |  | 明细详见表－12－4
5 | 总承包服务费 |  |  | 明细详见表－12－5
6 | 安全生产责任保险费暂估价 | 58.41 | 58.41 | 分部分项工程费及措施项目费
建筑装饰工程
1 | 暂列金额 | 50000 | 50000.00 | 明细详见表－12－1
2 | 材料暂估价 |  |  | 明细详见表－12－2
3 | 专业工程暂估价 |  |  | 明细详见表－12－3
4 | 计日工 |  |  | 明细详见表－12－4
5 | 总承包服务费 |  |  | 明细详见表－12－5
6 | 安全生产责任保险费暂估价 | 825.46 | 825.46 | 分部分项工程费及措施项目费
电气工程
1 | 暂列金额 |  |  | 明细详见表－12－1
2 | 材料暂估价 |  |  | 明细详见表－12－2
3 | 专业工程暂估价 |  |  | 明细详见表－12－3
4 | 计日工 |  |  | 明细详见表－12－4
5 | 总承包服务费 |  |  | 明细详见表－12－5
6 | 安全生产责任保险费暂估价 | 125.15 | 125.15 | 分部分项工程费及措施项目费
室外园林
1 | 暂列金额 |  |  | 明细详见表－12－1
2 | 材料暂估价 |  |  | 明细详见表－12－2
3 | 专业工程暂估价 |  |  | 明细详见表－12－3
4 | 计日工 |  |  | 明细详见表－12－4
5 | 总承包服务费 |  |  | 明细详见表－12－5
6 | 安全生产责任保险费暂估价 | 5.17 | 5.17 | 分部分项工程费及措施项目费
室外铺装项目
1 | 暂列金额 |  |  | 明细详见表-11-1
2 | 材料暂估价 |  |  | 明细详见表-11-2
3 | 专业工程暂估价 |  |  | 明细详见表-11-3
4 | 计日工 |  |  | 明细详见表-11-4
5 | 总承包服务费 |  |  | 明细详见表-11-5
注:材料暂估单价进入清单项目综合单价，此处不汇总。 | 注:材料暂估单价进入清单项目综合单价，此处不汇总。 | 注:材料暂估单价进入清单项目综合单价，此处不汇总。 | 注:材料暂估单价进入清单项目综合单价，此处不汇总。 | 注:材料暂估单价进入清单项目综合单价，此处不汇总。
表－12 | 表－12 | 表－12 | 表－12 | 表－12
其他项目清单与计价汇总表 | 其他项目清单与计价汇总表 | 其他项目清单与计价汇总表 | 其他项目清单与计价汇总表 | 其他项目清单与计价汇总表
工程名称:贵港市覃塘东龙人民法庭修缮及配套项目 | 工程名称:贵港市覃塘东龙人民法庭修缮及配套项目 | 工程名称:贵港市覃塘东龙人民法庭修缮及配套项目 | 第2页 共2页 | 第2页 共2页
序号 | 项目名称 | 金额（元） | 金额（元） | 备注
6 | 安全生产责任保险费暂估价 | 223.09 | 223.09 | 分部分项工程费及措施项目费
合 计
注:材料暂估单价进入清单项目综合单价，此处不汇总。 | 注:材料暂估单价进入清单项目综合单价，此处不汇总。 | 注:材料暂估单价进入清单项目综合单价，此处不汇总。 | 注:材料暂估单价进入清单项目综合单价，此处不汇总。 | 注:材料暂估单价进入清单项目综合单价，此处不汇总。
表－12 | 表－12 | 表－12 | 表－12 | 表－12

## 表-12-1 暂列金额明细表
暂列金额明细表 | 暂列金额明细表 | 暂列金额明细表 | 暂列金额明细表 | 暂列金额明细表 | 暂列金额明细表
工程名称:贵港市覃塘东龙人民法庭修缮及配套项目 | 工程名称:贵港市覃塘东龙人民法庭修缮及配套项目 | 工程名称:贵港市覃塘东龙人民法庭修缮及配套项目 | 工程名称:贵港市覃塘东龙人民法庭修缮及配套项目 | 第1页 共1页 | 第1页 共1页
序号 | 项目名称 | 计量单位 | 暂定金额(元) | 暂定金额(元) | 备注
拆除工程
1 | 暂列金额
| 建筑装饰工程 |  | 50000 | 50000.00
1 | 暂列金额 |  | 50000 | 50000.00
| 其他暂列金额 | 元 | 50000 | 50000.00
电气工程
1 | 暂列金额
室外铺装项目
1 | 暂列金额
| 合 计 |  | 50000 | 50000.00
注：此表由招标人填写，如不能详列，也可只列暂定金额总额，投标人应将上述暂列金额计入总价中。 | 注：此表由招标人填写，如不能详列，也可只列暂定金额总额，投标人应将上述暂列金额计入总价中。 | 注：此表由招标人填写，如不能详列，也可只列暂定金额总额，投标人应将上述暂列金额计入总价中。 | 注：此表由招标人填写，如不能详列，也可只列暂定金额总额，投标人应将上述暂列金额计入总价中。 | 注：此表由招标人填写，如不能详列，也可只列暂定金额总额，投标人应将上述暂列金额计入总价中。 | 注：此表由招标人填写，如不能详列，也可只列暂定金额总额，投标人应将上述暂列金额计入总价中。
表－12－1 | 表－12－1 | 表－12－1 | 表－12－1 | 表－12－1 | 表－12－1

## 表-14 税前项目清单与计价表
税前项目清单与计价表 | 税前项目清单与计价表 | 税前项目清单与计价表 | 税前项目清单与计价表 | 税前项目清单与计价表 | 税前项目清单与计价表 | 税前项目清单与计价表 | 税前项目清单与计价表 | 税前项目清单与计价表
工程名称:贵港市覃塘东龙人民法庭修缮及配套项目 | 工程名称:贵港市覃塘东龙人民法庭修缮及配套项目 | 工程名称:贵港市覃塘东龙人民法庭修缮及配套项目 | 工程名称:贵港市覃塘东龙人民法庭修缮及配套项目 | 工程名称:贵港市覃塘东龙人民法庭修缮及配套项目 | 工程名称:贵港市覃塘东龙人民法庭修缮及配套项目 | 第1页 共1页 | 第1页 共1页 | 第1页 共1页
序号 | 项目编码 | 项目名称及项目特征 描述 | 计量 单位 | 工程量 | 金 额(元) | 金 额(元) | 金 额(元)
序号 | 项目编码 | 项目名称及项目特征 描述 | 计量 单位 | 工程量 | 单价 | 单价 | 合价
拆除工程
| 1. | G.1 人工拆除工程
1 | 03B001 | 旧线路及线槽拆除 | ㎡ | 549.70
建筑装饰工程
| 13. | A.13 油漆、涂料、裱糊工程
2 | 011201002006 | 弹性真实漆外墙面 | ㎡ | 1200.00
1、涂饰面层涂料二遍
2、喷涂主层涂料一遍
3、涂饰底层涂料一遍
4、外墙脱落位置修补、工程量暂按重新涂喷计算，结算以实际为准
3 | 01B001 | 室内家具、资料等搬运 | 工日 | 5
合 计
注：税前项目包含除增值税以外的所有费用。 | 注：税前项目包含除增值税以外的所有费用。 | 注：税前项目包含除增值税以外的所有费用。 | 注：税前项目包含除增值税以外的所有费用。 | 注：税前项目包含除增值税以外的所有费用。 | 注：税前项目包含除增值税以外的所有费用。 | 注：税前项目包含除增值税以外的所有费用。 | 注：税前项目包含除增值税以外的所有费用。
表-14 | 表-14 | 表-14 | 表-14 | 表-14 | 表-14 | 表-14 | 表-14

## 表-15 规费、增值税计价表
规费、增值税计价表 | 规费、增值税计价表 | 规费、增值税计价表 | 规费、增值税计价表 | 规费、增值税计价表 | 规费、增值税计价表
工程名称:贵港市覃塘东龙人民法庭修缮及配套项目 | 工程名称:贵港市覃塘东龙人民法庭修缮及配套项目 | 工程名称:贵港市覃塘东龙人民法庭修缮及配套项目 | 工程名称:贵港市覃塘东龙人民法庭修缮及配套项目 | 第1页 共2页 | 第1页 共2页
序号 | 项目名称 | 计算基础 | 计算费率(%) | 计算费率(%) | 金额(元)
拆除工程
一 | 建筑拆除工程(营改增)简易计税法
1 | 规费 | 1+2+3
1.1 | 社会保险费 | ∑(分部分项人工费+单价措施人工费)
1.1.1 | 养老保险费 | ∑(分部分项人工费+单价措施人工费)
1.1.2 | 失业保险费 | ∑(分部分项人工费+单价措施人工费)
1.1.3 | 医疗保险费 | ∑(分部分项人工费+单价措施人工费)
1.1.4 | 生育保险费 | ∑(分部分项人工费+单价措施人工费)
1.1.5 | 工伤保险费 | ∑(分部分项人工费+单价措施人工费)
1.2 | 住房公积金 | 分部分项及单价措施工程费+总价措施项目费+其他项目费
1.3 | 工程排污费 | 分部分项及单价措施工程费+总价措施项目费+其他项目费
2 | 税金 | 分部分项及单价措施工程费+总价措施项目费+其他项目费+税前项目费+规费
2.1 | 增值税 | 分部分项及单价措施工程费+总价措施项目费+其他项目费+税前项目费+规费
2.2 | 城市维护建设税 | 分部分项及单价措施工程费+总价措施项目费+其他项目费+税前项目费+规费
2.3 | 教育附加费 | 分部分项及单价措施工程费+总价措施项目费+其他项目费+税前项目费+规费
2.4 | 地方教育附加费 | 分部分项及单价措施工程费+总价措施项目费+其他项目费+税前项目费+规费
2.5 | 水利建设基金 | 分部分项及单价措施工程费+总价措施项目费+其他项目费+税前项目费+规费
建筑装饰工程
一 | 建筑装饰装修工程(营改增)简易计税法
1 | 规费 | 1.1+1.2+1.3
1.1 | 社会保险费 | ∑(分部分项人工费+单价措施人工费)
1.1.1 | 养老保险费 | ∑(分部分项人工费+单价措施人工费)
1.1.2 | 失业保险费 | ∑(分部分项人工费+单价措施人工费)
1.1.3 | 医疗保险费 | ∑(分部分项人工费+单价措施人工费)
1.1.4 | 生育保险费 | ∑(分部分项人工费+单价措施人工费)
1.1.5 | 工伤保险费 | ∑(分部分项人工费+单价措施人工费)
1.2 | 住房公积金 | ∑(分部分项人工费+单价措施人工费)
1.3 | 工程排污费 | ∑(分部分项人材机+单价措施人材机)
2 | 税金 | 分部分项及单价措施工程费+总价措施项目费+其他项目费+税前项目费+规费
2.1 | 增值税 | 分部分项及单价措施工程费+总价措施项目费+其他项目费+税前项目费+规费
表-15 | 表-15 | 表-15 | 表-15 | 表-15 | 表-15
规费、增值税计价表 | 规费、增值税计价表 | 规费、增值税计价表 | 规费、增值税计价表 | 规费、增值税计价表 | 规费、增值税计价表
工程名称:贵港市覃塘东龙人民法庭修缮及配套项目 | 工程名称:贵港市覃塘东龙人民法庭修缮及配套项目 | 工程名称:贵港市覃塘东龙人民法庭修缮及配套项目 | 工程名称:贵港市覃塘东龙人民法庭修缮及配套项目 | 第2页 共2页 | 第2页 共2页
序号 | 项目名称 | 计算基础 | 计算费率(%) | 计算费率(%) | 金额(元)
2.2 | 城市维护建设税 | 分部分项及单价措施工程费+总价措施项目费+其他项目费+税前项目费+规费
2.3 | 教育附加费 | 分部分项及单价措施工程费+总价措施项目费+其他项目费+税前项目费+规费
2.4 | 地方教育附加费 | 分部分项及单价措施工程费+总价措施项目费+其他项目费+税前项目费+规费
2.5 | 水利建设基金 | 分部分项及单价措施工程费+总价措施项目费+其他项目费+税前项目费+规费
电气工程
一 | 给排水、燃气、电气、通风空调、消防、建筑智能、通信、自控仪表工程(营改增)简易计税法
1 | 规费 | 1.1+1.2+1.3
1.1 | 社会保险费 | ∑(分部分项人工费+单价措施人工费)
1.1.1 | 养老保险费 | ∑(分部分项人工费+单价措施人工费)
1.1.2 | 失业保险费 | ∑(分部分项人工费+单价措施人工费)
1.1.3 | 医疗保险费 | ∑(分部分项人工费+单价措施人工费)
1.1.4 | 生育保险费 | ∑(分部分项人工费+单价措施人工费)
1.1.5 | 工伤保险费 | ∑(分部分项人工费+单价措施人工费)
1.2 | 住房公积金 | ∑(分部分项人工费+单价措施人工费)
1.3 | 工程排污费 | ∑(分部分项人工费+单价措施人工费)
2 | 税金 | 分部分项及单价措施工程费+总价措施项目费+其他项目费+税前项目费+规费
2.1 | 增值税 | 分部分项及单价措施工程费+总价措施项目费+其他项目费+税前项目费+规费
2.2 | 城市维护建设税 | 分部分项及单价措施工程费+总价措施项目费+其他项目费+税前项目费+规费
2.3 | 教育附加费 | 分部分项及单价措施工程费+总价措施项目费+其他项目费+税前项目费+规费
2.4 | 地方教育附加费 | 分部分项及单价措施工程费+总价措施项目费+其他项目费+税前项目费+规费
2.5 | 水利建设基金 | 分部分项及单价措施工程费+总价措施项目费+其他项目费+税前项目费+规费
室外园林
一 | 2021绿化工程简易计税法
室外铺装项目
一 | 市政综合工程简易计税法
合 计
表-15 | 表-15 | 表-15 | 表-15 | 表-15 | 表-15

## 主要材料及价格表(全部工料机)
主要材料及价格表 | 主要材料及价格表 | 主要材料及价格表 | 主要材料及价格表 | 主要材料及价格表 | 主要材料及价格表 | 主要材料及价格表 | 主要材料及价格表
工程名称:贵港市覃塘东龙人民法庭修缮及配套项目 | 工程名称:贵港市覃塘东龙人民法庭修缮及配套项目 | 工程名称:贵港市覃塘东龙人民法庭修缮及配套项目 | 工程名称:贵港市覃塘东龙人民法庭修缮及配套项目 | 工程名称:贵港市覃塘东龙人民法庭修缮及配套项目 | 第1页 共10页 | 第1页 共10页 | 第1页 共10页
序号 | 材料编码 | 项目名称及规格、型号等特殊要求 | 单位 | 数量 | 数量 | 单价（元）
1 |  | ◆人工◆
2 | 000301000 | 建筑装饰人工 | 元
3 | 000501000 | 安装人工 | 元
4 | 000701001 | 市政人工 | 元
5 | 000901001 | 园林绿化人工 | 元
6 | B-R.1 | 旧线路及线槽拆除 人工费 | 元
7 | B-R.1 | 室内家具、资料等搬运 人工费 | 元
8 | R0101001 | 建筑综合工日(一类) | 工日
9 | R09001 | 安装拆除工日 | 元
10 |  | ◆材料◆
11 | 010310001 | 镀锌铁丝(综合) | kg
12 | 010310001 | 镀锌铁丝（综合） | kg
13 | 010310001 | 镀锌铁丝(综合) | kg
14 | 010310004 | 镀锌铁丝 Φ2.8 | kg
15 | 010310013 | 镀锌铁丝 Φ0.7 | kg
16 | 010902001 | 圆钢HPB300 Φ10以内(综合) | t
17 | 015303002 | 封铅 含铅 65% 含锡 35% | kg
18 | 020101002 | 橡胶板 2mm | ㎡
19 | 020101002 | 橡胶板 2mm | ㎡
20 | 020901006 | 塑料薄膜 | ㎡
21 | 021301001 | 塑料带 20mm×40m | 卷
22 | 022505001 | 玻璃纤维网 | ㎡
23 | 022705004 | 棉纱头 | kg
24 | 022706004 | 白布 0.9m | ㎡
25 | 022706010 | 破布 | kg
26 | 023101002 | 尼龙编织布 | ㎡
27 | 023301001 | 草袋 | ㎡
28 | 023301002 | 草袋 | 条
29 | 023303001 | 草绳 | kg
30 | 030108001 | 自攻螺钉 | 百个
31 | 030110003 | 镀锌自攻螺钉 M4～6×20～35 | 个
32 | 030112005 | 木螺钉 m2～4×6～65 | 个
33 | 030112013 | 木螺钉 M4×60 | 个
34 | 030113002 | 镀锌木螺钉 M4.5～6×15～100 | 个
35 | 030113004 | 镀锌木螺钉 M6×100 | 个
36 | 030119001 | 机螺钉 | kg
主要材料及价格表 | 主要材料及价格表 | 主要材料及价格表 | 主要材料及价格表 | 主要材料及价格表 | 主要材料及价格表 | 主要材料及价格表 | 主要材料及价格表
工程名称:贵港市覃塘东龙人民法庭修缮及配套项目 | 工程名称:贵港市覃塘东龙人民法庭修缮及配套项目 | 工程名称:贵港市覃塘东龙人民法庭修缮及配套项目 | 工程名称:贵港市覃塘东龙人民法庭修缮及配套项目 | 工程名称:贵港市覃塘东龙人民法庭修缮及配套项目 | 第2页 共10页 | 第2页 共10页 | 第2页 共10页
序号 | 材料编码 | 项目名称及规格、型号等特殊要求 | 单位 | 数量 | 数量 | 单价（元）
37 | 030126001 | 螺栓（综合） | 套
38 | 030127023 | 镀锌螺栓 M8×100 | 套
39 | 030127034 | 镀锌螺栓 M10×100 | 套
40 | 0301384001 | 镀锌铁钉 25mm | kg
41 | 030156001 | 膨胀螺栓 | 套
42 | 030156017 | 膨胀螺栓 M8×120 | 套
43 | 030156018 | 膨胀螺栓 M10 | 套
44 | 030157002 | 镀锌膨胀螺栓 M6×80 | 百套
45 | 030168003 | 镀锌锁紧螺母 15～50 | 个
46 | 030168004 | 镀锌锁紧螺母 20 | 个
47 | 030171101 | 螺母 | 百个
48 | 030172001 | 垫圈 | 百个
49 | 030182005 | 塑料胀管 Φ6~8 | 颗
50 | 030191001 | 扣钉 | kg
51 | 031301006 | 砂轮片 400 | 片
52 | 031304001 | 碟形钢丝砂轮片 100 | 片
53 | 031311001 | 电焊条（综合） | kg
54 | 031321001 | 焊锡丝 综合 | kg
55 | 031332002 | 焊锡膏 瓶装50g | kg
56 | 031337001 | 冲击钻头（综合） | 根
57 | 031337010 | 冲击钻头 Φ12 | 个
58 | 031338001 | 合金钢钻头(综合) | 个
59 | 031345001 | 钢锯条 | 根
60 | 031345004 | 石料切割锯片 | 片
61 | 031345004.1 | 石料切割锯片 | 片
62 | 031345011 | 切缝机刀片 | 片
63 | 031347002 | 砂纸(木) | 张
64 | 031347004 | 铁砂布 | 张
65 | 031347004 | 铁砂布 | 张
66 | 031349001 | 风镐凿子 | 根
67 | 032105001 | 批挡铁丝网 | ㎡
68 | 032116001 | 铁件（综合） | kg
69 | 032116001 | 铁件(综合) | kg
70 | 032116001 | 铁件(综合) | kg
71 | 032118013 | 镀锌全螺纹吊杆Φ6 | m
72 | 040101001 | 水泥(综合) | t
主要材料及价格表 | 主要材料及价格表 | 主要材料及价格表 | 主要材料及价格表 | 主要材料及价格表 | 主要材料及价格表 | 主要材料及价格表 | 主要材料及价格表
工程名称:贵港市覃塘东龙人民法庭修缮及配套项目 | 工程名称:贵港市覃塘东龙人民法庭修缮及配套项目 | 工程名称:贵港市覃塘东龙人民法庭修缮及配套项目 | 工程名称:贵港市覃塘东龙人民法庭修缮及配套项目 | 工程名称:贵港市覃塘东龙人民法庭修缮及配套项目 | 第3页 共10页 | 第3页 共10页 | 第3页 共10页
序号 | 材料编码 | 项目名称及规格、型号等特殊要求 | 单位 | 数量 | 数量 | 单价（元）
73 | 040102001 | 普通硅酸盐水泥 32.5MPa | t
74 | 040102001 | 普通硅酸盐水泥 32.5MPa | t
75 | 040103001 | 白水泥(综合) | t
76 | 040301001 | 砂(综合) | 
77 | 040301001 | 砂(综合) | 
78 | 040301003 | 细砂 | 
79 | 040301004 | 中砂 | 
80 | 040301006 | 天然中（粗）砂 | 
81 | 040506001 | 砂砾石 | 
82 | 040902002 | 生石灰 | t
83 | 040902004 | 石灰膏 | 
84 | 040903001 | 石膏粉 | kg
85 | 040904003 | 滑石粉 | kg
86 | 040905001 | 粘土 | 
87 | 041301001 | 页岩标准砖 240×115×53 | 千块
88 | 042903001 | C20钢筋混凝土块 | 
89 | 050104001 | 树棍 长1.2m | 根
90 | 050306001 | 周转板枋材 | 
91 | 052502006 | 锯木屑 | 
92 | 053501002 | 竹篾 | 百根
93 | 070501013 | 陶瓷踢脚砖 | ㎡
94 | 070503006 | 防滑地砖 600×600×11 | ㎡
95 | 080301001 | 花岗岩板(地面用) | ㎡
96 | 091501001 | 埃特板 6mm | ㎡
97 | 100102002 | 轻钢大龙骨 h45 | m
98 | 100102003 | 轻钢中龙骨 h19 | m
99 | 100102005 | 轻钢中龙骨横撑 h19 | m
100 | 101301001 | 轻钢龙骨主接件 | 个
101 | 101301002 | 轻钢龙骨次接件 | 个
102 | 101302002 | 轻钢中龙骨平面连接件 | 个
103 | 101302004 | 轻钢大龙骨垂直吊挂件 | 个
104 | 101302005 | 轻钢中龙骨垂直吊挂件 | 个
105 | 123701001 | 旗杆球珠 | 只
106 | 130102001 | 调和漆(综合) | kg
107 | 130109001 | 酚醛磁漆(各种颜色) | kg
108 | 130301001 | 乳胶漆 | kg
主要材料及价格表 | 主要材料及价格表 | 主要材料及价格表 | 主要材料及价格表 | 主要材料及价格表 | 主要材料及价格表 | 主要材料及价格表 | 主要材料及价格表
工程名称:贵港市覃塘东龙人民法庭修缮及配套项目 | 工程名称:贵港市覃塘东龙人民法庭修缮及配套项目 | 工程名称:贵港市覃塘东龙人民法庭修缮及配套项目 | 工程名称:贵港市覃塘东龙人民法庭修缮及配套项目 | 工程名称:贵港市覃塘东龙人民法庭修缮及配套项目 | 第4页 共10页 | 第4页 共10页 | 第4页 共10页
序号 | 材料编码 | 项目名称及规格、型号等特殊要求 | 单位 | 数量 | 数量 | 单价（元）
109 | 130302001 | 外墙水性底漆 | kg
110 | 130302002 | 水性外墙乳胶漆 | kg
111 | 130311005 | 耐水腻子 | kg
112 | 130312002 | 大白粉 | kg
113 | 130503001 | 沥青漆 | kg
114 | 130519001 | 沥青绝缘漆 | kg
115 | 133102001 | 普通乳化沥青（水乳型） | kg
116 | 133501001 | 防水腻子 | kg
117 | 140701001 | 润滑油 | kg
118 | 140901002 | 电力复合酯 一级 | kg
119 | 143303001 | 硬酯酸 一级 | kg
120 | 143315001 | 羧甲基纤维素 | kg
121 | 143537002 | 聚合物乳液 | kg
122 | 144101005 | 建筑胶 | kg
123 | 144103001 | 108胶 | kg
124 | 144103005 | 903胶 | kg
125 | 144108001 | 乳白胶 | kg
126 | 144116023 | 界面处理剂 | t
127 | 144301004 | 自粘性橡胶带 20mm×5m | 卷
128 | 170705000 | 不锈钢无缝钢管(综合) | kg
129 | 172508021 | 塑料管 Φ160 | m
130 | 172513000 | 塑料软管 | kg
131 | 172701000 | 普通胶管 | m
132 | 172703000 | 橡胶管 | m
133 | 182503002 | 镀锌管卡子(钢管用) DN20 | 个
134 | 182511000 | 接地卡子(综合) | 个
135 | 182519002 | 固定卡子 3×80 | 套
136 | 270601003 | 接地线 BV-5.5~16 | m
137 | 271702001 | 绝缘黑胶布 20mm×20m | 卷
138 | 280104002 | 镀锡裸铜绞线 TJX-16 | kg
139 | 280304003 | 塑料软铜绝缘导线 BVR-4 | m
140 | 290623002 | 直管接头Φ20 | 个
141 | 290628002 | 塑料护口 15～20 | 个
142 | 290628003 | 塑料护口 15～50 | 个
143 | 290628004 | 塑料护口（钢管用）15~20 | 个
144 | 290901002 | 瓷接头 (双) | 个
主要材料及价格表 | 主要材料及价格表 | 主要材料及价格表 | 主要材料及价格表 | 主要材料及价格表 | 主要材料及价格表 | 主要材料及价格表 | 主要材料及价格表
工程名称:贵港市覃塘东龙人民法庭修缮及配套项目 | 工程名称:贵港市覃塘东龙人民法庭修缮及配套项目 | 工程名称:贵港市覃塘东龙人民法庭修缮及配套项目 | 工程名称:贵港市覃塘东龙人民法庭修缮及配套项目 | 工程名称:贵港市覃塘东龙人民法庭修缮及配套项目 | 第5页 共10页 | 第5页 共10页 | 第5页 共10页
序号 | 材料编码 | 项目名称及规格、型号等特殊要求 | 单位 | 数量 | 数量 | 单价（元）
145 | 290905002 | 铜接线端子 DT-4mm2 | 个
146 | 290905005 | 铜接线端子 DT-16mm2 | 个
147 | 291111001 | 开关盒 | 个
148 | 291112001 | 接线盒 | 个
149 | 292702006 | 尼龙扎带(综合) | 个
150 | 310301003 | 底瓦3# 290×200 | 张
151 | 310302003 | 盖瓦3# 260×130 | 张
152 | 322701002 | 化肥【复合肥、尿素等】 | kg
153 | 322703001 | 农药 | kg
154 | 322704001 | 营养液 | 袋
155 | 322704002 | 生根剂 | 袋
156 | 323302001 | 支撑器 | 套
157 | 340701001 | 塑料手套 ST型 | 付
158 | 341101001 | 水 | 
159 | 341101001 | 水 | 
160 | 341101001.1 | 水 | 
161 | 341104001 | 煤 | t
162 | 341301011 | 标志牌 塑料扁形 | 个
163 | 341508001 | 其他材料费 | 元
164 | 341508001.1 | 其他材料费 | 元
165 | 341508003 | 其他材料费 | 元
166 | 350102001 | 钢模板 | kg
167 | 350302001 | 回转扣件 | 个
168 | 350302002 | 对接扣件 | 个
169 | 350302003 | 直角扣件 | 个
170 | 350303001 | 脚手架焊接钢管 Φ48.3×3.6 | t
171 | 350305001 | 金属脚手架底座 | 个
172 | 350307002 | 竹脚手板 | ㎡
173 | 351301001 | 滑轮 | 套
174 | 360107003 | 铸铁立箅 | 套
175 | 370501003 | 枕木 | 
176 | 370905001 | 钢垫板 | kg
177 | 800101006 | 水泥砂浆中砂M7.5 | 
178 | 800102003 | 水泥砂浆1:2 | 
179 | 800102005 | 水泥砂浆1: 3 | 
180 | 800102006 | 水泥砂浆1:4 | 
主要材料及价格表 | 主要材料及价格表 | 主要材料及价格表 | 主要材料及价格表 | 主要材料及价格表 | 主要材料及价格表 | 主要材料及价格表 | 主要材料及价格表
工程名称:贵港市覃塘东龙人民法庭修缮及配套项目 | 工程名称:贵港市覃塘东龙人民法庭修缮及配套项目 | 工程名称:贵港市覃塘东龙人民法庭修缮及配套项目 | 工程名称:贵港市覃塘东龙人民法庭修缮及配套项目 | 工程名称:贵港市覃塘东龙人民法庭修缮及配套项目 | 第6页 共10页 | 第6页 共10页 | 第6页 共10页
序号 | 材料编码 | 项目名称及规格、型号等特殊要求 | 单位 | 数量 | 数量 | 单价（元）
181 | 801101001.1 | 素水泥浆 | 
182 | B-C.1 | 旧线路及线槽拆除 材料费 | 元
183 | B-C.1 | 消防通道禁止占用标识 材料费 | 元
184 | B-C.2 | 弹性真实漆外墙面 材料费 | 元
185 | C00010160 | 其他材料费 | 元
186 |  | ◆商品砼◆
187 | 043104002 | 碎石 GD40 商品普通砼 C15 | 
188 | 043104002 | 预拌普通混凝土 C15 | 
189 | 043104003 | 预拌普通混凝土 C20 | 
190 | 043104004 | 碎石 GD40 商品普通砼 C25 | 
191 | B043103004 | 碎石 GD20 商品普通砼 C25 | 
192 |  | ◆配合比◆
193 | 800102001 | 水泥砂浆 1∶1 | 
194 | 800102003 | 水泥砂浆 1∶2 | 
195 | 800102003 | 水泥砂浆 1∶2 | 
196 | 800102003.1 | 1:3聚合物水泥砂浆 | 
197 | 800102005 | 水泥砂浆 1∶3 | 
198 | 800102005.1 | 1:3聚合物水泥砂浆 | 
199 | 800102006 | 水泥砂浆 1∶4 | 
200 | 800501006 | 混合砂浆 1∶1∶6 | 
201 | 800501008 | 混合砂浆 1∶0.5∶3 | 
202 | 801101001 | 素水泥浆 | 
203 |  | ◆主材◆
204 | 022901003 | 麻袋布 | ㎡
205 | 041104003Z.2 | 石质块料 厚4cm | ㎡
206 | 041104005Z.2 | 石质块料 厚6cm | ㎡
207 | 043117003Z.1 | 50mm厚AC-16沥青混凝土(加入玻璃纤维) | 
208 | 172500000Z.1 | 塑料管DN300 | m
209 | 172902001.1 | 钢筋混凝土排水管 DN300 | m
210 | 290603000.1 | 配管 JDG20 | m
211 | 301101000 | 电视插座 | 个
212 | 301301001 | 光纤信息插座（双口） | 个
213 | 500102001 | 轴流排气扇 | 台
214 | 550117001 | A型-消防应急集中电源箱 | 台
215 | 550117001 | 照明配电箱 AW | 台
216 | Z250001001 | 安全出口消防应急标示灯(A型) | 套
主要材料及价格表 | 主要材料及价格表 | 主要材料及价格表 | 主要材料及价格表 | 主要材料及价格表 | 主要材料及价格表 | 主要材料及价格表 | 主要材料及价格表
工程名称:贵港市覃塘东龙人民法庭修缮及配套项目 | 工程名称:贵港市覃塘东龙人民法庭修缮及配套项目 | 工程名称:贵港市覃塘东龙人民法庭修缮及配套项目 | 工程名称:贵港市覃塘东龙人民法庭修缮及配套项目 | 工程名称:贵港市覃塘东龙人民法庭修缮及配套项目 | 第7页 共10页 | 第7页 共10页 | 第7页 共10页
序号 | 材料编码 | 项目名称及规格、型号等特殊要求 | 单位 | 数量 | 数量 | 单价（元）
217 | Z250001001.1 | 疏散出口指示灯 | 套
218 | Z250001001.2 | 节能灯（防潮型）LED1x8WΦ=800lm | 套
219 | Z250001001.3 | 带楼层数显示功能带疏散指示灯（A型） | 套
220 | Z250001001.3 | 节能灯LED1x20WΦ=2000lm | 套
221 | Z250001001.4 | 节能灯LED1x20WΦ=4000lm | 套
222 | Z250001001.5 | 单向消防应急疏散指示灯(A型) | 套
223 | Z250001001.6 | 节能灯LED1x8WΦ=800lm | 套
224 | Z250001001.7 | 应急疏散照明灯(A型)/室外防护等级IP67Φ=900lm | 套
225 | Z250001001.8 | 应急疏散照明灯(A型)/室外防护等级IP67Φ=600lm | 套
226 | Z260501001 | 三联单控开关(带指示灯) | 个
227 | Z260501001 | 双联单控开关(带指示灯) | 个
228 | Z260501001 | 四联单控开关(带指示灯) | 个
229 | Z264101001.1 | 带保护门密闭型安全型插座（二+三孔） | 套
230 | Z264101001.2 | 带开关安全型插座（三孔） | 套
231 | Z280301000.1 | 电气配线 WDZ-BYJ-4.0 | m
232 | Z280301000.2 | 电气配线 WDZ-BYJ-2.5 | m
233 | Z280311000.1 | 配线 WDZDNRYS-2x2.5 | m
234 | Z281100000.1 | 电力电缆 WDZ-YJY-5*16 | m
235 | Z282500000.1 | G.652D-4芯多模光纤 | m
236 | Z282901000 | 射频同轴电缆 | m
237 | Z290101000.1 | 桥架 CT100x100 | m
238 | Z290101000.4 | 热镀锌配盖板无孔钢制托盘式桥架 RDQ-C-P-100x100 | m
239 | Z290302000.1 | 塑料线槽 PR-22*59 | m
240 | Z291115001 | 接线箱 | 个
241 | Z291115001.1 | 光缆交接箱 | 个
242 | Z301303001 | 电话插座（单口） | 个
243 | Z301303002 | 电话插座（双口） | 个
244 |  | ◆机械台班组成◆
245 | 000301001A | 机械台班人工费 | 元
246 | 000301001 | 机械台班人工费 | 元
247 | 000701002 | 市政机械台班人工费 | 元
248 | 000701003 | 市政机械第一类费用 | 元
249 | 000903001 | 机械台班人工费 | 元
250 | 000903002 | 机械第一类费用 | 元
251 | 140301004 | 国V汽油 92# | kg
252 | 140301004 | 国V汽油 92# | kg
主要材料及价格表 | 主要材料及价格表 | 主要材料及价格表 | 主要材料及价格表 | 主要材料及价格表 | 主要材料及价格表 | 主要材料及价格表 | 主要材料及价格表
工程名称:贵港市覃塘东龙人民法庭修缮及配套项目 | 工程名称:贵港市覃塘东龙人民法庭修缮及配套项目 | 工程名称:贵港市覃塘东龙人民法庭修缮及配套项目 | 工程名称:贵港市覃塘东龙人民法庭修缮及配套项目 | 工程名称:贵港市覃塘东龙人民法庭修缮及配套项目 | 第8页 共10页 | 第8页 共10页 | 第8页 共10页
序号 | 材料编码 | 项目名称及规格、型号等特殊要求 | 单位 | 数量 | 数量 | 单价（元）
253 | 140301004 | 汽油 92# | kg
254 | 140304001 | 轻柴油 0# | kg
255 | 140304001 | 轻柴油 0# | kg
256 | 341103001 | 电 | kW.h
257 | 341103001 | 电 | kW.h
258 | 341103001 | 电 | kW·h
259 | 341103001.1 | 电 | kW.h
260 | 994701001 | 其他机械费 | 元
261 | 994701003 | 停滞费 | 元
262 | 994701004 | 折旧费 | 元
263 | 994701005 | 大修理费 | 元
264 | 994701006 | 经常修理费 | 元
265 | 994701007 | 安拆及场外运输费 | 元
266 | 994701008 | 其他费用 | 元
267 | C1403001 | 轻柴油0# | kg
268 | J00000001 | 折旧费 | 元
269 | J00000002 | 大修理费 | 元
270 | J00000003 | 经常修理费 | 元
271 | J00000005 | 停滞费 | 元
272 | J00000006 | 其他费用 | 元
273 | R0800001 | 机械台班工日 | 工日
274 |  | ◆机械◆
275 | 980502012 | 工业用真效值万用表 | 台班
276 | 981110002 | 绝缘电阻测试仪 ZC-8 | 台班
277 | 981701001 | 对讲机 C15 | 台班
278 | 990101002 | 履带式单斗液压挖掘机斗容量 0.4m3 | 台班
279 | 990101006 | 履带式单斗液压挖掘机斗容量 1.25m3 | 台班
280 | 990506001 | 混凝土振捣器[平板式] | 台班
281 | 990506001 | 混凝土振捣器平板式 | 台班
282 | 990506002 | 混凝土振捣器[插入式] | 台班
283 | 990506002 | 混凝土振捣器插入式 | 台班
284 | 990506004 | 三滚轴整平机功率 75kW | 台班
285 | 990509001 | 灰浆搅拌机 拌筒容量200L | 台班
286 | 990509001 | 灰浆搅拌机[拌筒容量200L] | 台班
287 | 990509001 | 灰浆搅拌机输送量 200m3/h | 台班
288 | 990509001.2 | 灰浆搅拌机输送量 200m3/h | 台班
主要材料及价格表 | 主要材料及价格表 | 主要材料及价格表 | 主要材料及价格表 | 主要材料及价格表 | 主要材料及价格表 | 主要材料及价格表 | 主要材料及价格表
工程名称:贵港市覃塘东龙人民法庭修缮及配套项目 | 工程名称:贵港市覃塘东龙人民法庭修缮及配套项目 | 工程名称:贵港市覃塘东龙人民法庭修缮及配套项目 | 工程名称:贵港市覃塘东龙人民法庭修缮及配套项目 | 工程名称:贵港市覃塘东龙人民法庭修缮及配套项目 | 第9页 共10页 | 第9页 共10页 | 第9页 共10页
序号 | 材料编码 | 项目名称及规格、型号等特殊要求 | 单位 | 数量 | 数量 | 单价（元）
289 | 990701004 | 履带式推土机功率 75kW | 台班
290 | 990704004 | 载货汽车[装载质量4t] | 台班
291 | 990704005 | 载重汽车 装载质量5t | 台班
292 | 990704007 | 载货汽车[装载质量8t] | 台班
293 | 990704010 | 载重汽车装载质量15t | 台班
294 | 990704012 | 载重汽车装载质量20t | 台班
295 | 990705010 | 自卸汽车装载质量20t | 台班
296 | 990707004 | 平板拖车组装载质量20t | 台班
297 | 990707006 | 平板拖车组装载质量30t | 台班
298 | 990903004 | 汽车式起重机 提升质量12t | 台班
299 | 990903005 | 汽车式起重机 提升质量16t | 台班
300 | 990912001 | 卷扬机架[架高40m以内] | 台班
301 | 990915002 | 电动卷扬机 单筒快速 [牵引力10KN] | 台班
302 | 991101001 | 液压叉车 | 台班
303 | 991302005 | 钢轮振动压路机工作质量15t | 台班
304 | 991303001 | 双钢轮振动压路机工作质量12t | 台班
305 | 991303002 | 双钢轮振动压路机工作质量15t | 台班
306 | 991304010 | 轮胎压路机工作质量26t | 台班
307 | 991305001 | 电动夯实机夯击能量 250N·m | 台班
308 | 991305001 | 夯实机电动[夯击能力200～620Nm] | 台班
309 | 991305010 | 液压打夯机 | 台班
310 | 991311001 | 汽车式沥青喷洒机箱容量 4000L | 台班
311 | 991316001 | 混凝土切缝机功率 7.5kW | 台班
312 | 991504001 | 多用喷枪 | 台班
313 | 991701001 | 钢筋调直机[直径14mm] | 台班
314 | 991702001 | 钢筋切断机[直径40mm] | 台班
315 | 991703001 | 钢筋弯曲机[直径40mm] | 台班
316 | 992101001 | 木工圆锯机直径 500mm | 台班
317 | 992301003 | 砂轮切割机 400 | 台班
318 | 992302001 | 石料切割机 5.5kW 以内 | 台班
319 | 992302001 | 石料切割机5.5KW以内 | 台班
320 | 992302001.1 | 石料切割机 5.5kW 以内 | 台班
321 | 992501004 | 交流电弧焊机[容量40kVA] | 台班
322 | 993101003 | 洒水车 罐容量 10000L | 台班
323 | 993306001 | 风镐 | 台班
324 | 993701010 | 汽车式高空作业车 提升高度18m | 台班
主要材料及价格表 | 主要材料及价格表 | 主要材料及价格表 | 主要材料及价格表 | 主要材料及价格表 | 主要材料及价格表 | 主要材料及价格表 | 主要材料及价格表
工程名称:贵港市覃塘东龙人民法庭修缮及配套项目 | 工程名称:贵港市覃塘东龙人民法庭修缮及配套项目 | 工程名称:贵港市覃塘东龙人民法庭修缮及配套项目 | 工程名称:贵港市覃塘东龙人民法庭修缮及配套项目 | 工程名称:贵港市覃塘东龙人民法庭修缮及配套项目 | 第10页 共10页 | 第10页 共10页 | 第10页 共10页
序号 | 材料编码 | 项目名称及规格、型号等特殊要求 | 单位 | 数量 | 数量 | 单价（元）
325 | 993704001 | 油锯机 | 台班
326 | 993705001 | 打药车（汽车式） 2t | 台班
327 | 994301002 | 电动空气压缩机[排气量1/min] | 台班
328 | 994301008 | 内燃空气压缩机排气量3m3/min | 台班
329 | 994508001 | 电锤 520W | 台班
330 | J01010104 | 履带式推土机[功率75kW] | 台班
331 | J01060105 | 履带式液压单斗挖掘机[斗容量1] | 台班
332 | J04010203 | 自卸汽车[装载质量4.5t] | 台班
333 |  | 合 计