## 封-2 招标控制价
|  | 贵港市覃塘五里人民法庭修缮及配套项目 | 贵港市覃塘五里人民法庭修缮及配套项目 | 贵港市覃塘五里人民法庭修缮及配套项目
|  | 贵港市覃塘五里人民法庭修缮及配套项目 | 贵港市覃塘五里人民法庭修缮及配套项目 | 贵港市覃塘五里人民法庭修缮及配套项目 |  | 工程 | 工程
招 标 控 制 价 | 招 标 控 制 价 | 招 标 控 制 价 | 招 标 控 制 价 | 招 标 控 制 价 | 招 标 控 制 价 | 招 标 控 制 价 | 招 标 控 制 价 | 招 标 控 制 价 | 招 标 控 制 价
|  |  |  | 贵港市覃塘区人民法院 | 贵港市覃塘区人民法院 | 贵港市覃塘区人民法院 | 贵港市覃塘区人民法院
| 招 标 人: | 招 标 人: |  | 贵港市覃塘区人民法院 | 贵港市覃塘区人民法院 | 贵港市覃塘区人民法院 | 贵港市覃塘区人民法院
|  |  |  | (单位盖章) | (单位盖章) | (单位盖章) | (单位盖章)
|  |  |  | 广西建都工程项目管理有限公司 | 广西建都工程项目管理有限公司 | 广西建都工程项目管理有限公司 | 广西建都工程项目管理有限公司
| 造价咨询人: | 造价咨询人: |  | 广西建都工程项目管理有限公司 | 广西建都工程项目管理有限公司 | 广西建都工程项目管理有限公司 | 广西建都工程项目管理有限公司
|  |  |  | (单位盖章) | (单位盖章) | (单位盖章) | (单位盖章)
|  | 2024年10月12日 | 2024年10月12日 | 2024年10月12日 | 2024年10月12日 | 2024年10月12日 | 2024年10月12日
|  | 软件名称及版本号:博奥云计价软件 | 软件名称及版本号:博奥云计价软件 | 软件名称及版本号:博奥云计价软件 | 软件名称及版本号:博奥云计价软件 | 软件名称及版本号:博奥云计价软件
|  | 工程计价软件测评合格编号:2016J02 | 工程计价软件测评合格编号:2016J02 | 工程计价软件测评合格编号:2016J02 | 工程计价软件测评合格编号:2016J02 | 工程计价软件测评合格编号:2016J02 |  | 封-1

## 扉-2 招标控制价
|  | 贵港市覃塘五里人民法庭修缮及配套项目 | 贵港市覃塘五里人民法庭修缮及配套项目 | 贵港市覃塘五里人民法庭修缮及配套项目 | 贵港市覃塘五里人民法庭修缮及配套项目 | 贵港市覃塘五里人民法庭修缮及配套项目 | 贵港市覃塘五里人民法庭修缮及配套项目 | 贵港市覃塘五里人民法庭修缮及配套项目 | 贵港市覃塘五里人民法庭修缮及配套项目 | 贵港市覃塘五里人民法庭修缮及配套项目 | 贵港市覃塘五里人民法庭修缮及配套项目 | 贵港市覃塘五里人民法庭修缮及配套项目 | 贵港市覃塘五里人民法庭修缮及配套项目 | 贵港市覃塘五里人民法庭修缮及配套项目
|  | 贵港市覃塘五里人民法庭修缮及配套项目 | 贵港市覃塘五里人民法庭修缮及配套项目 | 贵港市覃塘五里人民法庭修缮及配套项目 | 贵港市覃塘五里人民法庭修缮及配套项目 | 贵港市覃塘五里人民法庭修缮及配套项目 | 贵港市覃塘五里人民法庭修缮及配套项目 | 贵港市覃塘五里人民法庭修缮及配套项目 | 贵港市覃塘五里人民法庭修缮及配套项目 | 贵港市覃塘五里人民法庭修缮及配套项目 | 贵港市覃塘五里人民法庭修缮及配套项目 | 贵港市覃塘五里人民法庭修缮及配套项目 | 贵港市覃塘五里人民法庭修缮及配套项目 | 贵港市覃塘五里人民法庭修缮及配套项目 |  | 工程
招 标 控 制 价 | 招 标 控 制 价 | 招 标 控 制 价 | 招 标 控 制 价 | 招 标 控 制 价 | 招 标 控 制 价 | 招 标 控 制 价 | 招 标 控 制 价 | 招 标 控 制 价 | 招 标 控 制 价 | 招 标 控 制 价 | 招 标 控 制 价 | 招 标 控 制 价 | 招 标 控 制 价 | 招 标 控 制 价 | 招 标 控 制 价 | 招 标 控 制 价 | 招 标 控 制 价 | 招 标 控 制 价 | 招 标 控 制 价
招标控制价 | 招标控制价 | 招标控制价 | (小写): | (小写): | (小写): | 705906.39元 | 705906.39元 | 705906.39元 | 705906.39元 | 705906.39元 | 705906.39元 | 705906.39元 | 705906.39元 | 705906.39元 | 705906.39元 | 705906.39元 | 705906.39元
|  |  | (大写): | (大写): | (大写): | 柒拾万零伍仟玖佰零陆元叁角玖分 | 柒拾万零伍仟玖佰零陆元叁角玖分 | 柒拾万零伍仟玖佰零陆元叁角玖分 | 柒拾万零伍仟玖佰零陆元叁角玖分 | 柒拾万零伍仟玖佰零陆元叁角玖分 | 柒拾万零伍仟玖佰零陆元叁角玖分 | 柒拾万零伍仟玖佰零陆元叁角玖分 | 柒拾万零伍仟玖佰零陆元叁角玖分 | 柒拾万零伍仟玖佰零陆元叁角玖分 | 柒拾万零伍仟玖佰零陆元叁角玖分 | 柒拾万零伍仟玖佰零陆元叁角玖分 | 柒拾万零伍仟玖佰零陆元叁角玖分
[5 empty] | 贵港市覃塘区人民法院 | 贵港市覃塘区人民法院 | 贵港市覃塘区人民法院 |  |  |  |  | 广西建都工程项目管理有限公司 | 广西建都工程项目管理有限公司 | 广西建都工程项目管理有限公司 | 广西建都工程项目管理有限公司 | 广西建都工程项目管理有限公司 | 广西建都工程项目管理有限公司
招 标 人: | 招 标 人: | 招 标 人: | 招 标 人: | 招 标 人: | 贵港市覃塘区人民法院 | 贵港市覃塘区人民法院 | 贵港市覃塘区人民法院 |  | 造价咨询人: | 造价咨询人: |  | 广西建都工程项目管理有限公司 | 广西建都工程项目管理有限公司 | 广西建都工程项目管理有限公司 | 广西建都工程项目管理有限公司 | 广西建都工程项目管理有限公司 | 广西建都工程项目管理有限公司
[5 empty] | (单位盖章) | (单位盖章) | (单位盖章) |  |  |  |  | (单位盖章) | (单位资质专用章) | (单位资质专用章) | (单位资质专用章) | (单位资质专用章) | (单位资质专用章)
法定代表人 或其授权人: | 法定代表人 或其授权人: | 法定代表人 或其授权人: | 法定代表人 或其授权人: | 法定代表人 或其授权人: |  |  |  |  | 法定代表人 或其授权人: | 法定代表人 或其授权人:
法定代表人 或其授权人: | 法定代表人 或其授权人: | 法定代表人 或其授权人: | 法定代表人 或其授权人: | 法定代表人 或其授权人: |  |  |  |  | 法定代表人 或其授权人: | 法定代表人 或其授权人:
法定代表人 或其授权人: | 法定代表人 或其授权人: | 法定代表人 或其授权人: | 法定代表人 或其授权人: | 法定代表人 或其授权人: | (签字或盖章) | (签字或盖章) | (签字或盖章) |  | 法定代表人 或其授权人: | 法定代表人 或其授权人: |  | (签字或盖章) | (签字或盖章) | (签字或盖章) | (签字或盖章) | (签字或盖章) | (签字或盖章)
[5 empty] | (签字或盖章) | (签字或盖章) | (签字或盖章) |  |  |  |  | (签字或盖章) | (签字或盖章) | (签字或盖章) | (签字或盖章) | (签字或盖章) | (签字或盖章)
| 编 制 人: | 编 制 人: | 编 制 人: | 编 制 人: | [5 empty] | 复 核 人: | 复 核 人: | 复 核 人:
[5 empty] | (造价人员签字) | (造价人员签字) | (造价人员签字) | [6 empty] | (造价工程师签字盖专用章) | (造价工程师签字盖专用章) | (造价工程师签字盖专用章) | (造价工程师签字盖专用章) | (造价工程师签字盖专用章)
编 制 时 间: | 编 制 时 间: | 编 制 时 间: | 编 制 时 间: | 编 制 时 间: | 2024年10月12日 | 2024年10月12日 | 复 核 时 间: | 复 核 时 间: | 复 核 时 间: | 复 核 时 间: | 复 核 时 间: | 复 核 时 间: |  | 2024年10月12日 | 2024年10月12日 | 2024年10月12日 | 2024年10月12日 | 2024年10月12日
扉-2

## 表-01 总说明
总 说 明 | 总 说 明
工程名称:贵港市覃塘五里人民法庭修缮及配套项目 | 第1页 共1页
一、工程概况：本工程位于贵港市覃塘区五里人民法院，地上3层，建筑高度10.20m；本工程是对现有建筑进行改造工程。 | 一、工程概况：本工程位于贵港市覃塘区五里人民法院，地上3层，建筑高度10.20m；本工程是对现有建筑进行改造工程。
二、评审依据 | 二、评审依据
（一）国家有关投资计划、财政预算、财务、会计、财政投资评审、经济合同和工程建设的法律、法规及规章制度等与工程项目相关的规定。 | （一）国家有关投资计划、财政预算、财务、会计、财政投资评审、经济合同和工程建设的法律、法规及规章制度等与工程项目相关的规定。
（二）国家主管部门及地方有关部门颁布的标准、定额和工程技术经济规范，包括但不限于以下： | （二）国家主管部门及地方有关部门颁布的标准、定额和工程技术经济规范，包括但不限于以下：
1．GB50500-2013《建设工程工程量清单计价规范》广西壮族自治区实施细则； | 1．GB50500-2013《建设工程工程量清单计价规范》广西壮族自治区实施细则；
2．GB50854~50862-2013《建设工程工程量计算规范》广西壮族自治区实施细则（修订本）； | 2．GB50854~50862-2013《建设工程工程量计算规范》广西壮族自治区实施细则（修订本）；
3．广西壮族自治区建设行政主管部门颁布的2011年《广西壮族自治区拆除工程消耗量定额》及相关规定； | 3．广西壮族自治区建设行政主管部门颁布的2011年《广西壮族自治区拆除工程消耗量定额》及相关规定；
4．广西壮族自治区建设行政主管部门颁布的2013年《广西壮族自治区建筑装饰装修工程消耗量定额》及相关规定； | 4．广西壮族自治区建设行政主管部门颁布的2013年《广西壮族自治区建筑装饰装修工程消耗量定额》及相关规定；
5.广西壮族自治区建设行政主管部门颁布的2015年《广西壮族自治区安装工程消耗量定额》及相关规定； | 5.广西壮族自治区建设行政主管部门颁布的2015年《广西壮族自治区安装工程消耗量定额》及相关规定；
6．广西壮族自治区建设行政主管部门颁布的2021年《广西壮族自治区园林绿化工程消耗量定额》及相关规定； | 6．广西壮族自治区建设行政主管部门颁布的2021年《广西壮族自治区园林绿化工程消耗量定额》及相关规定；
7.广西壮族自治区建设行政主管部门颁布的2022年《广西壮族自治区市政工程消耗量定额》及相关规定； | 7.广西壮族自治区建设行政主管部门颁布的2022年《广西壮族自治区市政工程消耗量定额》及相关规定；
8.广西壮族自治区建设行政主管部门颁布的2016年版《广西壮族自治区建设工程费用定额》； | 8.广西壮族自治区建设行政主管部门颁布的2016年版《广西壮族自治区建设工程费用定额》；
9．人工费执行《关于调整建设工程定额人工费及有关费率的通知》（桂建标〔2023〕7号）； | 9．人工费执行《关于调整建设工程定额人工费及有关费率的通知》（桂建标〔2023〕7号）；
10．广西壮族自治区住房城乡建设厅关于调整建设工程计价增值税税率的通知（桂建标[2019]12号）； | 10．广西壮族自治区住房城乡建设厅关于调整建设工程计价增值税税率的通知（桂建标[2019]12号）；
11．广西壮族自治区住房城乡建设厅关于颁布2016年《广西壮族自治区建设工程费用定额》的通知（桂建标〔2016〕16号)； | 11．广西壮族自治区住房城乡建设厅关于颁布2016年《广西壮族自治区建设工程费用定额》的通知（桂建标〔2016〕16号)；
12．广西壮族自治区住房和城乡建设厅关于建筑业实施营业税改征增值税后广西壮族自治区建设工程计价依据调整的通知（桂建标〔2016〕17号）； | 12．广西壮族自治区住房和城乡建设厅关于建筑业实施营业税改征增值税后广西壮族自治区建设工程计价依据调整的通知（桂建标〔2016〕17号）；
（三）本工程材料的价格按照梧州市建设工程造价管理站主办的《贵港市建设工程造价信息》2024年第8期贵港市市信息价，不足部分参考其他地市同期信息价及市场综合询价。 | （三）本工程材料的价格按照梧州市建设工程造价管理站主办的《贵港市建设工程造价信息》2024年第8期贵港市市信息价，不足部分参考其他地市同期信息价及市场综合询价。
表-01 | 表-01

## 表-02 建设项目招标控制价汇总表
建设项目招标控制价汇总表 | 建设项目招标控制价汇总表 | 建设项目招标控制价汇总表 | 建设项目招标控制价汇总表 | 建设项目招标控制价汇总表 | 建设项目招标控制价汇总表
工程名称:贵港市覃塘五里人民法庭修缮及配套项目 | 工程名称:贵港市覃塘五里人民法庭修缮及配套项目 | 工程名称:贵港市覃塘五里人民法庭修缮及配套项目 | 工程名称:贵港市覃塘五里人民法庭修缮及配套项目 | 第1页 共1页 | 第1页 共1页
序号 | 单项工程名称 | 金额(元) | 其中:(元) | 其中:(元) | 其中:(元)
序号 | 单项工程名称 | 金额(元) | 暂估价 | 暂估价 | 安全文明
序号 | 单项工程名称 | 金额(元) | 暂估价 | 暂估价 | 施工费
1.1 | 贵港市覃塘五里人民法庭修缮及配套项目 | 705906.39 | 1286.3 | 1286.30 | 12138.14
| 招标控制价合计 | 705906.39 | 1286.3 | 1286.30 | 12138.14
表-02 | 表-02 | 表-02 | 表-02 | 表-02 | 表-02

## 表-03 单项工程招标控制价汇总表
单项工程招标控制价汇总表 | 单项工程招标控制价汇总表 | 单项工程招标控制价汇总表 | 单项工程招标控制价汇总表 | 单项工程招标控制价汇总表 | 单项工程招标控制价汇总表
工程名称:贵港市覃塘五里人民法庭修缮及配套项目 | 工程名称:贵港市覃塘五里人民法庭修缮及配套项目 | 工程名称:贵港市覃塘五里人民法庭修缮及配套项目 | 工程名称:贵港市覃塘五里人民法庭修缮及配套项目 | 第1页 共1页 | 第1页 共1页
序号 | 单位工程名称 | 金额(元) | 其中:(元) | 其中:(元) | 其中:(元)
序号 | 单位工程名称 | 金额(元) | 暂估价 | 暂估价 | 安全文明
序号 | 单位工程名称 | 金额(元) | 暂估价 | 暂估价 | 施工费
1.1.1 | 拆除工程 | 6077.34 | 6.79 | 6.79 | 60.47
1.1.2 | 建筑装饰工程 | 148526.8 | 179.11 | 179.11 | 5109.5
1.1.3 | 室外排水 | 186237.72 | 371.73 | 371.73 | 4331.14
1.1.4 | 绿化工程 | 98200.75 | 196.01 | 196.01 | 1211.05
1.1.5 | 室外铺装项目 | 266863.78 | 532.66 | 532.66 | 1425.98
| 招标控制价合计 | 705906.39 | 1286.3 | 1286.30 | 12138.14
表-03 | 表-03 | 表-03 | 表-03 | 表-03 | 表-03

## 表-04 单位工程招标控制价汇总表
单位工程招标控制价汇总表 | 单位工程招标控制价汇总表 | 单位工程招标控制价汇总表 | 单位工程招标控制价汇总表 | 单位工程招标控制价汇总表
工程名称:贵港市覃塘五里人民法庭修缮及配套项目 | 工程名称:贵港市覃塘五里人民法庭修缮及配套项目 | 工程名称:贵港市覃塘五里人民法庭修缮及配套项目 | 第1页 共2页 | 第1页 共2页
序号 | 汇总内容 | 金额(元) | 金额(元) | 备注
拆除工程
1 | 分部分项工程和单价措施项目清单计价合计 | 3327.35 | 3327.35
1.1 | 其中:暂估价
2 | 总价措施项目清单计价合计 | 69.54 | 69.54
2.1 | 其中:安全文明施工费 | 60.47 | 60.47
3 | 其他项目清单计价合计 | 6.79 | 6.79
4 | 税前项目清单计价合计 | 1722.9 | 1722.90
5 | 规费、税金项目清单计价合计 | 950.76 | 950.76
5.1 | 其中:增值税 | 176.22 | 176.22
6 | 工程总造价=1+2+3+4+5 | 6077.34 | 6077.34
建筑装饰工程
1 | 分部分项工程和单价措施项目清单计价合计 | 83961.7 | 83961.70
1.1 | 其中:暂估价
2 | 总价措施项目清单计价合计 | 5593.96 | 5593.96
2.1 | 其中:安全文明施工费 | 5109.5 | 5109.50
3 | 其他项目清单计价合计 | 20179.11 | 20179.11
4 | 税前项目清单计价合计 | 26500 | 26500.00
5 | 规费、税金项目清单计价合计 | 12292.03 | 12292.03
5.1 | 其中:增值税 | 4306.79 | 4306.79
6 | 工程总造价=1+2+3+4+5 | 148526.8 | 148526.80
室外排水
1 | 分部分项工程和单价措施项目费用合计 | 180235.52 | 180235.52
1.1 | 其中:暂估价
2 | 总价措施项目费用合计 | 5630.47 | 5630.47
2.1 | 其中:安全文明施工费 | 4331.14 | 4331.14
3 | 其他项目费用合计 | 371.73 | 371.73
4 | 建筑安装工程费=1+2+3 | 186237.72 | 186237.72
绿化工程
1 | 分部分项工程和单价措施项目费用合计 | 96188.16 | 96188.16
1.1 | 其中:暂估价
2 | 总价措施项目费用合计 | 1816.58 | 1816.58
2.1 | 其中:安全文明施工费 | 1211.05 | 1211.05
3 | 其他项目费用合计 | 196.01 | 196.01
4 | 建筑安装工程费=1+2+3 | 98200.75 | 98200.75
室外铺装项目
1 | 分部分项工程和单价措施项目费用合计 | 264905.14 | 264905.14
表-04 | 表-04 | 表-04 | 表-04 | 表-04
单位工程招标控制价汇总表 | 单位工程招标控制价汇总表 | 单位工程招标控制价汇总表 | 单位工程招标控制价汇总表 | 单位工程招标控制价汇总表
工程名称:贵港市覃塘五里人民法庭修缮及配套项目 | 工程名称:贵港市覃塘五里人民法庭修缮及配套项目 | 工程名称:贵港市覃塘五里人民法庭修缮及配套项目 | 第2页 共2页 | 第2页 共2页
序号 | 汇总内容 | 金额(元) | 金额(元) | 备注
1.1 | 其中:暂估价
2 | 总价措施项目费用合计 | 1425.98 | 1425.98
2.1 | 其中:安全文明施工费 | 1425.98 | 1425.98
3 | 其他项目费用合计 | 532.66 | 532.66
4 | 建筑安装工程费=1+2+3 | 266863.78 | 266863.78
工程项目汇总
1 | 分部分项工程和单价措施项目清单计价合计 | 628617.87 | 628617.87
1.1 | 其中:暂估价
2 | 总价措施项目清单计价合计 | 14536.53 | 14536.53
2.1 | 其中:安全文明施工费 | 12138.14 | 12138.14
3 | 其他项目清单计价合计 | 21286.3 | 21286.30
4 | 税前项目清单计价合计 | 28222.9 | 28222.90
5 | 规费、税金项目清单计价合计 | 13242.79 | 13242.79
5.1 | 其中:增值税 | 4483.01 | 4483.01
6 | 工程总造价=1+2+3+4+5 | 705906.39 | 705906.39
表-04 | 表-04 | 表-04 | 表-04 | 表-04

## 表-08 分部分项工程和单价措施项目清单与计价表
分部分项工程和单价措施项目清单与计价表 | 分部分项工程和单价措施项目清单与计价表 | 分部分项工程和单价措施项目清单与计价表 | 分部分项工程和单价措施项目清单与计价表 | 分部分项工程和单价措施项目清单与计价表 | 分部分项工程和单价措施项目清单与计价表 | 分部分项工程和单价措施项目清单与计价表 | 分部分项工程和单价措施项目清单与计价表
工程名称:贵港市覃塘五里人民法庭修缮及配套项目 | 工程名称:贵港市覃塘五里人民法庭修缮及配套项目 | 工程名称:贵港市覃塘五里人民法庭修缮及配套项目 | 工程名称:贵港市覃塘五里人民法庭修缮及配套项目 | 工程名称:贵港市覃塘五里人民法庭修缮及配套项目 | 工程名称:贵港市覃塘五里人民法庭修缮及配套项目 | 第1页 共9页 | 第1页 共9页
序号 | 项目编码 | 项目名称及 项目特征描述 | 计量单位 | 工程量 | 金额(元) | 金额(元) | 金额(元)
序号 | 项目编码 | 项目名称及 项目特征描述 | 计量单位 | 工程量 | 综合单价 | 合 价 | 其中：
序号 | 项目编码 | 项目名称及 项目特征描述 | 计量单位 | 工程量 | 综合单价 | 合 价 | 暂估价
|  | 拆除工程 |  |  |  | 3327.35
|  | 分部分项工程 |  |  |  | 3327.35
| 1. | G.1 人工拆除工程 |  |  |  | 3327.35
1 | 011607001001 | 铲除原钢板面层并清理干净 | ㎡ | 52.44 | 18.24 | 956.51
1.部位：不上人屋面
2 | 011601001001 | 砖砌体拆除 |  | 22.20 | 75.74 | 1681.43
3 | 010103002001 | 余渣弃置 |  | 42.90 | 9.95 | 426.86
1.运距:起步1KM
4 | 桂010103003001 | 余渣运输增（减）m3·km | ·km | 171.60 | 1.53 | 262.55
1.增运运距：综合考虑4KM，结算以实际运距为准
|  | 小 计 |  |  |  | 3327.35
|  | ∑人工费 |  |  |  | 2413.56
∑材料费
|  | ∑机械费 |  |  |  | 610.03
|  | ∑管理费 |  |  |  | 229.04
|  | ∑利 润 |  |  |  | 74.7
单价措施项目
小 计
∑人工费
∑材料费
∑机械费
∑管理费
∑利 润
|  | 合 计 |  |  |  | 3327.35
|  | ∑人工费 |  |  |  | 2413.56
∑材料费
|  | ∑机械费 |  |  |  | 610.03
|  | ∑管理费 |  |  |  | 229.04
|  | ∑利 润 |  |  |  | 74.7
|  | 建筑装饰工程 |  |  |  | 83961.7
|  | 分部分项工程 |  |  |  | 74971.82
| 1. | A.1 土（石）方工程 |  |  |  | 866.68
表-08 | 表-08 | 表-08 | 表-08 | 表-08 | 表-08 | 表-08 | 表-08
分部分项工程和单价措施项目清单与计价表 | 分部分项工程和单价措施项目清单与计价表 | 分部分项工程和单价措施项目清单与计价表 | 分部分项工程和单价措施项目清单与计价表 | 分部分项工程和单价措施项目清单与计价表 | 分部分项工程和单价措施项目清单与计价表 | 分部分项工程和单价措施项目清单与计价表 | 分部分项工程和单价措施项目清单与计价表
工程名称:贵港市覃塘五里人民法庭修缮及配套项目 | 工程名称:贵港市覃塘五里人民法庭修缮及配套项目 | 工程名称:贵港市覃塘五里人民法庭修缮及配套项目 | 工程名称:贵港市覃塘五里人民法庭修缮及配套项目 | 工程名称:贵港市覃塘五里人民法庭修缮及配套项目 | 工程名称:贵港市覃塘五里人民法庭修缮及配套项目 | 第2页 共9页 | 第2页 共9页
序号 | 项目编码 | 项目名称及 项目特征描述 | 计量单位 | 工程量 | 金额(元) | 金额(元) | 金额(元)
序号 | 项目编码 | 项目名称及 项目特征描述 | 计量单位 | 工程量 | 综合单价 | 合 价 | 其中：
序号 | 项目编码 | 项目名称及 项目特征描述 | 计量单位 | 工程量 | 综合单价 | 合 价 | 暂估价
5 | 010101003001 | 挖沟槽土方 |  | 66.60 | 10.9 | 725.94
6 | 010103001001 | 回填方 |  | 34.41 | 4.09 | 140.74
| 3. | A.3 砌筑工程 |  |  |  | 8504.18
7 | 010401003001 | 实心砖墙 |  | 16.28 | 522.37 | 8504.18
1.MU10页岩多孔砖砌块,采用M10混合砂浆砌筑
| 4. | A.4 混凝土及钢筋混凝土工程 |  |  |  | 22060.26
8 | 010501001001 | 混凝土垫层C20 |  | 4.44 | 480.64 | 2134.04
9 | 010501002001 | 带形基础C25 |  | 27.75 | 485.44 | 13470.96
10 | 010502002001 | C25混凝土构造柱 |  | 1.24 | 550.04 | 682.05
11 | 010515001001 | 现浇构件螺纹钢制安 10以上 | t | 1.234 | 4678.45 | 5773.21
| 7. | A.7 屋面及防水工程 |  |  |  | 14240.08
12 | 011001001001 | 不上人屋面 | ㎡ | 52.44 | 271.55 | 14240.08
1、50厚C20细石混凝土表面抹平(内配钢筋双向φ4@100)，表面压光
2、铲除原钢板面层并清扫干净，另计
3、20厚1:2.5或M15水泥砂浆,分格面积宜为1m2
4、0.4厚聚乙烯膜或200g/m2聚酯无纺布一层
5、4.0厚SBS改性沥青防水卷材
6、20厚1:2.5水泥砂浆找平
7、35厚挤塑聚苯乙烯泡沫塑料板
8、30厚(最薄处)LC5.0轻骨料混凝土找2%坡抹平
| 10. | A.10 墙、柱面工程 |  |  |  | 11571.45
13 | 011201001001 | 外墙面一般抹灰 | ㎡ | 162.80 | 57.78 | 9406.58
1、抹水泥砂浆厚度25mm水泥砂浆1:1
部位：围墙
14 | 010901001001 | 围墙琉璃瓦 | m | 37.00 | 58.51 | 2164.87
压顶琉璃瓦盖顶200×300
水泥砂浆 1∶2
部位：围墙
| 13. | A.13 油漆、涂料、裱糊工程 |  |  |  | 6901.09
15 | 011201002001 | 外墙面腻子 | ㎡ | 162.80 | 23.24 | 3783.47
表-08 | 表-08 | 表-08 | 表-08 | 表-08 | 表-08 | 表-08 | 表-08
分部分项工程和单价措施项目清单与计价表 | 分部分项工程和单价措施项目清单与计价表 | 分部分项工程和单价措施项目清单与计价表 | 分部分项工程和单价措施项目清单与计价表 | 分部分项工程和单价措施项目清单与计价表 | 分部分项工程和单价措施项目清单与计价表 | 分部分项工程和单价措施项目清单与计价表 | 分部分项工程和单价措施项目清单与计价表
工程名称:贵港市覃塘五里人民法庭修缮及配套项目 | 工程名称:贵港市覃塘五里人民法庭修缮及配套项目 | 工程名称:贵港市覃塘五里人民法庭修缮及配套项目 | 工程名称:贵港市覃塘五里人民法庭修缮及配套项目 | 工程名称:贵港市覃塘五里人民法庭修缮及配套项目 | 工程名称:贵港市覃塘五里人民法庭修缮及配套项目 | 第3页 共9页 | 第3页 共9页
序号 | 项目编码 | 项目名称及 项目特征描述 | 计量单位 | 工程量 | 金额(元) | 金额(元) | 金额(元)
序号 | 项目编码 | 项目名称及 项目特征描述 | 计量单位 | 工程量 | 综合单价 | 合 价 | 其中：
序号 | 项目编码 | 项目名称及 项目特征描述 | 计量单位 | 工程量 | 综合单价 | 合 价 | 暂估价
1、刮防水腻子三遍
部位：围墙
16 | 011407001001 | 外围墙墙面喷（刷）涂料 | ㎡ | 162.80 | 19.15 | 3117.62
1、乳胶漆刷面二遍
部位：围墙
| 14. | A.14 其他装饰工程 |  |  |  | 10828.08
17 | 011506002001 | 金属旗杆 | m | 13.50 | 802.08 | 10828.08
1、100mmC15混凝土垫层 尺寸：0.8*0.8*0.1m
2、C25钢筋混凝土基础 尺寸：1.35*0.6*0.6m
3、C25钢筋混凝土地台 尺寸：1.5*1*1m
4、地台印度红花岗岩贴面
5、旗杆为圆形旗杆顶。
6、旗杆均采用不锈钢钢管。预埋不锈钢钢管180x8 长1.5m，地上部分12m，钢管直径壁厚详设计图纸。
|  | 小 计 |  |  |  | 74971.82
|  | ∑人工费 |  |  |  | 18128.65
|  | ∑材料费 |  |  |  | 48735.02
|  | ∑机械费 |  |  |  | 1609.91
|  | ∑管理费 |  |  |  | 5077.65
|  | ∑利 润 |  |  |  | 1420.59
|  | 单价措施项目 |  |  |  | 8989.88
| 011701 | 脚手架工程 |  |  |  | 2122.1
18 | 桂011701001001 | 外装修脚手架 | ㎡ | 74.88 | 28.34 | 2122.1
1.搭设高度:20m以内
2.脚手架材质:钢管脚手架
| 011702 | 混凝土模板及支架(撑) |  |  |  | 6465.24
19 | 011702002001 | 矩形柱 胶合板模板 木支撑 | ㎡ | 19.80 | 51.24 | 1014.55
20 | 011702001001 | 条形基础模 木模板 木支撑 | ㎡ | 81.40 | 50.11 | 4078.95
21 | 011702003001 | 构造柱 木模板 木支撑 | ㎡ | 19.80 | 69.28 | 1371.74
| 011703 | 垂直运输 |  |  |  | 402.54
22 | 桂011703002001 | 局部装饰装修垂直运输 | ㎡ | 45.90 | 8.77 | 402.54
表-08 | 表-08 | 表-08 | 表-08 | 表-08 | 表-08 | 表-08 | 表-08
分部分项工程和单价措施项目清单与计价表 | 分部分项工程和单价措施项目清单与计价表 | 分部分项工程和单价措施项目清单与计价表 | 分部分项工程和单价措施项目清单与计价表 | 分部分项工程和单价措施项目清单与计价表 | 分部分项工程和单价措施项目清单与计价表 | 分部分项工程和单价措施项目清单与计价表 | 分部分项工程和单价措施项目清单与计价表
工程名称:贵港市覃塘五里人民法庭修缮及配套项目 | 工程名称:贵港市覃塘五里人民法庭修缮及配套项目 | 工程名称:贵港市覃塘五里人民法庭修缮及配套项目 | 工程名称:贵港市覃塘五里人民法庭修缮及配套项目 | 工程名称:贵港市覃塘五里人民法庭修缮及配套项目 | 工程名称:贵港市覃塘五里人民法庭修缮及配套项目 | 第4页 共9页 | 第4页 共9页
序号 | 项目编码 | 项目名称及 项目特征描述 | 计量单位 | 工程量 | 金额(元) | 金额(元) | 金额(元)
序号 | 项目编码 | 项目名称及 项目特征描述 | 计量单位 | 工程量 | 综合单价 | 合 价 | 其中：
序号 | 项目编码 | 项目名称及 项目特征描述 | 计量单位 | 工程量 | 综合单价 | 合 价 | 暂估价
|  | 小 计 |  |  |  | 8989.88
|  | ∑人工费 |  |  |  | 4402.28
|  | ∑材料费 |  |  |  | 2344.69
|  | ∑机械费 |  |  |  | 475.73
|  | ∑管理费 |  |  |  | 1381.24
|  | ∑利 润 |  |  |  | 385.95
|  | 合 计 |  |  |  | 83961.7
|  | ∑人工费 |  |  |  | 22530.93
|  | ∑材料费 |  |  |  | 51079.71
|  | ∑机械费 |  |  |  | 2085.64
|  | ∑管理费 |  |  |  | 6458.89
|  | ∑利 润 |  |  |  | 1806.54
|  | 室外排水 |  |  |  | 180235.52
|  | 分部分项工程 |  |  |  | 177562.34
| 1. | 土石方工程 |  |  |  | 83237.03
23 | 040101002001 | 挖沟槽土方 |  | 473.49 | 4.15 | 1964.98
1.土壤类别:三类土
24 | 040103001001 | 原土回填 |  | 32.82 | 5.99 | 196.59
1.密实度:符合设计要求
2.填方材料品种:原土回填
25 | 040103002001 | 余方弃置 |  | 440.67 | 11.43 | 5036.86
1.废弃料品种:沟槽土方
2.运距1km:暂定5km，结算以实际为准
26 | 040103001002 | 级配碎石回填 |  | 93.31 | 134.1 | 12512.87
1.密实度:符合设计要求
2.填方材料品种:石屑回填
27 | 040103001003 | 粗砂回填 |  | 164.10 | 283.91 | 46589.63
1.密实度:符合设计要求
2.填方材料品种:粗砂回填
28 | 040305001001 | 粗砂垫层 |  | 49.23 | 344.02 | 16936.1
1.密实度:符合设计要求
2.填方材料品种:粗砂回填
| 6. | 管网工程 |  |  |  | 94325.31
表-08 | 表-08 | 表-08 | 表-08 | 表-08 | 表-08 | 表-08 | 表-08
分部分项工程和单价措施项目清单与计价表 | 分部分项工程和单价措施项目清单与计价表 | 分部分项工程和单价措施项目清单与计价表 | 分部分项工程和单价措施项目清单与计价表 | 分部分项工程和单价措施项目清单与计价表 | 分部分项工程和单价措施项目清单与计价表 | 分部分项工程和单价措施项目清单与计价表 | 分部分项工程和单价措施项目清单与计价表
工程名称:贵港市覃塘五里人民法庭修缮及配套项目 | 工程名称:贵港市覃塘五里人民法庭修缮及配套项目 | 工程名称:贵港市覃塘五里人民法庭修缮及配套项目 | 工程名称:贵港市覃塘五里人民法庭修缮及配套项目 | 工程名称:贵港市覃塘五里人民法庭修缮及配套项目 | 工程名称:贵港市覃塘五里人民法庭修缮及配套项目 | 第5页 共9页 | 第5页 共9页
序号 | 项目编码 | 项目名称及 项目特征描述 | 计量单位 | 工程量 | 金额(元) | 金额(元) | 金额(元)
序号 | 项目编码 | 项目名称及 项目特征描述 | 计量单位 | 工程量 | 综合单价 | 合 价 | 其中：
序号 | 项目编码 | 项目名称及 项目特征描述 | 计量单位 | 工程量 | 综合单价 | 合 价 | 暂估价
29 | 040501001001 | Ⅱ级混凝土管DN300，承插式橡胶圈接口 | m | 234.00 | 115.69 | 27071.46
30 | 040501001002 | Ⅱ级混凝土管DN200，承插式橡胶圈接口 | m | 20.00 | 99.22 | 1984.4
31 | 桂010507010001 | 雨水盖板沟 | m | 104.00 | 96.38 | 10023.52
32 | 040504009001 | 平箅式雨水口 | 座 | 11 | 1279.26 | 14071.86
33 | 040504002001 | φ700mm雨水混凝土井 | 座 | 7 | 5882.01 | 41174.07
1.图集20S515页26
|  | 小 计 |  |  |  | 177562.34
|  | ∑人工费 |  |  |  | 24502.04
|  | ∑材料费 |  |  |  | 127731.02
|  | ∑机械费 |  |  |  | 8870.76
|  | ∑管理费 |  |  |  | 7578.8
|  | ∑利 润 |  |  |  | 3708.95
|  | 单价措施项目 |  |  |  | 2673.18
| 041106 | 大型机械、设备进出场及安拆、使用 |  |  |  | 2673.18
34 | 041106001001 | 大型机械场外运输费 履带式挖掘机 1.0m3以内 | 台·次 | 1 | 1224.29 | 1224.29
35 | 041106001002 | 大型机械场外运输费 履带式挖掘机 1m3以外 | 台·次 | 1 | 1448.89 | 1448.89
|  | 小 计 |  |  |  | 2673.18
|  | ∑人工费 |  |  |  | 200
|  | ∑材料费 |  |  |  | 275.68
|  | ∑机械费 |  |  |  | 1468.81
|  | ∑管理费 |  |  |  | 433.89
|  | ∑利 润 |  |  |  | 216.94
|  | 合 计 |  |  |  | 180235.52
|  | ∑人工费 |  |  |  | 24702.04
|  | ∑材料费 |  |  |  | 128006.7
|  | ∑机械费 |  |  |  | 10339.57
|  | ∑管理费 |  |  |  | 8012.69
|  | ∑利 润 |  |  |  | 3925.89
|  | 绿化工程 |  |  |  | 96188.16
|  | 分部分项工程 |  |  |  | 95504.76
表-08 | 表-08 | 表-08 | 表-08 | 表-08 | 表-08 | 表-08 | 表-08
分部分项工程和单价措施项目清单与计价表 | 分部分项工程和单价措施项目清单与计价表 | 分部分项工程和单价措施项目清单与计价表 | 分部分项工程和单价措施项目清单与计价表 | 分部分项工程和单价措施项目清单与计价表 | 分部分项工程和单价措施项目清单与计价表 | 分部分项工程和单价措施项目清单与计价表 | 分部分项工程和单价措施项目清单与计价表
工程名称:贵港市覃塘五里人民法庭修缮及配套项目 | 工程名称:贵港市覃塘五里人民法庭修缮及配套项目 | 工程名称:贵港市覃塘五里人民法庭修缮及配套项目 | 工程名称:贵港市覃塘五里人民法庭修缮及配套项目 | 工程名称:贵港市覃塘五里人民法庭修缮及配套项目 | 工程名称:贵港市覃塘五里人民法庭修缮及配套项目 | 第6页 共9页 | 第6页 共9页
序号 | 项目编码 | 项目名称及 项目特征描述 | 计量单位 | 工程量 | 金额(元) | 金额(元) | 金额(元)
序号 | 项目编码 | 项目名称及 项目特征描述 | 计量单位 | 工程量 | 综合单价 | 合 价 | 其中：
序号 | 项目编码 | 项目名称及 项目特征描述 | 计量单位 | 工程量 | 综合单价 | 合 价 | 暂估价
| 1. | 绿化工程 |  |  |  | 60803.28
36 | 040103001004 | 回填种植土 | m3 | 97.68 | 41.15 | 4019.53
37 | 050102001001 | 栽植茶花树 | 株 | 10 | 687.84 | 6878.4
1.种类:茶花树
2.胸径或干径:7-8cm
3.株高、冠径:高度300-350cm，冠幅100-150
38 | 050102001002 | 栽植六旺子 | 株 | 7 | 3368.49 | 23579.43
1.种类:六旺子
2.胸径或干径:12-13cm
3.株高、冠径:高度500-600cm，冠幅400-450
39 | 050102001003 | 栽植樟树 | 株 | 3 | 1422.87 | 4268.61
1.种类:樟树
2.胸径或干径:18-20cm
3.株高、冠径:高度300-350cm，冠幅100-150
40 | 050102001004 | 栽植扁桃树 | 株 | 2 | 821.73 | 1643.46
2.胸径或干径:15-16cm
3.株高、冠径:高度500-600cm，冠幅400-450
41 | 050102012001 | 铺种马尼拉草 | ㎡ | 431.40 | 47.32 | 20413.85
满铺
养护期1年
| 3. | 园林景观工程 |  |  |  | 34701.48
42 | 050301005001 | 景观石 | t | 22.000 | 1577.34 | 34701.48
|  | 小 计 |  |  |  | 95504.76
|  | ∑人工费 |  |  |  | 17624.58
|  | ∑材料费 |  |  |  | 52845.49
|  | ∑机械费 |  |  |  | 11694.61
|  | ∑管理费 |  |  |  | 7038.05
|  | ∑利 润 |  |  |  | 3519.54
|  | 单价措施项目 |  |  |  | 683.4
表-08 | 表-08 | 表-08 | 表-08 | 表-08 | 表-08 | 表-08 | 表-08
分部分项工程和单价措施项目清单与计价表 | 分部分项工程和单价措施项目清单与计价表 | 分部分项工程和单价措施项目清单与计价表 | 分部分项工程和单价措施项目清单与计价表 | 分部分项工程和单价措施项目清单与计价表 | 分部分项工程和单价措施项目清单与计价表 | 分部分项工程和单价措施项目清单与计价表 | 分部分项工程和单价措施项目清单与计价表
工程名称:贵港市覃塘五里人民法庭修缮及配套项目 | 工程名称:贵港市覃塘五里人民法庭修缮及配套项目 | 工程名称:贵港市覃塘五里人民法庭修缮及配套项目 | 工程名称:贵港市覃塘五里人民法庭修缮及配套项目 | 工程名称:贵港市覃塘五里人民法庭修缮及配套项目 | 工程名称:贵港市覃塘五里人民法庭修缮及配套项目 | 第7页 共9页 | 第7页 共9页
序号 | 项目编码 | 项目名称及 项目特征描述 | 计量单位 | 工程量 | 金额(元) | 金额(元) | 金额(元)
序号 | 项目编码 | 项目名称及 项目特征描述 | 计量单位 | 工程量 | 综合单价 | 合 价 | 其中：
序号 | 项目编码 | 项目名称及 项目特征描述 | 计量单位 | 工程量 | 综合单价 | 合 价 | 暂估价
| 050403 | 树木支撑架、草绳绕树干、搭设遮阴(防寒)棚工程 |  |  |  | 683.4
43 | 050403001001 | 树木支撑架 | 株 | 12 | 56.95 | 683.4
|  | 小 计 |  |  |  | 683.4
|  | ∑人工费 |  |  |  | 75.24
|  | ∑材料费 |  |  |  | 561.12
∑机械费
|  | ∑管理费 |  |  |  | 18.12
|  | ∑利 润 |  |  |  | 9
|  | 合 计 |  |  |  | 96188.16
|  | ∑人工费 |  |  |  | 17699.82
|  | ∑材料费 |  |  |  | 53406.61
|  | ∑机械费 |  |  |  | 11694.61
|  | ∑管理费 |  |  |  | 7056.17
|  | ∑利 润 |  |  |  | 3528.54
|  | 室外铺装项目 |  |  |  | 264905.14
|  | 分部分项工程 |  |  |  | 255780.23
| 2. | 园路园桥工程 |  |  |  | 255780.23
44 | 040203006001 | 沥青混凝土面层 | ㎡ | 2427.60 | 73.49 | 178404.32
1、清理原混凝土面层（另计），对原混凝土垫层修补整平
2、乳化沥青透层
3、50mm厚AC-16沥青混凝土(加入玻璃纤维)
45 | 040203006002 | 沥青混合料 | ㎡ | 215.80 | 242.61 | 52355.24
1.50mm厚AC-16沥青混凝土(加入玻璃纤维乳化沥青透层）
2.100厚碎石
3.300厚3:7灰土
4.素土夯实,夯实系数>0.98
5.位置：生态停车位
46 | 040204004001 | 安砌侧(平、缘)石 | m | 187.30 | 132.71 | 24856.58
600x100x400烧面芝麻灰花岗岩
30厚M15再生细骨料地面砂装
表-08 | 表-08 | 表-08 | 表-08 | 表-08 | 表-08 | 表-08 | 表-08
分部分项工程和单价措施项目清单与计价表 | 分部分项工程和单价措施项目清单与计价表 | 分部分项工程和单价措施项目清单与计价表 | 分部分项工程和单价措施项目清单与计价表 | 分部分项工程和单价措施项目清单与计价表 | 分部分项工程和单价措施项目清单与计价表 | 分部分项工程和单价措施项目清单与计价表 | 分部分项工程和单价措施项目清单与计价表
工程名称:贵港市覃塘五里人民法庭修缮及配套项目 | 工程名称:贵港市覃塘五里人民法庭修缮及配套项目 | 工程名称:贵港市覃塘五里人民法庭修缮及配套项目 | 工程名称:贵港市覃塘五里人民法庭修缮及配套项目 | 工程名称:贵港市覃塘五里人民法庭修缮及配套项目 | 工程名称:贵港市覃塘五里人民法庭修缮及配套项目 | 第8页 共9页 | 第8页 共9页
序号 | 项目编码 | 项目名称及 项目特征描述 | 计量单位 | 工程量 | 金额(元) | 金额(元) | 金额(元)
序号 | 项目编码 | 项目名称及 项目特征描述 | 计量单位 | 工程量 | 综合单价 | 合 价 | 其中：
序号 | 项目编码 | 项目名称及 项目特征描述 | 计量单位 | 工程量 | 综合单价 | 合 价 | 暂估价
47 | 040205006001 | 消防通道禁止占用标线 | ㎡ | 3.60 | 45.58 | 164.09
|  | 小 计 |  |  |  | 255780.23
|  | ∑人工费 |  |  |  | 7438.45
|  | ∑材料费 |  |  |  | 223593.19
|  | ∑机械费 |  |  |  | 10646.28
|  | ∑管理费 |  |  |  | 4472.83
|  | ∑利 润 |  |  |  | 2179.09
|  | 单价措施项目 |  |  |  | 9124.91
| 041106 | 大型机械、设备进出场及安拆、使用 |  |  |  | 9124.91
48 | 041106001003 | 大型机械场外运输费 履带式推土机 90kw以内 | 台·次 | 1 | 1320.23 | 1320.23
49 | 041106001004 | 大型机械场外运输费 履带式推土机 90kw以外 | 台·次 | 1 | 1426.06 | 1426.06
50 | 041106001005 | 大型机械场外运输费 摊铺机 | 台·次 | 1 | 5177.42 | 5177.42
51 | 041106001006 | 大型机械场外运输费 压路机 | 台·次 | 1 | 1201.2 | 1201.2
|  | 小 计 |  |  |  | 9124.91
|  | ∑人工费 |  |  |  | 700
|  | ∑材料费 |  |  |  | 529.42
|  | ∑机械费 |  |  |  | 5292.6
|  | ∑管理费 |  |  |  | 1558.08
|  | ∑利 润 |  |  |  | 779.03
|  | 合 计 |  |  |  | 264905.14
|  | ∑人工费 |  |  |  | 8138.45
|  | ∑材料费 |  |  |  | 224122.61
|  | ∑机械费 |  |  |  | 15938.88
|  | ∑管理费 |  |  |  | 6030.91
|  | ∑利 润 |  |  |  | 2958.12
|  | 总 合 计 |  |  |  | 628617.87
|  | ∑人工费 |  |  |  | 75484.8
|  | ∑材料费 |  |  |  | 456615.63
表-08 | 表-08 | 表-08 | 表-08 | 表-08 | 表-08 | 表-08 | 表-08
分部分项工程和单价措施项目清单与计价表 | 分部分项工程和单价措施项目清单与计价表 | 分部分项工程和单价措施项目清单与计价表 | 分部分项工程和单价措施项目清单与计价表 | 分部分项工程和单价措施项目清单与计价表 | 分部分项工程和单价措施项目清单与计价表 | 分部分项工程和单价措施项目清单与计价表 | 分部分项工程和单价措施项目清单与计价表
工程名称:贵港市覃塘五里人民法庭修缮及配套项目 | 工程名称:贵港市覃塘五里人民法庭修缮及配套项目 | 工程名称:贵港市覃塘五里人民法庭修缮及配套项目 | 工程名称:贵港市覃塘五里人民法庭修缮及配套项目 | 工程名称:贵港市覃塘五里人民法庭修缮及配套项目 | 工程名称:贵港市覃塘五里人民法庭修缮及配套项目 | 第9页 共9页 | 第9页 共9页
序号 | 项目编码 | 项目名称及 项目特征描述 | 计量单位 | 工程量 | 金额(元) | 金额(元) | 金额(元)
序号 | 项目编码 | 项目名称及 项目特征描述 | 计量单位 | 工程量 | 综合单价 | 合 价 | 其中：
序号 | 项目编码 | 项目名称及 项目特征描述 | 计量单位 | 工程量 | 综合单价 | 合 价 | 暂估价
|  | ∑机械费 |  |  |  | 40668.73
|  | ∑管理费 |  |  |  | 27787.7
|  | ∑利 润 |  |  |  | 12293.79
表-08 | 表-08 | 表-08 | 表-08 | 表-08 | 表-08 | 表-08 | 表-08

## 表-09 工程量清单综合单价分析表
工程量清单综合单价分析表 | 工程量清单综合单价分析表 | 工程量清单综合单价分析表 | 工程量清单综合单价分析表 | 工程量清单综合单价分析表 | 工程量清单综合单价分析表 | 工程量清单综合单价分析表 | 工程量清单综合单价分析表 | 工程量清单综合单价分析表 | 工程量清单综合单价分析表 | 工程量清单综合单价分析表 | 工程量清单综合单价分析表 | 工程量清单综合单价分析表 | 工程量清单综合单价分析表
工程名称:贵港市覃塘五里人民法庭修缮及配套项目 | 工程名称:贵港市覃塘五里人民法庭修缮及配套项目 | 工程名称:贵港市覃塘五里人民法庭修缮及配套项目 | 工程名称:贵港市覃塘五里人民法庭修缮及配套项目 | 工程名称:贵港市覃塘五里人民法庭修缮及配套项目 | 工程名称:贵港市覃塘五里人民法庭修缮及配套项目 | 工程名称:贵港市覃塘五里人民法庭修缮及配套项目 | 工程名称:贵港市覃塘五里人民法庭修缮及配套项目 | 工程名称:贵港市覃塘五里人民法庭修缮及配套项目 | 工程名称:贵港市覃塘五里人民法庭修缮及配套项目 | 第1页 共13页 | 第1页 共13页 | 第1页 共13页 | 第1页 共13页
序号 | 项目编码 | 项目名称及项目 特征描述 | 单位 | 工程量 | 综合单价 (元) | 综合单价 | 综合单价 | 综合单价 | 综合单价 | 综合单价 | 综合单价 | 综合单价
序号 | 项目编码 | 项目名称及项目 特征描述 | 单位 | 工程量 | 综合单价 (元) | 人工费 | 材料费 | 机械费 | 管理费 | 管理费 | 利润 | 其中：
序号 | 项目编码 | 项目名称及项目 特征描述 | 单位 | 工程量 | 综合单价 (元) | 人工费 | 材料费 | 机械费 | 管理费 | 管理费 | 利润 | 暂估价
拆除工程
分部分项工程
| 1. | G.1 人工拆除工程
1 | 011607001001 | 铲除原钢板面层并清理干净 | ㎡ | 52.44 | 18.24 | 16.58 |  |  | 1.25 | 1.25 | 0.41
1.部位：不上人屋面
| 07010082 | 铲除卷材、涂膜防水层 带砂石保护层 | 100㎡ | 0.5244 | 684.13 | 621.6 |  |  | 46.99 | 46.99 | 15.54
| 07010067 | 屋面拆除 屋面保温层 水泥珍珠岩 | 100㎡ | 0.5244 | 1140.22 | 1036 |  |  | 78.32 | 78.32 | 25.9
2 | 011601001001 | 砖砌体拆除 |  | 22.20 | 75.74 | 68.82 |  |  | 5.2 | 5.20 | 1.72
| 07010032 | 拆除砌体 砖墙 | 10 | 2.220 | 757.44 | 688.2 |  |  | 52.03 | 52.03 | 17.21
3 | 010103002001 | 余渣弃置 |  | 42.90 | 9.95 | 0.38 |  | 8.66 | 0.68 | 0.68 | 0.23
1.运距:起步1KM
| 07040003 | 自卸汽车运渣土 液压挖掘机装渣土(斗容量1) 1km以内 | 100 | 0.4290 | 995.17 | 37.74 |  | 866.46 | 68.36 | 68.36 | 22.61
4 | 桂010103003001 | 余渣运输增（减）m3·km | ·km | 171.60 | 1.53 |  |  | 1.39 | 0.11 | 0.11 | 0.03
1.增运运距：综合考虑4KM，结算以实际运距为准
| 07040004 | 自卸汽车运渣土 每增加1km | 100 | 1.7160 | 153.46 |  |  | 139.43 | 10.54 | 10.54 | 3.49
建筑装饰工程
分部分项工程
| 1. | A.1 土（石）方工程
5 | 010101003001 | 挖沟槽土方 |  | 66.60 | 10.9 | 0.43 |  | 9.47 | 0.78 | 0.78 | 0.22
表－09 | 表－09 | 表－09 | 表－09 | 表－09 | 表－09 | 表－09 | 表－09 | 表－09 | 表－09 | 表－09 | 表－09 | 表－09
工程量清单综合单价分析表 | 工程量清单综合单价分析表 | 工程量清单综合单价分析表 | 工程量清单综合单价分析表 | 工程量清单综合单价分析表 | 工程量清单综合单价分析表 | 工程量清单综合单价分析表 | 工程量清单综合单价分析表 | 工程量清单综合单价分析表 | 工程量清单综合单价分析表 | 工程量清单综合单价分析表 | 工程量清单综合单价分析表 | 工程量清单综合单价分析表 | 工程量清单综合单价分析表
工程名称:贵港市覃塘五里人民法庭修缮及配套项目 | 工程名称:贵港市覃塘五里人民法庭修缮及配套项目 | 工程名称:贵港市覃塘五里人民法庭修缮及配套项目 | 工程名称:贵港市覃塘五里人民法庭修缮及配套项目 | 工程名称:贵港市覃塘五里人民法庭修缮及配套项目 | 工程名称:贵港市覃塘五里人民法庭修缮及配套项目 | 工程名称:贵港市覃塘五里人民法庭修缮及配套项目 | 工程名称:贵港市覃塘五里人民法庭修缮及配套项目 | 工程名称:贵港市覃塘五里人民法庭修缮及配套项目 | 工程名称:贵港市覃塘五里人民法庭修缮及配套项目 | 第2页 共13页 | 第2页 共13页 | 第2页 共13页 | 第2页 共13页
序号 | 项目编码 | 项目名称及项目 特征描述 | 单位 | 工程量 | 综合单价 (元) | 综合单价 | 综合单价 | 综合单价 | 综合单价 | 综合单价 | 综合单价 | 综合单价
序号 | 项目编码 | 项目名称及项目 特征描述 | 单位 | 工程量 | 综合单价 (元) | 人工费 | 材料费 | 机械费 | 管理费 | 管理费 | 利润 | 其中：
序号 | 项目编码 | 项目名称及项目 特征描述 | 单位 | 工程量 | 综合单价 (元) | 人工费 | 材料费 | 机械费 | 管理费 | 管理费 | 利润 | 暂估价
| A1-18 | 液压挖掘机挖土斗容量(1.0) | 1000 | 0.03441 | 4327.71 | 432 |  | 3498.35 | 310.5 | 310.50 | 86.86
| A1-158换 | 液压挖掘机挖土 斗容量1 自卸汽车运土(运距1km以内) 15t[实际5] | 1000 | 0.03219 | 17932.5 | 432 |  | 15853.99 | 1286.59 | 1286.59 | 359.92
6 | 010103001001 | 回填方 |  | 34.41 | 4.09 | 0.43 |  | 3.29 | 0.29 | 0.29 | 0.08
| A1-105 | 挖掘机回填 土 | 100 | 0.3441 | 410.14 | 43.2 |  | 329.28 | 29.43 | 29.43 | 8.23
| 3. | A.3 砌筑工程
7 | 010401003001 | 实心砖墙 |  | 16.28 | 522.37 | 133.55 | 332.97 | 3.35 | 41.03 | 41.03 | 11.47
1.MU10页岩多孔砖砌块,采用M10混合砂浆砌筑
| A3-14换 | 混水砖墙 多孔砖 240×180×90 墙体厚度 18cm{换:水泥石灰砂浆中砂M10} | 10 | 1.628 | 5223.76 | 1335.51 | 3329.71 | 33.52 | 410.3 | 410.30 | 114.72
| 4. | A.4 混凝土及钢筋混凝土工程
8 | 010501001001 | 混凝土垫层C20 |  | 4.44 | 480.64 | 35.74 | 430.04 | 0.83 | 10.96 | 10.96 | 3.07
| A4-3 | 混凝土垫层{碎石 GD40 商品普通砼 C20} | 10 | 0.444 | 4806.38 | 357.39 | 4300.4 | 8.33 | 109.61 | 109.61 | 30.65
9 | 010501002001 | 带形基础C25 |  | 27.75 | 485.44 | 30.52 | 442.01 | 0.87 | 9.41 | 9.41 | 2.63
| A4-5换 | 带形基础 混凝土{换:碎石 GD40 商品普通砼 C25} | 10 | 2.775 | 4854.39 | 305.24 | 4420.08 | 8.68 | 94.08 | 94.08 | 26.31
10 | 010502002001 | C25混凝土构造柱 |  | 1.24 | 550.04 | 77.29 | 441.18 | 1.4 | 23.58 | 23.58 | 6.59
| A4-20换 | 混凝土柱 构造柱{换:碎石 GD40 商品普通砼 C25} | 10 | 0.124 | 5500.49 | 772.92 | 4411.83 | 13.97 | 235.83 | 235.83 | 65.94
11 | 010515001001 | 现浇构件螺纹钢制安 10以上 | t | 1.234 | 4678.45 | 601.07 | 3690.69 | 112.89 | 213.97 | 213.97 | 59.83
| A4-241 | 现浇构件螺纹钢制安 10以上 | t | 1.234 | 4678.45 | 601.07 | 3690.69 | 112.89 | 213.97 | 213.97 | 59.83
| 7. | A.7 屋面及防水工程
表－09 | 表－09 | 表－09 | 表－09 | 表－09 | 表－09 | 表－09 | 表－09 | 表－09 | 表－09 | 表－09 | 表－09 | 表－09
工程量清单综合单价分析表 | 工程量清单综合单价分析表 | 工程量清单综合单价分析表 | 工程量清单综合单价分析表 | 工程量清单综合单价分析表 | 工程量清单综合单价分析表 | 工程量清单综合单价分析表 | 工程量清单综合单价分析表 | 工程量清单综合单价分析表 | 工程量清单综合单价分析表 | 工程量清单综合单价分析表 | 工程量清单综合单价分析表 | 工程量清单综合单价分析表 | 工程量清单综合单价分析表
工程名称:贵港市覃塘五里人民法庭修缮及配套项目 | 工程名称:贵港市覃塘五里人民法庭修缮及配套项目 | 工程名称:贵港市覃塘五里人民法庭修缮及配套项目 | 工程名称:贵港市覃塘五里人民法庭修缮及配套项目 | 工程名称:贵港市覃塘五里人民法庭修缮及配套项目 | 工程名称:贵港市覃塘五里人民法庭修缮及配套项目 | 工程名称:贵港市覃塘五里人民法庭修缮及配套项目 | 工程名称:贵港市覃塘五里人民法庭修缮及配套项目 | 工程名称:贵港市覃塘五里人民法庭修缮及配套项目 | 工程名称:贵港市覃塘五里人民法庭修缮及配套项目 | 第3页 共13页 | 第3页 共13页 | 第3页 共13页 | 第3页 共13页
序号 | 项目编码 | 项目名称及项目 特征描述 | 单位 | 工程量 | 综合单价 (元) | 综合单价 | 综合单价 | 综合单价 | 综合单价 | 综合单价 | 综合单价 | 综合单价
序号 | 项目编码 | 项目名称及项目 特征描述 | 单位 | 工程量 | 综合单价 (元) | 人工费 | 材料费 | 机械费 | 管理费 | 管理费 | 利润 | 其中：
序号 | 项目编码 | 项目名称及项目 特征描述 | 单位 | 工程量 | 综合单价 (元) | 人工费 | 材料费 | 机械费 | 管理费 | 管理费 | 利润 | 暂估价
12 | 011001001001 | 不上人屋面 | ㎡ | 52.44 | 271.55 | 53.98 | 197.01 | 1.01 | 15.28 | 15.28 | 4.27
1、50厚C20细石混凝土表面抹平(内配钢筋双向φ4@100)，表面压光
2、铲除原钢板面层并清扫干净，另计
3、20厚1:2.5或M15水泥砂浆,分格面积宜为1m2
4、0.4厚聚乙烯膜或200g/m2聚酯无纺布一层
5、4.0厚SBS改性沥青防水卷材
6、20厚1:2.5水泥砂浆找平
7、35厚挤塑聚苯乙烯泡沫塑料板
8、30厚(最薄处)LC5.0轻骨料混凝土找2%坡抹平
| A9-4 | 细石混凝土找平层 40mm{碎石 GD20 商品普通砼 C20} | 100㎡ | 0.5244 | 2639.17 | 647.24 | 1780.69 | 3.27 | 162.5 | 162.50 | 45.47
| A9-5换 | 细石混凝土找平层 每增减5mm[实际2]{换:碎石 GD20 商品普通砼 C20} | 100㎡ | 0.5244 | 661.51 | 172.71 | 432.48 | 0.84 | 43.35 | 43.35 | 12.13
| A4-269 | 钢筋网片制安 间距(cm) 10×10 | 100㎡ | 0.5244 | 1970.74 | 679.73 | 1018.12 | 8.83 | 206.36 | 206.36 | 57.7
| A7-36换 | 干铺土工布 | 100㎡ | 0.5244 | 929.49 | 117.99 | 766.25 |  | 35.36 | 35.36 | 9.89
| A9-1换 | 水泥砂浆找平层 混凝土或硬基层上 20mm{换:素水泥浆 换:水泥砂浆 1∶2.5} | 100㎡ | 0.5244 | 2053.6 | 749.84 | 1008.34 | 42.21 | 197.85 | 197.85 | 55.36
| A7-47换 | 改性沥青防水卷材热贴屋面 一层 满铺[实际2]{换:冷底子油 30∶70} | 100㎡ | 0.5244 | 10310.66 | 849.02 | 9136.04 |  | 254.45 | 254.45 | 71.15
| A9-1换 | 水泥砂浆找平层 混凝土或硬基层上 20mm{换:素水泥浆 换:水泥砂浆 1∶2.5} | 100㎡ | 0.5244 | 2053.6 | 749.84 | 1008.34 | 42.21 | 197.85 | 197.85 | 55.36
表－09 | 表－09 | 表－09 | 表－09 | 表－09 | 表－09 | 表－09 | 表－09 | 表－09 | 表－09 | 表－09 | 表－09 | 表－09
工程量清单综合单价分析表 | 工程量清单综合单价分析表 | 工程量清单综合单价分析表 | 工程量清单综合单价分析表 | 工程量清单综合单价分析表 | 工程量清单综合单价分析表 | 工程量清单综合单价分析表 | 工程量清单综合单价分析表 | 工程量清单综合单价分析表 | 工程量清单综合单价分析表 | 工程量清单综合单价分析表 | 工程量清单综合单价分析表 | 工程量清单综合单价分析表 | 工程量清单综合单价分析表
工程名称:贵港市覃塘五里人民法庭修缮及配套项目 | 工程名称:贵港市覃塘五里人民法庭修缮及配套项目 | 工程名称:贵港市覃塘五里人民法庭修缮及配套项目 | 工程名称:贵港市覃塘五里人民法庭修缮及配套项目 | 工程名称:贵港市覃塘五里人民法庭修缮及配套项目 | 工程名称:贵港市覃塘五里人民法庭修缮及配套项目 | 工程名称:贵港市覃塘五里人民法庭修缮及配套项目 | 工程名称:贵港市覃塘五里人民法庭修缮及配套项目 | 工程名称:贵港市覃塘五里人民法庭修缮及配套项目 | 工程名称:贵港市覃塘五里人民法庭修缮及配套项目 | 第4页 共13页 | 第4页 共13页 | 第4页 共13页 | 第4页 共13页
序号 | 项目编码 | 项目名称及项目 特征描述 | 单位 | 工程量 | 综合单价 (元) | 综合单价 | 综合单价 | 综合单价 | 综合单价 | 综合单价 | 综合单价 | 综合单价
序号 | 项目编码 | 项目名称及项目 特征描述 | 单位 | 工程量 | 综合单价 (元) | 人工费 | 材料费 | 机械费 | 管理费 | 管理费 | 利润 | 其中：
序号 | 项目编码 | 项目名称及项目 特征描述 | 单位 | 工程量 | 综合单价 (元) | 人工费 | 材料费 | 机械费 | 管理费 | 管理费 | 利润 | 暂估价
| A8-21换 | 屋面保温 挤塑聚苯板 厚度50mm | 100㎡ | 0.5244 | 3498.53 | 940.5 | 2192.2 | 3.72 | 282.98 | 282.98 | 79.13
| A8-32换 | 屋面现浇陶粒混凝土隔热层 LC5 厚度100mm[实际45]{换:中砂 水泥32.5 陶粒(密度等级700) LC5} | 100㎡ | 0.5244 | 3037.67 | 490.77 | 2358.69 |  | 147.08 | 147.08 | 41.13
| 10. | A.10 墙、柱面工程
13 | 011201001001 | 外墙面一般抹灰 | ㎡ | 162.80 | 57.78 | 32.38 | 14.24 | 0.61 | 8.24 | 8.24 | 2.31
1、抹水泥砂浆厚度25mm水泥砂浆1:1
部位：围墙
| A10-24换 | 外墙 水泥砂浆 砖墙 (12+8)mm[实际17]{换:水泥砂浆 1∶1 换:水泥砂浆 1∶1} | 100㎡ | 1.6280 | 5777.44 | 3238.29 | 1423.59 | 60.83 | 824.12 | 824.12 | 230.61
14 | 010901001001 | 围墙琉璃瓦 | m | 37.00 | 58.51 | 27.27 | 22.42 | 0.08 | 6.83 | 6.83 | 1.91
压顶琉璃瓦盖顶200×300
水泥砂浆 1∶2
部位：围墙
| D2-774换 | 3#琉璃瓦围墙瓦顶 宽85cm 双落水[实际30]{换:水泥砂浆 1∶2} | 10m | 3.700 | 585.15 | 272.71 | 224.17 | 0.82 | 68.33 | 68.33 | 19.12
| 13. | A.13 油漆、涂料、裱糊工程
15 | 011201002001 | 外墙面腻子 | ㎡ | 162.80 | 23.24 | 13.45 | 5.49 |  | 3.36 | 3.36 | 0.94
1、刮防水腻子三遍
部位：围墙
| A13-208换 | 外墙防水腻子 二遍[实际3] | 100㎡ | 1.6280 | 2324.77 | 1345.41 | 549.24 |  | 336.08 | 336.08 | 94.04
表－09 | 表－09 | 表－09 | 表－09 | 表－09 | 表－09 | 表－09 | 表－09 | 表－09 | 表－09 | 表－09 | 表－09 | 表－09
工程量清单综合单价分析表 | 工程量清单综合单价分析表 | 工程量清单综合单价分析表 | 工程量清单综合单价分析表 | 工程量清单综合单价分析表 | 工程量清单综合单价分析表 | 工程量清单综合单价分析表 | 工程量清单综合单价分析表 | 工程量清单综合单价分析表 | 工程量清单综合单价分析表 | 工程量清单综合单价分析表 | 工程量清单综合单价分析表 | 工程量清单综合单价分析表 | 工程量清单综合单价分析表
工程名称:贵港市覃塘五里人民法庭修缮及配套项目 | 工程名称:贵港市覃塘五里人民法庭修缮及配套项目 | 工程名称:贵港市覃塘五里人民法庭修缮及配套项目 | 工程名称:贵港市覃塘五里人民法庭修缮及配套项目 | 工程名称:贵港市覃塘五里人民法庭修缮及配套项目 | 工程名称:贵港市覃塘五里人民法庭修缮及配套项目 | 工程名称:贵港市覃塘五里人民法庭修缮及配套项目 | 工程名称:贵港市覃塘五里人民法庭修缮及配套项目 | 工程名称:贵港市覃塘五里人民法庭修缮及配套项目 | 工程名称:贵港市覃塘五里人民法庭修缮及配套项目 | 第5页 共13页 | 第5页 共13页 | 第5页 共13页 | 第5页 共13页
序号 | 项目编码 | 项目名称及项目 特征描述 | 单位 | 工程量 | 综合单价 (元) | 综合单价 | 综合单价 | 综合单价 | 综合单价 | 综合单价 | 综合单价 | 综合单价
序号 | 项目编码 | 项目名称及项目 特征描述 | 单位 | 工程量 | 综合单价 (元) | 人工费 | 材料费 | 机械费 | 管理费 | 管理费 | 利润 | 其中：
序号 | 项目编码 | 项目名称及项目 特征描述 | 单位 | 工程量 | 综合单价 (元) | 人工费 | 材料费 | 机械费 | 管理费 | 管理费 | 利润 | 暂估价
16 | 011407001001 | 外围墙墙面喷（刷）涂料 | ㎡ | 162.80 | 19.15 | 7.5 | 8.15 | 0.84 | 2.08 | 2.08 | 0.58
1、乳胶漆刷面二遍
部位：围墙
| A13-220换 | 外墙喷乳胶漆 水性 墙、柱面 | 100㎡ | 1.6280 | 1916.56 | 749.94 | 815.44 | 84.43 | 208.43 | 208.43 | 58.32
| 14. | A.14 其他装饰工程
17 | 011506002001 | 金属旗杆 | m | 13.50 | 802.08 | 114.52 | 617.64 | 25.97 | 34.34 | 34.34 | 9.61
1、100mmC15混凝土垫层 尺寸：0.8*0.8*0.1m
2、C25钢筋混凝土基础 尺寸：1.35*0.6*0.6m
3、C25钢筋混凝土地台 尺寸：1.5*1*1m
4、地台印度红花岗岩贴面
5、旗杆为圆形旗杆顶。
6、旗杆均采用不锈钢钢管。预埋不锈钢钢管180x8 长1.5m，地上部分12m，钢管直径壁厚详设计图纸。
| A1-24 | 人工凿平基 较软岩 | 100 | 0.0100 | 7954.09 | 7223.76 |  |  | 570.68 | 570.68 | 159.65
| A1-9换 | 人工挖沟槽(基坑) 三类土 深 2m以内 | 100 | 0.0085 | 5926.23 | 5377.86 |  | 4.24 | 425.19 | 425.19 | 118.94
| A1-82 | 人工回填土 夯填 | 100 | 0.0030 | 2347.95 | 1879.2 |  | 253.16 | 168.46 | 168.46 | 47.13
| A4-3换 | 混凝土垫层{换:碎石 GD40 商品普通砼 C15} | 10 | 0.006 | 4715.48 | 357.39 | 4209.5 | 8.33 | 109.61 | 109.61 | 30.65
| A4-7换 | 独立基础 混凝土{换:碎石 GD40 商品普通砼 C25} | 10 | 0.054 | 5113.65 | 489.92 | 4423.84 | 8.68 | 149.43 | 149.43 | 41.78
| A4-236 | 现浇构件圆钢筋制安 φ10以内 | t | 0.230 | 4912.31 | 818.24 | 3759.41 | 15.08 | 249.75 | 249.75 | 69.83
| A9-56 | 花岗岩零星项目 水泥砂浆{水泥砂浆 1∶4} | 100㎡ | 0.0112 | 21470.99 | 5618.25 | 12723.76 | 1009.95 | 1655.72 | 1655.72 | 463.31
表－09 | 表－09 | 表－09 | 表－09 | 表－09 | 表－09 | 表－09 | 表－09 | 表－09 | 表－09 | 表－09 | 表－09 | 表－09
工程量清单综合单价分析表 | 工程量清单综合单价分析表 | 工程量清单综合单价分析表 | 工程量清单综合单价分析表 | 工程量清单综合单价分析表 | 工程量清单综合单价分析表 | 工程量清单综合单价分析表 | 工程量清单综合单价分析表 | 工程量清单综合单价分析表 | 工程量清单综合单价分析表 | 工程量清单综合单价分析表 | 工程量清单综合单价分析表 | 工程量清单综合单价分析表 | 工程量清单综合单价分析表
工程名称:贵港市覃塘五里人民法庭修缮及配套项目 | 工程名称:贵港市覃塘五里人民法庭修缮及配套项目 | 工程名称:贵港市覃塘五里人民法庭修缮及配套项目 | 工程名称:贵港市覃塘五里人民法庭修缮及配套项目 | 工程名称:贵港市覃塘五里人民法庭修缮及配套项目 | 工程名称:贵港市覃塘五里人民法庭修缮及配套项目 | 工程名称:贵港市覃塘五里人民法庭修缮及配套项目 | 工程名称:贵港市覃塘五里人民法庭修缮及配套项目 | 工程名称:贵港市覃塘五里人民法庭修缮及配套项目 | 工程名称:贵港市覃塘五里人民法庭修缮及配套项目 | 第6页 共13页 | 第6页 共13页 | 第6页 共13页 | 第6页 共13页
序号 | 项目编码 | 项目名称及项目 特征描述 | 单位 | 工程量 | 综合单价 (元) | 综合单价 | 综合单价 | 综合单价 | 综合单价 | 综合单价 | 综合单价 | 综合单价
序号 | 项目编码 | 项目名称及项目 特征描述 | 单位 | 工程量 | 综合单价 (元) | 人工费 | 材料费 | 机械费 | 管理费 | 管理费 | 利润 | 其中：
序号 | 项目编码 | 项目名称及项目 特征描述 | 单位 | 工程量 | 综合单价 (元) | 人工费 | 材料费 | 机械费 | 管理费 | 管理费 | 利润 | 暂估价
| A14-90 | 不锈钢旗杆 | 10m | 1.350 | 6678.73 | 846.45 | 5234.7 | 247.76 | 273.33 | 273.33 | 76.49
单价措施项目
| 011701 | 脚手架工程
18 | 桂011701001001 | 外装修脚手架 | ㎡ | 74.88 | 28.34 | 14.19 | 8 | 0.51 | 4.41 | 4.41 | 1.23
1.搭设高度:20m以内
2.脚手架材质:钢管脚手架
| A15-6 | 扣件式钢管外脚手架 双排 20m以内 | 100㎡ | 0.7488 | 2834.58 | 1419.3 | 800.24 | 51.13 | 440.69 | 440.69 | 123.22
| 011702 | 混凝土模板及支架(撑)
19 | 011702002001 | 矩形柱 胶合板模板 木支撑 | ㎡ | 19.80 | 51.24 | 25.96 | 14.64 | 0.49 | 7.93 | 7.93 | 2.22
| A17-51 | 矩形柱 胶合板模板 木支撑 | 100㎡ | 0.1980 | 5122.68 | 2595.78 | 1463.64 | 48.99 | 792.64 | 792.64 | 221.63
20 | 011702001001 | 条形基础模 木模板 木支撑 | ㎡ | 81.40 | 50.11 | 25.5 | 13.9 | 0.68 | 7.84 | 7.84 | 2.19
| A17-9 | 有肋式带形基础 钢筋混凝土 木模板 木支撑 | 100㎡ | 0.8140 | 5011.33 | 2549.61 | 1389.98 | 67.92 | 784.47 | 784.47 | 219.35
21 | 011702003001 | 构造柱 木模板 木支撑 | ㎡ | 19.80 | 69.28 | 37.88 | 16.38 | 0.36 | 11.46 | 11.46 | 3.2
| A17-59 | 构造柱 木模板 木支撑 | 100㎡ | 0.1980 | 6928.51 | 3787.65 | 1638.24 | 36.18 | 1146 | 1146.00 | 320.44
| 011703 | 垂直运输
22 | 桂011703002001 | 局部装饰装修垂直运输 | ㎡ | 45.90 | 8.77 |  |  | 7.96 | 0.63 | 0.63 | 0.18
| A16-30 | 局部装饰装修垂直运输高度 20m以内 | 100㎡ | 0.4590 | 876.05 |  |  | 795.62 | 62.85 | 62.85 | 17.58
室外排水
分部分项工程
表－09 | 表－09 | 表－09 | 表－09 | 表－09 | 表－09 | 表－09 | 表－09 | 表－09 | 表－09 | 表－09 | 表－09 | 表－09
工程量清单综合单价分析表 | 工程量清单综合单价分析表 | 工程量清单综合单价分析表 | 工程量清单综合单价分析表 | 工程量清单综合单价分析表 | 工程量清单综合单价分析表 | 工程量清单综合单价分析表 | 工程量清单综合单价分析表 | 工程量清单综合单价分析表 | 工程量清单综合单价分析表 | 工程量清单综合单价分析表 | 工程量清单综合单价分析表 | 工程量清单综合单价分析表 | 工程量清单综合单价分析表
工程名称:贵港市覃塘五里人民法庭修缮及配套项目 | 工程名称:贵港市覃塘五里人民法庭修缮及配套项目 | 工程名称:贵港市覃塘五里人民法庭修缮及配套项目 | 工程名称:贵港市覃塘五里人民法庭修缮及配套项目 | 工程名称:贵港市覃塘五里人民法庭修缮及配套项目 | 工程名称:贵港市覃塘五里人民法庭修缮及配套项目 | 工程名称:贵港市覃塘五里人民法庭修缮及配套项目 | 工程名称:贵港市覃塘五里人民法庭修缮及配套项目 | 工程名称:贵港市覃塘五里人民法庭修缮及配套项目 | 工程名称:贵港市覃塘五里人民法庭修缮及配套项目 | 第7页 共13页 | 第7页 共13页 | 第7页 共13页 | 第7页 共13页
序号 | 项目编码 | 项目名称及项目 特征描述 | 单位 | 工程量 | 综合单价 (元) | 综合单价 | 综合单价 | 综合单价 | 综合单价 | 综合单价 | 综合单价 | 综合单价
序号 | 项目编码 | 项目名称及项目 特征描述 | 单位 | 工程量 | 综合单价 (元) | 人工费 | 材料费 | 机械费 | 管理费 | 管理费 | 利润 | 其中：
序号 | 项目编码 | 项目名称及项目 特征描述 | 单位 | 工程量 | 综合单价 (元) | 人工费 | 材料费 | 机械费 | 管理费 | 管理费 | 利润 | 暂估价
| 1. | 土石方工程
23 | 040101002001 | 挖沟槽土方 |  | 473.49 | 4.15 | 0.4 |  | 3.05 | 0.41 | 0.41 | 0.17
1.土壤类别:三类土
| C1-0025 | 挖掘机挖沟槽、基坑土方斗容量 1.25m3 装车 三类土 | 1000 | 0.47349 | 4154.65 | 400 |  | 3047.55 | 413.71 | 413.71 | 172.38
24 | 040103001001 | 原土回填 |  | 32.82 | 5.99 | 0.5 | 0.08 | 4.4 | 0.59 | 0.59 | 0.25
1.密实度:符合设计要求
2.填方材料品种:原土回填
| C1-0121 | 沟槽（台、井背）振动压路机回填 土 | 100 | 0.3282 | 599.93 | 50.4 | 8.17 | 440.45 | 58.9 | 58.90 | 24.54
25 | 040103002001 | 余方弃置 |  | 440.67 | 11.43 |  |  | 9.49 | 1.14 | 1.14 | 0.47
1.废弃料品种:沟槽土方
2.运距1km:暂定5km，结算以实际为准
| C1-0145换 | 自卸汽车运土方（运距1km内） 20t[实际5] | 1000 | 0.44067 | 11440.43 |  |  | 9493.34 | 1139.2 | 1139.20 | 474.67
26 | 040103001002 | 级配碎石回填 |  | 93.31 | 134.1 | 0.6 | 115.74 | 11.75 | 1.48 | 1.48 | 0.62
1.密实度:符合设计要求
2.填方材料品种:石屑回填
| C1-0116换 | 沟槽（台、井背）液压打夯机回填 砂砾石 | 100 | 0.9331 | 13410.95 | 60.48 | 11574.45 | 1175.32 | 148.3 | 148.30 | 61.79
27 | 040103001003 | 粗砂回填 |  | 164.10 | 283.91 | 0.5 | 270.68 | 3.74 | 0.51 | 0.51 | 0.21
1.密实度:符合设计要求
2.填方材料品种:粗砂回填
表－09 | 表－09 | 表－09 | 表－09 | 表－09 | 表－09 | 表－09 | 表－09 | 表－09 | 表－09 | 表－09 | 表－09 | 表－09
工程量清单综合单价分析表 | 工程量清单综合单价分析表 | 工程量清单综合单价分析表 | 工程量清单综合单价分析表 | 工程量清单综合单价分析表 | 工程量清单综合单价分析表 | 工程量清单综合单价分析表 | 工程量清单综合单价分析表 | 工程量清单综合单价分析表 | 工程量清单综合单价分析表 | 工程量清单综合单价分析表 | 工程量清单综合单价分析表 | 工程量清单综合单价分析表 | 工程量清单综合单价分析表
工程名称:贵港市覃塘五里人民法庭修缮及配套项目 | 工程名称:贵港市覃塘五里人民法庭修缮及配套项目 | 工程名称:贵港市覃塘五里人民法庭修缮及配套项目 | 工程名称:贵港市覃塘五里人民法庭修缮及配套项目 | 工程名称:贵港市覃塘五里人民法庭修缮及配套项目 | 工程名称:贵港市覃塘五里人民法庭修缮及配套项目 | 工程名称:贵港市覃塘五里人民法庭修缮及配套项目 | 工程名称:贵港市覃塘五里人民法庭修缮及配套项目 | 工程名称:贵港市覃塘五里人民法庭修缮及配套项目 | 工程名称:贵港市覃塘五里人民法庭修缮及配套项目 | 第8页 共13页 | 第8页 共13页 | 第8页 共13页 | 第8页 共13页
序号 | 项目编码 | 项目名称及项目 特征描述 | 单位 | 工程量 | 综合单价 (元) | 综合单价 | 综合单价 | 综合单价 | 综合单价 | 综合单价 | 综合单价 | 综合单价
序号 | 项目编码 | 项目名称及项目 特征描述 | 单位 | 工程量 | 综合单价 (元) | 人工费 | 材料费 | 机械费 | 管理费 | 管理费 | 利润 | 其中：
序号 | 项目编码 | 项目名称及项目 特征描述 | 单位 | 工程量 | 综合单价 (元) | 人工费 | 材料费 | 机械费 | 管理费 | 管理费 | 利润 | 暂估价
| C1-0119 | 沟槽（台、井背）振动压路机回填 砂 | 100 | 1.6410 | 28391.45 | 50.4 | 27067.8 | 374.14 | 50.94 | 50.94 | 21.23
28 | 040305001001 | 粗砂垫层 |  | 49.23 | 344.02 | 44.7 | 271.38 | 0.35 | 11.71 | 11.71 | 5.86
1.密实度:符合设计要求
2.填方材料品种:粗砂回填
| C1-0171 | 垫层 砂 | 10 | 4.923 | 3440.14 | 447 | 2713.8 | 3.46 | 117.12 | 117.12 | 58.56
| 6. | 管网工程
29 | 040501001001 | Ⅱ级混凝土管DN300，承插式橡胶圈接口 | m | 234.00 | 115.69 | 9.64 | 93.38 | 3.99 | 3.54 | 3.54 | 1.77
| C5-0057换 | 平接（企口）式混凝土管道铺设 人机配合下管管径（mm以内） 300 | 100m | 2.3400 | 11178.12 | 778.6 | 9216.25 | 398.59 | 306.07 | 306.07 | 153.03
| C5-0240换 | 管道闭水试验 管径（mm以内） 400 | 100m | 2.3400 | 390.85 | 185 | 122.17 | 0.11 | 48.13 | 48.13 | 24.06
30 | 040501001002 | Ⅱ级混凝土管DN200，承插式橡胶圈接口 | m | 20.00 | 99.22 | 9.64 | 77.39 | 3.99 | 3.54 | 3.54 | 1.77
| C5-0057换 | 平接（企口）式混凝土管道铺设 人机配合下管管径（mm以内） 300 | 100m | 0.2000 | 9531.32 | 778.6 | 7617.42 | 398.59 | 306.07 | 306.07 | 153.03
| C5-0240换 | 管道闭水试验 管径（mm以内） 400 | 100m | 0.2000 | 390.36 | 185 | 121.69 | 0.11 | 48.13 | 48.13 | 24.06
31 | 桂010507010001 | 雨水盖板沟 | m | 104.00 | 96.38 | 21.43 | 61.91 | 1.35 | 5.92 | 5.92 | 2.96
| C1-0203 | 砌筑排水沟、截水沟 砖砌筑 | 10 | 1.123 | 4958.46 | 1149 | 3210.72 | 4.47 | 299.9 | 299.90 | 149.95
| C5-1051 | 渠道盖板预制 矩形盖板（板厚） 10cm以内{预拌普通混凝土 C20} | 10 | 0.312 | 5464.36 | 620 | 4436.03 | 5.3 | 162.58 | 162.58 | 81.29
| C5-1067 | 盖板安装 槽形盖板 | 10 | 0.312 | 6746.64 | 944.7 | 4642.77 | 427.51 | 356.77 | 356.77 | 178.39
| C1-0459 | 小型构件运输 双轮车运输 运距50m | 10 | 1.123 | 573.66 | 400.68 |  |  | 104.18 | 104.18 | 52.09
32 | 040504009001 | 平箅式雨水口 | 座 | 11 | 1279.26 | 367.9 | 729.52 | 0.79 | 95.86 | 95.86 | 47.93
表－09 | 表－09 | 表－09 | 表－09 | 表－09 | 表－09 | 表－09 | 表－09 | 表－09 | 表－09 | 表－09 | 表－09 | 表－09
工程量清单综合单价分析表 | 工程量清单综合单价分析表 | 工程量清单综合单价分析表 | 工程量清单综合单价分析表 | 工程量清单综合单价分析表 | 工程量清单综合单价分析表 | 工程量清单综合单价分析表 | 工程量清单综合单价分析表 | 工程量清单综合单价分析表 | 工程量清单综合单价分析表 | 工程量清单综合单价分析表 | 工程量清单综合单价分析表 | 工程量清单综合单价分析表 | 工程量清单综合单价分析表
工程名称:贵港市覃塘五里人民法庭修缮及配套项目 | 工程名称:贵港市覃塘五里人民法庭修缮及配套项目 | 工程名称:贵港市覃塘五里人民法庭修缮及配套项目 | 工程名称:贵港市覃塘五里人民法庭修缮及配套项目 | 工程名称:贵港市覃塘五里人民法庭修缮及配套项目 | 工程名称:贵港市覃塘五里人民法庭修缮及配套项目 | 工程名称:贵港市覃塘五里人民法庭修缮及配套项目 | 工程名称:贵港市覃塘五里人民法庭修缮及配套项目 | 工程名称:贵港市覃塘五里人民法庭修缮及配套项目 | 工程名称:贵港市覃塘五里人民法庭修缮及配套项目 | 第9页 共13页 | 第9页 共13页 | 第9页 共13页 | 第9页 共13页
序号 | 项目编码 | 项目名称及项目 特征描述 | 单位 | 工程量 | 综合单价 (元) | 综合单价 | 综合单价 | 综合单价 | 综合单价 | 综合单价 | 综合单价 | 综合单价
序号 | 项目编码 | 项目名称及项目 特征描述 | 单位 | 工程量 | 综合单价 (元) | 人工费 | 材料费 | 机械费 | 管理费 | 管理费 | 利润 | 其中：
序号 | 项目编码 | 项目名称及项目 特征描述 | 单位 | 工程量 | 综合单价 (元) | 人工费 | 材料费 | 机械费 | 管理费 | 管理费 | 利润 | 暂估价
| C5-0654换 | 砖砌平箅式雨水口（混凝土井圈） 单平箅 (680x430)井深 1.0m[实际1.5]{换:预拌普通混凝土 C30 换:预拌普通混凝土 C15} | 座 | 11 | 1279.26 | 367.9 | 729.52 | 0.79 | 95.86 | 95.86 | 47.93
33 | 040504002001 | φ700mm雨水混凝土井 | 座 | 7 | 5882.01 | 1890.49 | 3041.14 | 30.05 | 499.34 | 499.34 | 249.67
1.图集20S515页26
| C5-0660 | 混凝土圆形雨水检查井 井径（mm），适用管径（mm），井深（m以内） 1000 200-600 2.35{预拌普通混凝土 C25} | 座 | 7 | 4923.84 | 1710 | 2365.89 | 27.08 | 451.64 | 451.64 | 225.82
| C2-0118 | 钢筋制作、安装 钢筋网 | t | 1.235 | 5430.87 | 1023 | 3827.34 | 16.82 | 270.35 | 270.35 | 135.18
单价措施项目
| 041106 | 大型机械、设备进出场及安拆、使用
34 | 041106001001 | 大型机械场外运输费 履带式挖掘机 1.0m3以内 | 台·次 | 1 | 1224.29 | 100 | 121.84 | 667.48 | 199.54 | 199.54 | 99.77
| C1-0505 | 大型机械场外运输费 履带式挖掘机 1.0m3以内 | 台次 | 1 | 1224.29 | 100 | 121.84 | 667.48 | 199.54 | 199.54 | 99.77
35 | 041106001002 | 大型机械场外运输费 履带式挖掘机 1m3以外 | 台·次 | 1 | 1448.89 | 100 | 153.84 | 801.33 | 234.35 | 234.35 | 117.17
| C1-0506 | 大型机械场外运输费 履带式挖掘机 1m3以外 | 台次 | 1 | 1448.89 | 100 | 153.84 | 801.33 | 234.35 | 234.35 | 117.17
绿化工程
分部分项工程
| 1. | 绿化工程
36 | 040103001004 | 回填种植土 | m3 | 97.68 | 41.15 | 0.63 | 31.5 | 5.58 | 1.49 | 1.49 | 0.75
| D1-445 | 机械回填 种植土 | m3 | 97.68 | 41.15 | 0.63 | 31.5 | 5.58 | 1.49 | 1.49 | 0.75
37 | 050102001001 | 栽植茶花树 | 株 | 10 | 687.84 | 71.01 | 524.1 | 34.66 | 25.36 | 25.36 | 12.68
表－09 | 表－09 | 表－09 | 表－09 | 表－09 | 表－09 | 表－09 | 表－09 | 表－09 | 表－09 | 表－09 | 表－09 | 表－09
工程量清单综合单价分析表 | 工程量清单综合单价分析表 | 工程量清单综合单价分析表 | 工程量清单综合单价分析表 | 工程量清单综合单价分析表 | 工程量清单综合单价分析表 | 工程量清单综合单价分析表 | 工程量清单综合单价分析表 | 工程量清单综合单价分析表 | 工程量清单综合单价分析表 | 工程量清单综合单价分析表 | 工程量清单综合单价分析表 | 工程量清单综合单价分析表 | 工程量清单综合单价分析表
工程名称:贵港市覃塘五里人民法庭修缮及配套项目 | 工程名称:贵港市覃塘五里人民法庭修缮及配套项目 | 工程名称:贵港市覃塘五里人民法庭修缮及配套项目 | 工程名称:贵港市覃塘五里人民法庭修缮及配套项目 | 工程名称:贵港市覃塘五里人民法庭修缮及配套项目 | 工程名称:贵港市覃塘五里人民法庭修缮及配套项目 | 工程名称:贵港市覃塘五里人民法庭修缮及配套项目 | 工程名称:贵港市覃塘五里人民法庭修缮及配套项目 | 工程名称:贵港市覃塘五里人民法庭修缮及配套项目 | 工程名称:贵港市覃塘五里人民法庭修缮及配套项目 | 第10页 共13页 | 第10页 共13页 | 第10页 共13页 | 第10页 共13页
序号 | 项目编码 | 项目名称及项目 特征描述 | 单位 | 工程量 | 综合单价 (元) | 综合单价 | 综合单价 | 综合单价 | 综合单价 | 综合单价 | 综合单价 | 综合单价
序号 | 项目编码 | 项目名称及项目 特征描述 | 单位 | 工程量 | 综合单价 (元) | 人工费 | 材料费 | 机械费 | 管理费 | 管理费 | 利润 | 其中：
序号 | 项目编码 | 项目名称及项目 特征描述 | 单位 | 工程量 | 综合单价 (元) | 人工费 | 材料费 | 机械费 | 管理费 | 管理费 | 利润 | 暂估价
1.种类:茶花树
2.胸径或干径:7-8cm
3.株高、冠径:高度300-350cm，冠幅100-150
| D1-307换 | 栽植单株灌木（带土球） 冠径≤150cm | 10株 | 1.0 | 6316.91 | 491.58 | 5167.9 | 217.99 | 170.3 | 170.30 | 85.15
| D1-479 | 孤植灌木养护 冠径（cm） ≤150 | 10株 | 1.0 | 561.4 | 218.47 | 73.08 | 128.57 | 83.29 | 83.29 | 41.64
38 | 050102001002 | 栽植六旺子 | 株 | 7 | 3368.49 | 128.83 | 2992.05 | 75.82 | 49.12 | 49.12 | 24.56
1.种类:六旺子
2.胸径或干径:12-13cm
3.株高、冠径:高度500-600cm，冠幅400-450
| D1-253换 | 栽植乔木（带土球） 胸径≤14cm | 10株 | 0.7 | 31930.02 | 864.05 | 29377.27 | 329.15 | 286.37 | 286.37 | 143.18
| D1-455 | 乔木养护 胸径（cm) ≤20 | 10株 | 0.7 | 1754.93 | 424.29 | 543.27 | 429.06 | 204.8 | 204.80 | 102.4
39 | 050102001003 | 栽植樟树 | 株 | 3 | 1422.87 | 187.6 | 988.88 | 101.04 | 69.27 | 69.27 | 34.64
1.种类:樟树
2.胸径或干径:18-20cm
3.株高、冠径:高度300-350cm，冠幅100-150
| D1-256换 | 栽植乔木（带土球） 胸径≤20cm | 10株 | 0.3 | 12469.67 | 1451.75 | 9345.55 | 578.35 | 487.22 | 487.22 | 243.61
| D1-455 | 乔木养护 胸径（cm) ≤20 | 10株 | 0.3 | 1759.09 | 424.29 | 543.27 | 432.02 | 205.51 | 205.51 | 102.76
40 | 050102001004 | 栽植扁桃树 | 株 | 2 | 821.73 | 149.21 | 482.45 | 82.66 | 55.65 | 55.65 | 27.83
2.胸径或干径:15-16cm
表－09 | 表－09 | 表－09 | 表－09 | 表－09 | 表－09 | 表－09 | 表－09 | 表－09 | 表－09 | 表－09 | 表－09 | 表－09
工程量清单综合单价分析表 | 工程量清单综合单价分析表 | 工程量清单综合单价分析表 | 工程量清单综合单价分析表 | 工程量清单综合单价分析表 | 工程量清单综合单价分析表 | 工程量清单综合单价分析表 | 工程量清单综合单价分析表 | 工程量清单综合单价分析表 | 工程量清单综合单价分析表 | 工程量清单综合单价分析表 | 工程量清单综合单价分析表 | 工程量清单综合单价分析表 | 工程量清单综合单价分析表
工程名称:贵港市覃塘五里人民法庭修缮及配套项目 | 工程名称:贵港市覃塘五里人民法庭修缮及配套项目 | 工程名称:贵港市覃塘五里人民法庭修缮及配套项目 | 工程名称:贵港市覃塘五里人民法庭修缮及配套项目 | 工程名称:贵港市覃塘五里人民法庭修缮及配套项目 | 工程名称:贵港市覃塘五里人民法庭修缮及配套项目 | 工程名称:贵港市覃塘五里人民法庭修缮及配套项目 | 工程名称:贵港市覃塘五里人民法庭修缮及配套项目 | 工程名称:贵港市覃塘五里人民法庭修缮及配套项目 | 工程名称:贵港市覃塘五里人民法庭修缮及配套项目 | 第11页 共13页 | 第11页 共13页 | 第11页 共13页 | 第11页 共13页
序号 | 项目编码 | 项目名称及项目 特征描述 | 单位 | 工程量 | 综合单价 (元) | 综合单价 | 综合单价 | 综合单价 | 综合单价 | 综合单价 | 综合单价 | 综合单价
序号 | 项目编码 | 项目名称及项目 特征描述 | 单位 | 工程量 | 综合单价 (元) | 人工费 | 材料费 | 机械费 | 管理费 | 管理费 | 利润 | 其中：
序号 | 项目编码 | 项目名称及项目 特征描述 | 单位 | 工程量 | 综合单价 (元) | 人工费 | 材料费 | 机械费 | 管理费 | 管理费 | 利润 | 暂估价
3.株高、冠径:高度500-600cm，冠幅400-450
| D1-254换 | 栽植乔木（带土球） 胸径≤16cm | 10株 | 0.2 | 6458.21 | 1067.79 | 4281.27 | 394.59 | 350.97 | 350.97 | 175.49
| D1-455 | 乔木养护 胸径（cm) ≤20 | 10株 | 0.2 | 1759.09 | 424.29 | 543.27 | 432.02 | 205.51 | 205.51 | 102.76
41 | 050102012001 | 铺种马尼拉草 | ㎡ | 431.40 | 47.32 | 16.41 | 14.56 | 6.66 | 5.54 | 5.54 | 2.77
满铺
养护期1年
| D1-439换 | 草坪 满铺草坪 | 10㎡ | 43.140 | 216.96 | 36.15 | 129.96 | 23.17 | 14.24 | 14.24 | 7.12
| D1-526 | 草坪 | 10㎡ | 43.140 | 256.14 | 127.99 | 15.62 | 43.38 | 41.13 | 41.13 | 20.56
| 3. | 园林景观工程
42 | 050301005001 | 景观石 | t | 22.000 | 1577.34 | 364.12 | 607.75 | 315.03 | 163 | 163.00 | 81.5
| D1-804 | 布置景石 单件重量（t） ＞10{碎石 GD20 商品普通砼 C10} | t | 22.000 | 1577.34 | 364.12 | 607.75 | 315.03 | 163 | 163.00 | 81.5
单价措施项目
| 050403 | 树木支撑架、草绳绕树干、搭设遮阴(防寒)棚工程
43 | 050403001001 | 树木支撑架 | 株 | 12 | 56.95 | 6.27 | 46.76 |  | 1.51 | 1.51 | 0.75
| D1-532 | 树棍桩 三脚桩（短） | 10株 | 1.2 | 569.45 | 62.69 | 467.6 |  | 15.05 | 15.05 | 7.52
室外铺装项目
分部分项工程
| 2. | 园路园桥工程
44 | 040203006001 | 沥青混凝土面层 | ㎡ | 2427.60 | 73.49 | 0.46 | 66.97 | 2.69 | 0.82 | 0.82 | 0.41
表－09 | 表－09 | 表－09 | 表－09 | 表－09 | 表－09 | 表－09 | 表－09 | 表－09 | 表－09 | 表－09 | 表－09 | 表－09
工程量清单综合单价分析表 | 工程量清单综合单价分析表 | 工程量清单综合单价分析表 | 工程量清单综合单价分析表 | 工程量清单综合单价分析表 | 工程量清单综合单价分析表 | 工程量清单综合单价分析表 | 工程量清单综合单价分析表 | 工程量清单综合单价分析表 | 工程量清单综合单价分析表 | 工程量清单综合单价分析表 | 工程量清单综合单价分析表 | 工程量清单综合单价分析表 | 工程量清单综合单价分析表
工程名称:贵港市覃塘五里人民法庭修缮及配套项目 | 工程名称:贵港市覃塘五里人民法庭修缮及配套项目 | 工程名称:贵港市覃塘五里人民法庭修缮及配套项目 | 工程名称:贵港市覃塘五里人民法庭修缮及配套项目 | 工程名称:贵港市覃塘五里人民法庭修缮及配套项目 | 工程名称:贵港市覃塘五里人民法庭修缮及配套项目 | 工程名称:贵港市覃塘五里人民法庭修缮及配套项目 | 工程名称:贵港市覃塘五里人民法庭修缮及配套项目 | 工程名称:贵港市覃塘五里人民法庭修缮及配套项目 | 工程名称:贵港市覃塘五里人民法庭修缮及配套项目 | 第12页 共13页 | 第12页 共13页 | 第12页 共13页 | 第12页 共13页
序号 | 项目编码 | 项目名称及项目 特征描述 | 单位 | 工程量 | 综合单价 (元) | 综合单价 | 综合单价 | 综合单价 | 综合单价 | 综合单价 | 综合单价 | 综合单价
序号 | 项目编码 | 项目名称及项目 特征描述 | 单位 | 工程量 | 综合单价 (元) | 人工费 | 材料费 | 机械费 | 管理费 | 管理费 | 利润 | 其中：
序号 | 项目编码 | 项目名称及项目 特征描述 | 单位 | 工程量 | 综合单价 (元) | 人工费 | 材料费 | 机械费 | 管理费 | 管理费 | 利润 | 暂估价
1、清理原混凝土面层（另计），对原混凝土垫层修补整平
2、乳化沥青透层
3、50mm厚AC-16沥青混凝土(加入玻璃纤维)
| C2-0058 | 透层 无结合料粒料基层 乳化沥青 1kg/m2 | 1000㎡ | 2.42760 | 4472.19 | 9.1 | 4184 | 104.52 | 29.54 | 29.54 | 14.77
| C2-0097换 | 细粒式沥青混凝土路面 机械摊铺 厚5cm | 100㎡ | 24.2760 | 6901.53 | 44.7 | 6278.61 | 258.82 | 78.92 | 78.92 | 39.46
45 | 040203006002 | 沥青混合料 | ㎡ | 215.80 | 242.61 | 18.02 | 185.92 | 19.03 | 8.56 | 8.56 | 4.01
1.50mm厚AC-16沥青混凝土(加入玻璃纤维乳化沥青透层）
2.100厚碎石
3.300厚3:7灰土
4.素土夯实,夯实系数>0.98
5.位置：生态停车位
| C2-0095换 | 细粒式沥青混凝土路面 机械摊铺 厚3cm[实际5] | 100㎡ | 2.1580 | 6904.97 | 44.7 | 6278.6 | 261.24 | 79.54 | 79.54 | 39.77
| C2-0058 | 透层 无结合料粒料基层 乳化沥青 1kg/m2 | 1000㎡ | 0.21580 | 4472.19 | 9.1 | 4184 | 104.52 | 29.54 | 29.54 | 14.77
| C2-0021换 | 级配碎石摊铺 厚20cm[实际10] | 100㎡ | 2.1580 | 2747.28 | 163.1 | 1685.18 | 543.43 | 183.7 | 183.70 | 91.85
| C1-0311换 | 机械回填 灰土 含灰量5%[实际30] | 10 | 6.474 | 4720.44 | 531 | 3403.3 | 362.67 | 196.61 | 196.61 | 89.37
46 | 040204004001 | 安砌侧(平、缘)石 | m | 187.30 | 132.71 | 12.99 | 110.71 | 0.05 | 3.39 | 3.39 | 1.7
600x100x400烧面芝麻灰花岗岩
30厚M15再生细骨料地面砂装
表－09 | 表－09 | 表－09 | 表－09 | 表－09 | 表－09 | 表－09 | 表－09 | 表－09 | 表－09 | 表－09 | 表－09 | 表－09
工程量清单综合单价分析表 | 工程量清单综合单价分析表 | 工程量清单综合单价分析表 | 工程量清单综合单价分析表 | 工程量清单综合单价分析表 | 工程量清单综合单价分析表 | 工程量清单综合单价分析表 | 工程量清单综合单价分析表 | 工程量清单综合单价分析表 | 工程量清单综合单价分析表 | 工程量清单综合单价分析表 | 工程量清单综合单价分析表 | 工程量清单综合单价分析表 | 工程量清单综合单价分析表
工程名称:贵港市覃塘五里人民法庭修缮及配套项目 | 工程名称:贵港市覃塘五里人民法庭修缮及配套项目 | 工程名称:贵港市覃塘五里人民法庭修缮及配套项目 | 工程名称:贵港市覃塘五里人民法庭修缮及配套项目 | 工程名称:贵港市覃塘五里人民法庭修缮及配套项目 | 工程名称:贵港市覃塘五里人民法庭修缮及配套项目 | 工程名称:贵港市覃塘五里人民法庭修缮及配套项目 | 工程名称:贵港市覃塘五里人民法庭修缮及配套项目 | 工程名称:贵港市覃塘五里人民法庭修缮及配套项目 | 工程名称:贵港市覃塘五里人民法庭修缮及配套项目 | 第13页 共13页 | 第13页 共13页 | 第13页 共13页 | 第13页 共13页
序号 | 项目编码 | 项目名称及项目 特征描述 | 单位 | 工程量 | 综合单价 (元) | 综合单价 | 综合单价 | 综合单价 | 综合单价 | 综合单价 | 综合单价 | 综合单价
序号 | 项目编码 | 项目名称及项目 特征描述 | 单位 | 工程量 | 综合单价 (元) | 人工费 | 材料费 | 机械费 | 管理费 | 管理费 | 利润 | 其中：
序号 | 项目编码 | 项目名称及项目 特征描述 | 单位 | 工程量 | 综合单价 (元) | 人工费 | 材料费 | 机械费 | 管理费 | 管理费 | 利润 | 暂估价
| C2-0155换 | 石质路缘石 断面面积 360cm2以内{预拌普通混凝土 C15} | 100m | 1.8730 | 13270.68 | 1299 | 11071.17 | 5.31 | 339.12 | 339.12 | 169.56
47 | 040205006001 | 消防通道禁止占用标线 | ㎡ | 3.60 | 45.58 |  | 44.25
| B- | 消防通道禁止占用标线 | ㎡ | 3.60 | 45.58 |  | 44.25
单价措施项目
| 041106 | 大型机械、设备进出场及安拆、使用
48 | 041106001003 | 大型机械场外运输费 履带式推土机 90kw以内 | 台·次 | 1 | 1320.23 | 100 | 131.67 | 727.42 | 215.13 | 215.13 | 107.56
| C1-0512 | 大型机械场外运输费 履带式推土机 90kw以内 | 台次 | 1 | 1320.23 | 100 | 131.67 | 727.42 | 215.13 | 215.13 | 107.56
49 | 041106001004 | 大型机械场外运输费 履带式推土机 90kw以外 | 台·次 | 1 | 1426.06 | 100 | 131.67 | 801.33 | 234.35 | 234.35 | 117.17
| C1-0513 | 大型机械场外运输费 履带式推土机 90kw以外 | 台次 | 1 | 1426.06 | 100 | 131.67 | 801.33 | 234.35 | 234.35 | 117.17
50 | 041106001005 | 大型机械场外运输费 摊铺机 | 台·次 | 1 | 5177.42 | 400 | 159.84 | 3101.28 | 910.33 | 910.33 | 455.17
| C1-0519 | 大型机械场外运输费 摊铺机 | 台次 | 1 | 5177.42 | 400 | 159.84 | 3101.28 | 910.33 | 910.33 | 455.17
51 | 041106001006 | 大型机械场外运输费 压路机 | 台·次 | 1 | 1201.2 | 100 | 106.24 | 662.57 | 198.27 | 198.27 | 99.13
| C1-0514 | 大型机械场外运输费 压路机 | 台次 | 1 | 1201.2 | 100 | 106.24 | 662.57 | 198.27 | 198.27 | 99.13
表－09 | 表－09 | 表－09 | 表－09 | 表－09 | 表－09 | 表－09 | 表－09 | 表－09 | 表－09 | 表－09 | 表－09 | 表－09

## 表-11 总价措施项目清单与计价表
总价措施项目清单与计价表 | 总价措施项目清单与计价表 | 总价措施项目清单与计价表 | 总价措施项目清单与计价表 | 总价措施项目清单与计价表 | 总价措施项目清单与计价表 | 总价措施项目清单与计价表 | 总价措施项目清单与计价表 | 总价措施项目清单与计价表
工程名称:贵港市覃塘五里人民法庭修缮及配套项目 | 工程名称:贵港市覃塘五里人民法庭修缮及配套项目 | 工程名称:贵港市覃塘五里人民法庭修缮及配套项目 | 工程名称:贵港市覃塘五里人民法庭修缮及配套项目 | 工程名称:贵港市覃塘五里人民法庭修缮及配套项目 | 工程名称:贵港市覃塘五里人民法庭修缮及配套项目 | 第1页 共2页 | 第1页 共2页 | 第1页 共2页
序 号 | 项目编码 | 项 目 名 称 | 计 算 基 础 | 费 率(%) 或标准 | 金 额(元) | 金 额(元) | 备注
|  | 拆除工程 |  |  | 69.54 | 69.54
一 |  | 建筑拆除工程(营改增)简易计税法 |  |  | 69.54 | 69.54
1 | 桂011801001001 | 安全文明施工费 | ∑(分部分项人材机+单价措施人材机) (3023.59+0) | 2.00 | 60.47 | 60.47
3 | 桂011801003001 | 雨季施工增加费 | ∑(分部分项人材机+单价措施人材机) (3023.59+0) | 0.25 | 7.56 | 7.56
4 | 桂011801004001 | 工程定位复测费 | ∑(分部分项人材机+单价措施人材机) (3023.59+0) | 0.05 | 1.51 | 1.51
|  | 建筑装饰工程 |  |  | 5593.96 | 5593.96
一 |  | 建筑装饰装修工程(营改增)简易计税法 |  |  | 5593.96 | 5593.96
1 | 桂011801001002 | 安全文明施工费 | ∑(分部分项人材机+单价措施人材机) (68473.58+7222.7) | 6.75 | 5109.50 | 5109.50
2 | 桂011801002002 | 检验试验配合费 | ∑(分部分项人材机+单价措施人材机) (68473.58+7222.7) | 0.10 | 75.70 | 75.70
3 | 桂011801003002 | 雨季施工增加费 | ∑(分部分项人材机+单价措施人材机) (68473.58+7222.7) | 0.49 | 370.91 | 370.91
4 | 桂011801004002 | 工程定位复测费 | ∑(分部分项人材机+单价措施人材机) (68473.58+7222.7) | 0.05 | 37.85 | 37.85
|  | 室外排水 |  |  | 5630.47 | 5630.47
一 |  | 市政综合工程简易计税法 |  |  | 5630.47 | 5630.47
1 | 桂041201001001 | 安全文明施工费 | ∑分部分项及单价措施费定额（人工费＋机械费） (24502.04+8870.76+200+1468.81) | 12.00 | 4331.14 | 4331.14
2 | 桂041201002001 | 检验试验配合费 | ∑分部分项及单价措施费定额（人工费＋机械费） (24502.04+8870.76+200+1468.81) | 0.30 | 108.27 | 108.27
3 | 桂041201003001 | 雨季施工增加费 | ∑分部分项及单价措施费定额（人工费＋机械费） (24502.04+8870.76+200+1468.81) | 3.00 | 1082.79 | 1082.79
4 | 桂041201004001 | 工程定位复测费 | ∑分部分项及单价措施费定额（人工费＋机械费） (24502.04+8870.76+200+1468.81) | 0.30 | 108.27 | 108.27
|  | 绿化工程 |  |  | 1816.58 | 1816.58
注：以项计算的总价措施，无“计算基础”和“费率”的数值，可只填“金额”数值， | 注：以项计算的总价措施，无“计算基础”和“费率”的数值，可只填“金额”数值， | 注：以项计算的总价措施，无“计算基础”和“费率”的数值，可只填“金额”数值， | 注：以项计算的总价措施，无“计算基础”和“费率”的数值，可只填“金额”数值， | 注：以项计算的总价措施，无“计算基础”和“费率”的数值，可只填“金额”数值， | 注：以项计算的总价措施，无“计算基础”和“费率”的数值，可只填“金额”数值， | 注：以项计算的总价措施，无“计算基础”和“费率”的数值，可只填“金额”数值， | 注：以项计算的总价措施，无“计算基础”和“费率”的数值，可只填“金额”数值，
但应在备注栏说明施工方案出处或计算方式。 | 但应在备注栏说明施工方案出处或计算方式。 | 但应在备注栏说明施工方案出处或计算方式。 | 但应在备注栏说明施工方案出处或计算方式。 | 但应在备注栏说明施工方案出处或计算方式。 | 但应在备注栏说明施工方案出处或计算方式。 | 但应在备注栏说明施工方案出处或计算方式。 | 但应在备注栏说明施工方案出处或计算方式。
表-11 | 表-11 | 表-11 | 表-11 | 表-11 | 表-11 | 表-11 | 表-11
总价措施项目清单与计价表 | 总价措施项目清单与计价表 | 总价措施项目清单与计价表 | 总价措施项目清单与计价表 | 总价措施项目清单与计价表 | 总价措施项目清单与计价表 | 总价措施项目清单与计价表 | 总价措施项目清单与计价表 | 总价措施项目清单与计价表
工程名称:贵港市覃塘五里人民法庭修缮及配套项目 | 工程名称:贵港市覃塘五里人民法庭修缮及配套项目 | 工程名称:贵港市覃塘五里人民法庭修缮及配套项目 | 工程名称:贵港市覃塘五里人民法庭修缮及配套项目 | 工程名称:贵港市覃塘五里人民法庭修缮及配套项目 | 工程名称:贵港市覃塘五里人民法庭修缮及配套项目 | 第2页 共2页 | 第2页 共2页 | 第2页 共2页
序 号 | 项目编码 | 项 目 名 称 | 计 算 基 础 | 费 率(%) 或标准 | 金 额(元) | 金 额(元) | 备注
一 |  | 2021绿化工程简易计税法 |  |  | 1816.58 | 1816.58
1 | 桂050501001001 | 安全文明施工费 | ∑分部分项及单价措施费定额（人工费＋机械费） (17624.58+11694.61+75.24+0) | 4.00 | 1211.05 | 1211.05
3 | 桂050501003001 | 雨季施工增加费 | ∑分部分项及单价措施费定额（人工费＋机械费） (17624.58+11694.61+75.24+0) | 2.00 | 605.53 | 605.53
|  | 室外铺装项目 |  |  | 1425.98 | 1425.98
一 |  | 市政综合工程简易计税法 |  |  | 1425.98 | 1425.98
1 | 桂041201001002 | 安全文明施工费 | ∑分部分项及单价措施费定额（人工费＋机械费） (7438.45+10646.28+700+5292.6) | 5.75 | 1425.98 | 1425.98
|  | 合 计 |  |  | 14536.53 | 14536.53
注：以项计算的总价措施，无“计算基础”和“费率”的数值，可只填“金额”数值， | 注：以项计算的总价措施，无“计算基础”和“费率”的数值，可只填“金额”数值， | 注：以项计算的总价措施，无“计算基础”和“费率”的数值，可只填“金额”数值， | 注：以项计算的总价措施，无“计算基础”和“费率”的数值，可只填“金额”数值， | 注：以项计算的总价措施，无“计算基础”和“费率”的数值，可只填“金额”数值， | 注：以项计算的总价措施，无“计算基础”和“费率”的数值，可只填“金额”数值， | 注：以项计算的总价措施，无“计算基础”和“费率”的数值，可只填“金额”数值， | 注：以项计算的总价措施，无“计算基础”和“费率”的数值，可只填“金额”数值，
但应在备注栏说明施工方案出处或计算方式。 | 但应在备注栏说明施工方案出处或计算方式。 | 但应在备注栏说明施工方案出处或计算方式。 | 但应在备注栏说明施工方案出处或计算方式。 | 但应在备注栏说明施工方案出处或计算方式。 | 但应在备注栏说明施工方案出处或计算方式。 | 但应在备注栏说明施工方案出处或计算方式。 | 但应在备注栏说明施工方案出处或计算方式。
表-11 | 表-11 | 表-11 | 表-11 | 表-11 | 表-11 | 表-11 | 表-11

## 表-12 其他项目清单与计价汇总表
其他项目清单与计价汇总表 | 其他项目清单与计价汇总表 | 其他项目清单与计价汇总表 | 其他项目清单与计价汇总表 | 其他项目清单与计价汇总表
工程名称:贵港市覃塘五里人民法庭修缮及配套项目 | 工程名称:贵港市覃塘五里人民法庭修缮及配套项目 | 工程名称:贵港市覃塘五里人民法庭修缮及配套项目 | 第1页 共2页 | 第1页 共2页
序号 | 项目名称 | 金额（元） | 金额（元） | 备注
| 拆除工程 | 6.79 | 6.79
1 | 暂列金额 |  |  | 明细详见表－12－1
2 | 材料暂估价 |  |  | 明细详见表－12－2
3 | 专业工程暂估价 |  |  | 明细详见表－12－3
4 | 计日工 |  |  | 明细详见表－12－4
5 | 总承包服务费 |  |  | 明细详见表－12－5
6 | 安全生产责任保险费暂估价 | 6.79 | 6.79 | 分部分项工程费及措施项目费
| 建筑装饰工程 | 20179.11 | 20179.11
1 | 暂列金额 | 20000 | 20000.00 | 明细详见表－12－1
2 | 材料暂估价 |  |  | 明细详见表－12－2
3 | 专业工程暂估价 |  |  | 明细详见表－12－3
4 | 计日工 |  |  | 明细详见表－12－4
5 | 总承包服务费 |  |  | 明细详见表－12－5
6 | 安全生产责任保险费暂估价 | 179.11 | 179.11 | 分部分项工程费及措施项目费
| 室外排水 | 371.73 | 371.73
1 | 暂列金额 |  |  | 明细详见表-11-1
2 | 材料暂估价 |  |  | 明细详见表-11-2
3 | 专业工程暂估价 |  |  | 明细详见表-11-3
4 | 计日工 |  |  | 明细详见表-11-4
5 | 总承包服务费 |  |  | 明细详见表-11-5
6 | 安全生产责任保险费暂估价 | 371.73 | 371.73 | 分部分项工程费及措施项目费
| 绿化工程 | 196.01 | 196.01
1 | 暂列金额 |  |  | 明细详见表－12－1
2 | 材料暂估价 |  |  | 明细详见表－12－2
3 | 专业工程暂估价 |  |  | 明细详见表－12－3
4 | 计日工 |  |  | 明细详见表－12－4
5 | 总承包服务费 |  |  | 明细详见表－12－5
6 | 安全生产责任保险费暂估价 | 196.01 | 196.01 | 分部分项工程费及措施项目费
| 室外铺装项目 | 532.66 | 532.66
1 | 暂列金额 |  |  | 明细详见表-11-1
2 | 材料暂估价 |  |  | 明细详见表-11-2
3 | 专业工程暂估价 |  |  | 明细详见表-11-3
4 | 计日工 |  |  | 明细详见表-11-4
5 | 总承包服务费 |  |  | 明细详见表-11-5
注:材料暂估单价进入清单项目综合单价，此处不汇总。 | 注:材料暂估单价进入清单项目综合单价，此处不汇总。 | 注:材料暂估单价进入清单项目综合单价，此处不汇总。 | 注:材料暂估单价进入清单项目综合单价，此处不汇总。 | 注:材料暂估单价进入清单项目综合单价，此处不汇总。
表－12 | 表－12 | 表－12 | 表－12 | 表－12
其他项目清单与计价汇总表 | 其他项目清单与计价汇总表 | 其他项目清单与计价汇总表 | 其他项目清单与计价汇总表 | 其他项目清单与计价汇总表
工程名称:贵港市覃塘五里人民法庭修缮及配套项目 | 工程名称:贵港市覃塘五里人民法庭修缮及配套项目 | 工程名称:贵港市覃塘五里人民法庭修缮及配套项目 | 第2页 共2页 | 第2页 共2页
序号 | 项目名称 | 金额（元） | 金额（元） | 备注
6 | 安全生产责任保险费暂估价 | 532.66 | 532.66 | 分部分项工程费及措施项目费
| 合 计 | 21286.3 | 21286.30
注:材料暂估单价进入清单项目综合单价，此处不汇总。 | 注:材料暂估单价进入清单项目综合单价，此处不汇总。 | 注:材料暂估单价进入清单项目综合单价，此处不汇总。 | 注:材料暂估单价进入清单项目综合单价，此处不汇总。 | 注:材料暂估单价进入清单项目综合单价，此处不汇总。
表－12 | 表－12 | 表－12 | 表－12 | 表－12

## 表-12-1 暂列金额明细表
暂列金额明细表 | 暂列金额明细表 | 暂列金额明细表 | 暂列金额明细表 | 暂列金额明细表 | 暂列金额明细表
工程名称:贵港市覃塘五里人民法庭修缮及配套项目 | 工程名称:贵港市覃塘五里人民法庭修缮及配套项目 | 工程名称:贵港市覃塘五里人民法庭修缮及配套项目 | 工程名称:贵港市覃塘五里人民法庭修缮及配套项目 | 第1页 共1页 | 第1页 共1页
序号 | 项目名称 | 计量单位 | 暂定金额(元) | 暂定金额(元) | 备注
拆除工程
1 | 暂列金额
| 建筑装饰工程 |  | 20000 | 20000.00
1 | 暂列金额 |  | 20000 | 20000.00
| 其他暂列金额 | 元 | 20000 | 20000.00
室外铺装项目
1 | 暂列金额
| 合 计 |  | 20000 | 20000.00
注：此表由招标人填写，如不能详列，也可只列暂定金额总额，投标人应将上述暂列金额计入总价中。 | 注：此表由招标人填写，如不能详列，也可只列暂定金额总额，投标人应将上述暂列金额计入总价中。 | 注：此表由招标人填写，如不能详列，也可只列暂定金额总额，投标人应将上述暂列金额计入总价中。 | 注：此表由招标人填写，如不能详列，也可只列暂定金额总额，投标人应将上述暂列金额计入总价中。 | 注：此表由招标人填写，如不能详列，也可只列暂定金额总额，投标人应将上述暂列金额计入总价中。 | 注：此表由招标人填写，如不能详列，也可只列暂定金额总额，投标人应将上述暂列金额计入总价中。
表－12－1 | 表－12－1 | 表－12－1 | 表－12－1 | 表－12－1 | 表－12－1

## 表-14 税前项目清单与计价表
税前项目清单与计价表 | 税前项目清单与计价表 | 税前项目清单与计价表 | 税前项目清单与计价表 | 税前项目清单与计价表 | 税前项目清单与计价表 | 税前项目清单与计价表 | 税前项目清单与计价表 | 税前项目清单与计价表
工程名称:贵港市覃塘五里人民法庭修缮及配套项目 | 工程名称:贵港市覃塘五里人民法庭修缮及配套项目 | 工程名称:贵港市覃塘五里人民法庭修缮及配套项目 | 工程名称:贵港市覃塘五里人民法庭修缮及配套项目 | 工程名称:贵港市覃塘五里人民法庭修缮及配套项目 | 工程名称:贵港市覃塘五里人民法庭修缮及配套项目 | 第1页 共1页 | 第1页 共1页 | 第1页 共1页
序号 | 项目编码 | 项目名称及项目特征 描述 | 计量 单位 | 工程量 | 金 额(元) | 金 额(元) | 金 额(元)
序号 | 项目编码 | 项目名称及项目特征 描述 | 计量 单位 | 工程量 | 单价 | 单价 | 合价
|  | 拆除工程 |  |  |  |  | 1722.9
| 1. | G.1 人工拆除工程 |  |  |  |  | 1722.9
1 | 011611005001 | 拆除既有钢板 | ㎡ | 57.43 | 30 | 30.00 | 1722.9
部位：地面钢板、屋面位置钢板
|  | 建筑装饰工程 |  |  |  |  | 26500
| 14. | A.14 其他装饰工程 |  |  |  |  | 26500
2 | 010607003001 | 成品雨蓬 | ㎡ | 106.00 | 250 | 250.00 | 26500
|  | 合 计 |  |  |  |  | 28222.9
注：税前项目包含除增值税以外的所有费用。 | 注：税前项目包含除增值税以外的所有费用。 | 注：税前项目包含除增值税以外的所有费用。 | 注：税前项目包含除增值税以外的所有费用。 | 注：税前项目包含除增值税以外的所有费用。 | 注：税前项目包含除增值税以外的所有费用。 | 注：税前项目包含除增值税以外的所有费用。 | 注：税前项目包含除增值税以外的所有费用。
表-14 | 表-14 | 表-14 | 表-14 | 表-14 | 表-14 | 表-14 | 表-14

## 税前项目工程量清单综合单价分析表
税前工程量清单综合单价分析表 | 税前工程量清单综合单价分析表 | 税前工程量清单综合单价分析表 | 税前工程量清单综合单价分析表 | 税前工程量清单综合单价分析表 | 税前工程量清单综合单价分析表 | 税前工程量清单综合单价分析表 | 税前工程量清单综合单价分析表 | 税前工程量清单综合单价分析表 | 税前工程量清单综合单价分析表 | 税前工程量清单综合单价分析表 | 税前工程量清单综合单价分析表 | 税前工程量清单综合单价分析表 | 税前工程量清单综合单价分析表
工程名称:贵港市覃塘五里人民法庭修缮及配套项目 | 工程名称:贵港市覃塘五里人民法庭修缮及配套项目 | 工程名称:贵港市覃塘五里人民法庭修缮及配套项目 | 工程名称:贵港市覃塘五里人民法庭修缮及配套项目 | 工程名称:贵港市覃塘五里人民法庭修缮及配套项目 | 工程名称:贵港市覃塘五里人民法庭修缮及配套项目 | 工程名称:贵港市覃塘五里人民法庭修缮及配套项目 | 工程名称:贵港市覃塘五里人民法庭修缮及配套项目 | 工程名称:贵港市覃塘五里人民法庭修缮及配套项目 | 工程名称:贵港市覃塘五里人民法庭修缮及配套项目 | 第1页 共1页 | 第1页 共1页 | 第1页 共1页 | 第1页 共1页
序号 | 项目编码 | 项目名称及项目 特征描述 | 单位 | 工程量 | 综合单价 (元) | 综合单价 | 综合单价 | 综合单价 | 综合单价 | 综合单价 | 综合单价 | 综合单价
序号 | 项目编码 | 项目名称及项目 特征描述 | 单位 | 工程量 | 综合单价 (元) | 人工费 | 材料费 | 机械费 | 管理费 | 管理费 | 利润 | 其中：
序号 | 项目编码 | 项目名称及项目 特征描述 | 单位 | 工程量 | 综合单价 (元) | 人工费 | 材料费 | 机械费 | 管理费 | 管理费 | 利润 | 暂估价
拆除工程
| 1. | G.1 人工拆除工程
1 | 011611005001 | 拆除既有钢板 | ㎡ | 57.43 | 30 | 30
部位：地面钢板、屋面位置钢板
| B-换 | 钢板拆除 | ㎡ | 57.43 | 30 | 30
建筑装饰工程
| 14. | A.14 其他装饰工程
2 | 010607003001 | 成品雨蓬 | ㎡ | 106.00 | 250 |  | 250
| B- | 结构膜雨棚专业厂家定制 | ㎡ | 106.00 | 250 |  | 250
#### 总合计 ####

## 表-15 规费、增值税计价表
规费、增值税计价表 | 规费、增值税计价表 | 规费、增值税计价表 | 规费、增值税计价表 | 规费、增值税计价表 | 规费、增值税计价表
工程名称:贵港市覃塘五里人民法庭修缮及配套项目 | 工程名称:贵港市覃塘五里人民法庭修缮及配套项目 | 工程名称:贵港市覃塘五里人民法庭修缮及配套项目 | 工程名称:贵港市覃塘五里人民法庭修缮及配套项目 | 第1页 共2页 | 第1页 共2页
序号 | 项目名称 | 计算基础 | 计算费率(%) | 计算费率(%) | 金额(元)
| 拆除工程 |  |  |  | 950.76
一 | 建筑拆除工程(营改增)简易计税法 |  |  |  | 950.76
1 | 规费 | 1+2+3 |  |  | 747.52
1.1 | 社会保险费 | ∑(分部分项人工费+单价措施人工费) (2413.56+0) | 29.35 | 29.35 | 708.38
1.1.1 | 养老保险费 | ∑(分部分项人工费+单价措施人工费) (2413.56+0) | 17.22 | 17.22 | 415.62
1.1.2 | 失业保险费 | ∑(分部分项人工费+单价措施人工费) (2413.56+0) | 0.34 | 0.34 | 8.21
1.1.3 | 医疗保险费 | ∑(分部分项人工费+单价措施人工费) (2413.56+0) | 10.25 | 10.25 | 247.39
1.1.4 | 生育保险费 | ∑(分部分项人工费+单价措施人工费) (2413.56+0) | 0.64 | 0.64 | 15.45
1.1.5 | 工伤保险费 | ∑(分部分项人工费+单价措施人工费) (2413.56+0) | 0.90 | 0.90 | 21.72
1.2 | 住房公积金 | 分部分项及单价措施工程费+总价措施项目费+其他项目费 (3327.35+69.54+6.79) | 1.02 | 1.02 | 34.72
1.3 | 工程排污费 | 分部分项及单价措施工程费+总价措施项目费+其他项目费 (3327.35+69.54+6.79) | 0.13 | 0.13 | 4.42
2 | 税金 | 分部分项及单价措施工程费+总价措施项目费+其他项目费+税前项目费+规费 (3327.35+69.54+6.79+1722.9+747.52) | 3.46 | 3.46 | 203.24
2.1 | 增值税 | 分部分项及单价措施工程费+总价措施项目费+其他项目费+税前项目费+规费 (3327.35+69.54+6.79+1722.9+747.52) | 3.00 | 3.00 | 176.22
2.2 | 城市维护建设税 | 分部分项及单价措施工程费+总价措施项目费+其他项目费+税前项目费+规费 (3327.35+69.54+6.79+1722.9+747.52) | 0.21 | 0.21 | 12.34
2.3 | 教育附加费 | 分部分项及单价措施工程费+总价措施项目费+其他项目费+税前项目费+规费 (3327.35+69.54+6.79+1722.9+747.52) | 0.09 | 0.09 | 5.29
2.4 | 地方教育附加费 | 分部分项及单价措施工程费+总价措施项目费+其他项目费+税前项目费+规费 (3327.35+69.54+6.79+1722.9+747.52) | 0.06 | 0.06 | 3.52
2.5 | 水利建设基金 | 分部分项及单价措施工程费+总价措施项目费+其他项目费+税前项目费+规费 (3327.35+69.54+6.79+1722.9+747.52) | 0.10 | 0.10 | 5.87
| 建筑装饰工程 |  |  |  | 12292.03
一 | 建筑装饰装修工程(营改增)简易计税法 |  |  |  | 12292.03
1 | 规费 | 1.1+1.2+1.3 |  |  | 7324.87
1.1 | 社会保险费 | ∑(分部分项人工费+单价措施人工费) (18128.65+4402.28) | 29.35 | 29.35 | 6612.83
1.1.1 | 养老保险费 | ∑(分部分项人工费+单价措施人工费) (18128.65+4402.28) | 17.22 | 17.22 | 3879.83
表-15 | 表-15 | 表-15 | 表-15 | 表-15 | 表-15
规费、增值税计价表 | 规费、增值税计价表 | 规费、增值税计价表 | 规费、增值税计价表 | 规费、增值税计价表 | 规费、增值税计价表
工程名称:贵港市覃塘五里人民法庭修缮及配套项目 | 工程名称:贵港市覃塘五里人民法庭修缮及配套项目 | 工程名称:贵港市覃塘五里人民法庭修缮及配套项目 | 工程名称:贵港市覃塘五里人民法庭修缮及配套项目 | 第2页 共2页 | 第2页 共2页
序号 | 项目名称 | 计算基础 | 计算费率(%) | 计算费率(%) | 金额(元)
1.1.2 | 失业保险费 | ∑(分部分项人工费+单价措施人工费) (18128.65+4402.28) | 0.34 | 0.34 | 76.61
1.1.3 | 医疗保险费 | ∑(分部分项人工费+单价措施人工费) (18128.65+4402.28) | 10.25 | 10.25 | 2309.42
1.1.4 | 生育保险费 | ∑(分部分项人工费+单价措施人工费) (18128.65+4402.28) | 0.64 | 0.64 | 144.20
1.1.5 | 工伤保险费 | ∑(分部分项人工费+单价措施人工费) (18128.65+4402.28) | 0.90 | 0.90 | 202.78
1.2 | 住房公积金 | ∑(分部分项人工费+单价措施人工费) (18128.65+4402.28) | 1.85 | 1.85 | 416.82
1.3 | 工程排污费 | ∑(分部分项人材机+单价措施人材机) (68473.58+7222.7) | 0.39 | 0.39 | 295.22
2 | 税金 | 分部分项及单价措施工程费+总价措施项目费+其他项目费+税前项目费+规费 (83961.7+5593.96+20179.11+26500+7324.87) | 3.46 | 3.46 | 4967.16
2.1 | 增值税 | 分部分项及单价措施工程费+总价措施项目费+其他项目费+税前项目费+规费 (83961.7+5593.96+20179.11+26500+7324.87) | 3.00 | 3.00 | 4306.79
2.2 | 城市维护建设税 | 分部分项及单价措施工程费+总价措施项目费+其他项目费+税前项目费+规费 (83961.7+5593.96+20179.11+26500+7324.87) | 0.21 | 0.21 | 301.48
2.3 | 教育附加费 | 分部分项及单价措施工程费+总价措施项目费+其他项目费+税前项目费+规费 (83961.7+5593.96+20179.11+26500+7324.87) | 0.09 | 0.09 | 129.20
2.4 | 地方教育附加费 | 分部分项及单价措施工程费+总价措施项目费+其他项目费+税前项目费+规费 (83961.7+5593.96+20179.11+26500+7324.87) | 0.06 | 0.06 | 86.14
2.5 | 水利建设基金 | 分部分项及单价措施工程费+总价措施项目费+其他项目费+税前项目费+规费 (83961.7+5593.96+20179.11+26500+7324.87) | 0.10 | 0.10 | 143.56
室外排水
一 | 市政综合工程简易计税法
绿化工程
一 | 2021绿化工程简易计税法
室外铺装项目
一 | 市政综合工程简易计税法
| 合 计 |  |  |  | 13242.79
表-15 | 表-15 | 表-15 | 表-15 | 表-15 | 表-15

## 主要材料及价格表(全部工料机)
主要材料及价格表 | 主要材料及价格表 | 主要材料及价格表 | 主要材料及价格表 | 主要材料及价格表 | 主要材料及价格表 | 主要材料及价格表 | 主要材料及价格表
工程名称:贵港市覃塘五里人民法庭修缮及配套项目 | 工程名称:贵港市覃塘五里人民法庭修缮及配套项目 | 工程名称:贵港市覃塘五里人民法庭修缮及配套项目 | 工程名称:贵港市覃塘五里人民法庭修缮及配套项目 | 工程名称:贵港市覃塘五里人民法庭修缮及配套项目 | 第1页 共7页 | 第1页 共7页 | 第1页 共7页
序号 | 材料编码 | 项目名称及规格、型号等特殊要求 | 单位 | 数量 | 数量 | 单价（元）
1 |  | ◆人工◆
2 | 000301000 | 建筑装饰人工 | 元 | 14348.582 | 14348.582 | 1.5
3 | 000701001 | 市政人工 | 元 | 32830.33 | 32830.330 | 1
4 | 000901001 | 园林绿化人工 | 元 | 18710.531 | 18710.531 | 1
5 | B-R.1 | 钢板拆除 人工费 | 元 | 57.43 | 57.430 | 30
6 | R0101001 | 建筑综合工日(一类) | 工日 | 32.612 | 32.612 | 74
7 |  | ◆材料◆
8 | 010103002 | 螺纹钢筋HRB400 10以上(综合) | t | 1.29 | 1.290 | 3459
9 | 010304001 | 冷拔低碳钢丝 4 | t | 0.11 | 0.110 | 4775
10 | 010310001 | 镀锌铁丝(综合) | kg | 3.1 | 3.100 | 5.25
11 | 010310001 | 镀锌铁丝（综合） | kg | 43.667 | 43.667 | 5.2
12 | 010310002 | 镀锌铁丝 Φ4 | kg | 4.908 | 4.908 | 5.1
13 | 010310004 | 镀锌铁丝 Φ2.8 | kg | 5.279 | 5.279 | 5.1
14 | 010310013 | 镀锌铁丝 Φ0.7 | kg | 6.744 | 6.744 | 5.4
15 | 010902001 | 圆钢HPB300 Φ10以内(综合) | t | 0.235 | 0.235 | 3638
16 | 010902001 | 圆钢HPB300 Φ10以内（综合） | t | 0.634 | 0.634 | 3638
17 | 010902002 | 圆钢HPB300 Φ10以上（综合） | t | 0.634 | 0.634 | 3734
18 | 020101002 | 橡胶板 2mm | ㎡ | 1.56 | 1.560 | 12.6
19 | 022705004 | 棉纱头 | kg | 0.022 | 0.022 | 5.4
20 | 023102021 | 高强度、耐腐蚀聚乙烯尼龙绳 | m | 126 | 126.000 | 1
21 | 023301001 | 草袋 | ㎡ | 7.273 | 7.273 | 4.5
22 | 023301002 | 草袋 | 条 | 75 | 75.000 | 1.2
23 | 030126001 | 螺栓（综合） | 套 | 3.672 | 3.672 | 0.35
24 | 030132021 | 不锈钢膨胀螺栓M8×120 | 套 | 58.8 | 58.800 | 4
25 | 030183001 | 铁钉(综合) | kg | 27.562 | 27.562 | 6.6
26 | 031311001 | 电焊条（综合） | kg | 0.21 | 0.210 | 7.2
27 | 031311001 | 电焊条（综合） | kg | 16.041 | 16.041 | 7.71
28 | 031345004 | 石料切割锯片 | 片 | 0.021 | 0.021 | 42
29 | 032116001 | 铁件(综合) | kg | 221.628 | 221.628 | 6.4
30 | 032116001 | 铁件(综合) | kg | 23.416 | 23.416 | 6.4
31 | 040102001 | 普通硅酸盐水泥 32.5MPa | t | 6.26 | 6.260 | 431
32 | 040102001 | 普通硅酸盐水泥 32.5MPa | t | 0.35 | 0.350 | 431
33 | 040102001 | 普通硅酸盐水泥 32.5MPa | t | 0.233 | 0.233 | 484
34 | 040103001 | 白水泥(综合) | t |  |  | 1035
35 | 040301001 | 砂(综合) |  | 0.706 | 0.706 | 206
36 | 040301001 | 砂(综合) |  | 6.271 | 6.271 | 206
主要材料及价格表 | 主要材料及价格表 | 主要材料及价格表 | 主要材料及价格表 | 主要材料及价格表 | 主要材料及价格表 | 主要材料及价格表 | 主要材料及价格表
工程名称:贵港市覃塘五里人民法庭修缮及配套项目 | 工程名称:贵港市覃塘五里人民法庭修缮及配套项目 | 工程名称:贵港市覃塘五里人民法庭修缮及配套项目 | 工程名称:贵港市覃塘五里人民法庭修缮及配套项目 | 工程名称:贵港市覃塘五里人民法庭修缮及配套项目 | 第2页 共7页 | 第2页 共7页 | 第2页 共7页
序号 | 材料编码 | 项目名称及规格、型号等特殊要求 | 单位 | 数量 | 数量 | 单价（元）
37 | 040301004 | 中砂 |  | 210.986 | 210.986 | 212
38 | 040301004 | 中砂 |  | 4.526 | 4.526 | 212
39 | 040301006 | 天然中（粗）砂 |  | 62.768 | 62.768 | 212
40 | 040502003 | 碎石 5～20mm |  | 10.013 | 10.013 | 124
41 | 040502004 | 碎石 5～40mm |  | 8.341 | 8.341 | 124
42 | 040701001 | 陶粒 |  | 1.618 | 1.618 | 408
43 | 040701006 | 石屑 |  | 136.37 | 136.370 | 89
44 | 040902002 | 生石灰 | t | 33.017 | 33.017 | 597
45 | 040902004 | 石灰膏 |  | 0.168 | 0.168 | 335
46 | 040905001 | 粘土 |  | 91.931 | 91.931 | 25
47 | 041301001 | 页岩标准砖 240×115×53 | 千块 | 12.655 | 12.655 | 510
48 | 041302002 | 多孔页岩砖 240×180×90 | 千块 | 3.696 | 3.696 | 1188
49 | 042903001 | C20钢筋混凝土块 |  | 0.012 | 0.012 | 350
50 | 050102006 | 周转圆木（支撑） |  | 0.172 | 0.172 | 740
51 | 050104001 | 树棍 长1.2m | 根 | 36 | 36.000 | 3.21
52 | 050306001 | 周转板枋材 |  | 2.234 | 2.234 | 1010
53 | 050306002 | 周转枋材 |  | 0.758 | 0.758 | 1010
54 | 050306003 | 周转板材 |  | 0.591 | 0.591 | 1010
55 | 052502006 | 锯木屑 |  | 0.008 | 0.008 | 6.5
56 | 080301001 | 花岗岩板(地面用) | ㎡ | 1.318 | 1.318 | 95
57 | 123701001 | 旗杆球珠 | 只 | 0.918 | 0.918 | 20
58 | 130302001 | 外墙水性底漆 | kg | 20.057 | 20.057 | 30
59 | 130302002 | 水性外墙乳胶漆 | kg | 39.886 | 39.886 | 16.5
60 | 130308001 | 聚氨酯甲料 | kg | 5.008 | 5.008 | 15
61 | 133101005 | 石油沥青 60#～100# | kg | 8.094 | 8.094 | 5.8
62 | 133102001 | 普通乳化沥青（水乳型） | kg | 2696.268 | 2696.268 | 4.1
63 | 133315002.1 | SBS改性沥青防水卷材4厚 | ㎡ | 121.052 | 121.052 | 35
64 | 133501001 | 防水腻子 | kg | 434.139 | 434.139 | 2
65 | 134101001 | 嵌缝料 | kg | 12.1 | 12.100 | 2.8
66 | 143504015 | 聚氨酯乙料 | kg | 7.504 | 7.504 | 14
67 | 143520001 | 隔离剂 | kg | 12.1 | 12.100 | 1.3
68 | 143903002 | 煤气(液化石油气) | kg | 25.171 | 25.171 | 4.8
69 | 144101005 | 建筑胶 | kg | 21.701 | 21.701 | 1.12
70 | 151303102.1 | 挤塑聚苯板（XPS) 35mm | ㎡ | 53.489 | 53.489 | 19
71 | 152302003 | 聚合物粘结砂浆 | kg | 77.024 | 77.024 | 1.52
72 | 170705000 | 不锈钢无缝钢管(综合) | kg | 195.818 | 195.818 | 35
主要材料及价格表 | 主要材料及价格表 | 主要材料及价格表 | 主要材料及价格表 | 主要材料及价格表 | 主要材料及价格表 | 主要材料及价格表 | 主要材料及价格表
工程名称:贵港市覃塘五里人民法庭修缮及配套项目 | 工程名称:贵港市覃塘五里人民法庭修缮及配套项目 | 工程名称:贵港市覃塘五里人民法庭修缮及配套项目 | 工程名称:贵港市覃塘五里人民法庭修缮及配套项目 | 工程名称:贵港市覃塘五里人民法庭修缮及配套项目 | 第3页 共7页 | 第3页 共7页 | 第3页 共7页
序号 | 材料编码 | 项目名称及规格、型号等特殊要求 | 单位 | 数量 | 数量 | 单价（元）
73 | 172508021 | 塑料管 Φ160 | m | 15.6 | 15.600 | 16.05
74 | 172701000 | 普通胶管 | m | 2.65 | 2.650 | 16.2
75 | 172703000 | 橡胶管 | m | 3.81 | 3.810 | 6.8
76 | 310301003 | 底瓦3# 290×200 | 张 | 223.85 | 223.850 | 1.21
77 | 310302003 | 盖瓦3# 260×130 | 张 | 199.8 | 199.800 | 1.21
78 | 322701002 | 化肥【复合肥、尿素等】 | kg | 58.74 | 58.740 | 4.2
79 | 322703001 | 农药 | kg | 4.106 | 4.106 | 31.5
80 | 322704001 | 营养液 | 袋 | 56 | 56.000 | 8.4
81 | 322704002 | 生根剂 | 袋 | 3.1 | 3.100 | 8.4
82 | 322901001 | 种植土 |  | 102.564 | 102.564 | 30
83 | 323302001 | 支撑器 | 套 | 12.24 | 12.240 | 31.5
84 | 330114001 | 高稀钢爬梯 | 个 | 42 | 42.000 | 13
85 | 341101001 | 水 |  | 342.625 | 342.625 | 3.6
86 | 341101001 | 水 |  | 15.148 | 15.148 | 3.6
87 | 341104001 | 煤 | t | 0.476 | 0.476 | 612
88 | 341508001 | 其他材料费 | 元 | 1093.773 | 1093.773 | 1
89 | 341508003 | 其他材料费 | 元 | 203.651 | 203.651 | 1
90 | 350103001 | 胶合板模板 1830×915×18 | ㎡ | 54.139 | 54.139 | 35.2
91 | 350103001 | 胶合板模板 1830×915×18 | ㎡ | 2.982 | 2.982 | 35.5
92 | 350302001 | 回转扣件 | 个 | 0.374 | 0.374 | 7.3
93 | 350302002 | 对接扣件 | 个 | 1.123 | 1.123 | 7.1
94 | 350302003 | 直角扣件 | 个 | 4.493 | 4.493 | 7.2
95 | 350303001 | 脚手架焊接钢管 Φ48.3×3.6 | t | 0.037 | 0.037 | 5100
96 | 350307002 | 竹脚手板 | ㎡ | 5.616 | 5.616 | 46
97 | 351301001 | 滑轮 | 套 | 0.918 | 0.918 | 12
98 | 360104006 | 铸铁井盖井座 重型 Φ700 | 套 | 7 | 7.000 | 542
99 | 360108001 | 复合材料雨水平箅 | 个 | 11.11 | 11.110 | 215
100 | 360302001.1 | 聚酯无纺布 | ㎡ | 62.687 | 62.687 | 6.41
101 | 370501003 | 枕木 |  | 0.48 | 0.480 | 1048
102 | 800101006 | 水泥砂浆中砂M7.5 |  | 3.436 | 3.436 | 185.31
103 | 800101007 | 水泥砂浆中砂M10 |  | 2.64 | 2.640 | 333.06
104 | 800102003 | 水泥砂浆1:2 |  | 0.374 | 0.374 | 444.69
105 | 800102004 | 水泥砂浆1:2.5 |  | 0.055 | 0.055 | 509.84
106 | 800102005 | 水泥砂浆1: 3 |  | 0.995 | 0.995 | 389.15
107 | 800702002 | 水泥防水砂浆（加防水粉5% ）1:2 |  | 0.252 | 0.252 | 606.62
108 | B-C.1 | 结构膜雨棚专业厂家定制 材料费 | 元 | 106 | 106.000 | 250
主要材料及价格表 | 主要材料及价格表 | 主要材料及价格表 | 主要材料及价格表 | 主要材料及价格表 | 主要材料及价格表 | 主要材料及价格表 | 主要材料及价格表
工程名称:贵港市覃塘五里人民法庭修缮及配套项目 | 工程名称:贵港市覃塘五里人民法庭修缮及配套项目 | 工程名称:贵港市覃塘五里人民法庭修缮及配套项目 | 工程名称:贵港市覃塘五里人民法庭修缮及配套项目 | 工程名称:贵港市覃塘五里人民法庭修缮及配套项目 | 第4页 共7页 | 第4页 共7页 | 第4页 共7页
序号 | 材料编码 | 项目名称及规格、型号等特殊要求 | 单位 | 数量 | 数量 | 单价（元）
109 | B-C.1 | 消防通道禁止占用标线 材料费 | 元 | 3.6 | 3.600 | 44.25
110 |  | ◆商品砼◆
111 | 043103001 | 碎石 GD20 商品普通砼 C10 |  | 1.1 | 1.100 | 408
112 | 043103003 | 碎石 GD20 商品普通砼 C20 |  | 2.654 | 2.654 | 424
113 | 043104001 | 预拌普通混凝土 C10 |  | 1.617 | 1.617 | 408
114 | 043104002 | 碎石 GD40 商品普通砼 C15 |  | 0.061 | 0.061 | 415
115 | 043104002 | 预拌普通混凝土 C15 |  | 4.929 | 4.929 | 415
116 | 043104003 | 碎石 GD40 商品普通砼 C20 |  | 4.484 | 4.484 | 424
117 | 043104003 | 预拌普通混凝土 C20 |  | 3.167 | 3.167 | 424
118 | 043104004 | 碎石 GD40 商品普通砼 C25 |  | 29.973 | 29.973 | 434
119 | 043104004 | 预拌普通混凝土 C25 |  | 13.398 | 13.398 | 434
120 | 043104005 | 预拌普通混凝土 C30 |  | 1.28 | 1.280 | 448
121 |  | ◆配合比◆
122 | 800101005 | 水泥砂浆中砂 M5 |  | 1.1 | 1.100 | 353.78
123 | 800102001 | 水泥砂浆 1∶1 |  | 4.737 | 4.737 | 488.18
124 | 800102003 | 水泥砂浆 1∶2 |  | 0.629 | 0.629 | 472.49
125 | 800102004 | 水泥砂浆 1∶2.5 |  | 2.118 | 2.118 | 465.65
126 | 800102006 | 水泥砂浆 1∶4 |  | 0.038 | 0.038 | 386.35
127 | 800301006 | 水泥石灰砂浆中砂M10 |  | 2.589 | 2.589 | 395.79
128 | 801101001 | 素水泥浆 |  | 0.157 | 0.157 | 655.7
129 | 801504006 | 冷底子油 30∶70 | kg | 25.696 | 25.696 | 9.85
130 | 802302001 | 中砂 水泥32.5 陶粒(密度等级700) LC5 |  | 2.14 | 2.140 | 576.96
131 |  | ◆主材◆
132 | 040907001Z | 三合土（天然级配） |  | 37.743 | 37.743
133 | 042903009Z | 预制混凝土盖板C20 |  | 3.151 | 3.151 | 430
134 | 043117003Z.1 | 50mm厚AC-16沥青混凝土(加入玻璃纤维） |  | 10.941 | 10.941 | 1224
135 | 043117003Z.2 | 50mm厚AC-16沥青混凝土(加入玻璃纤维) |  | 123.079 | 123.079 | 1224
136 | 172902000Z.1 | Ⅱ级混凝土管DN300，承插式橡胶圈接口 | m | 236.34 | 236.340 | 91.25
137 | 172902000Z.2 | Ⅱ级混凝土管DN200，承插式橡胶圈接口 | m | 20.2 | 20.200 | 75.42
138 | 172902001.1 | 钢筋混凝土排水管 DN300 | m | 0.07 | 0.070 | 91.25
139 | 172902001.2 | 钢筋混凝土排水管 DN200 | m | 0.006 | 0.006 | 75.42
140 | 320101000.1 | 六旺子 | 株 | 7.21 | 7.210 | 2850.72
141 | 320101000.2 | 栽植樟树 | 株 | 3.09 | 3.090 | 800
142 | 320101000.4 | 扁桃树 | 株 | 2.06 | 2.060 | 328
143 | 320301000.1 | 茶花树 D7-8cm | 株 | 10.3 | 10.300 | 501
144 | 320701000.1 | 马尼拉草 | ㎡ | 452.97 | 452.970 | 12
主要材料及价格表 | 主要材料及价格表 | 主要材料及价格表 | 主要材料及价格表 | 主要材料及价格表 | 主要材料及价格表 | 主要材料及价格表 | 主要材料及价格表
工程名称:贵港市覃塘五里人民法庭修缮及配套项目 | 工程名称:贵港市覃塘五里人民法庭修缮及配套项目 | 工程名称:贵港市覃塘五里人民法庭修缮及配套项目 | 工程名称:贵港市覃塘五里人民法庭修缮及配套项目 | 工程名称:贵港市覃塘五里人民法庭修缮及配套项目 | 第5页 共7页 | 第5页 共7页 | 第5页 共7页
序号 | 材料编码 | 项目名称及规格、型号等特殊要求 | 单位 | 数量 | 数量 | 单价（元）
145 | 322301003 | 湖石 | t | 22 | 22.000 | 500
146 | 360701001Z.1 | 600x100x50烧面芝麻灰花岗岩路缘石 | m | 190.11 | 190.110 | 100
147 |  | ◆机械台班组成◆
148 | 000301001 | 机械台班人工费 | 元 | 510.25 | 510.250 | 1.5
149 | 000701002 | 市政机械台班人工费 | 元 | 5246.753 | 5246.753 | 1
150 | 000701003 | 市政机械第一类费用 | 元 | 10167.877 | 10167.877 | 1
151 | 000903001 | 机械台班人工费 | 元 | 2030.2 | 2030.200 | 1
152 | 000903002 | 机械第一类费用 | 元 | 5334.121 | 5334.121 | 1
153 | 140301004 | 国V汽油 92# | kg | 25.407 | 25.407 | 10.42
154 | 140301004 | 国V汽油 92# | kg | 181.381 | 181.381 | 10.42
155 | 140301004 | 汽油 92# | kg | 14.253 | 14.253 | 10.42
156 | 140304001 | 轻柴油 0# | kg | 1677.12 | 1677.120 | 8.79
157 | 140304001 | 轻柴油 0# | kg | 33.859 | 33.859 | 8.79
158 | 341103001 | 电 | kW.h | 67.57 | 67.570 | 0.66
159 | 341103001 | 电 | kW.h | 477.813 | 477.813 | 0.66
160 | 341103001 | 电 | kW·h | 4.78 | 4.780 | 0.66
161 | 994701003 | 停滞费 | 元 | 907.536 | 907.536
162 | 994701004 | 折旧费 | 元 | 380.753 | 380.753 | 1
163 | 994701005 | 大修理费 | 元 | 50.296 | 50.296 | 1
164 | 994701006 | 经常修理费 | 元 | 132.127 | 132.127 | 1
165 | 994701007 | 安拆及场外运输费 | 元 | 66.411 | 66.411 | 1
166 | 994701008 | 其他费用 | 元 | 16.536 | 16.536 | 1
167 | C1403001 | 轻柴油0# | kg | 56.601 | 56.601 | 3.85
168 | J00000001 | 折旧费 | 元 | 147.712 | 147.712 | 1
169 | J00000002 | 大修理费 | 元 | 24.902 | 24.902 | 1
170 | J00000003 | 经常修理费 | 元 | 82.658 | 82.658 | 1
171 | J00000005 | 停滞费 | 元 | 299.922 | 299.922
172 | J00000006 | 其他费用 | 元 | 23.358 | 23.358 | 1
173 | R0800001 | 机械台班工日 | 工日 | 2.434 | 2.434 | 47
174 |  | ◆机械◆
175 | 990101005 | 履带式液压单斗挖掘机[斗容量1] | 台班 | 0.201 | 0.201 | 1636.41
176 | 990101006 | 履带式单斗液压挖掘机斗容量 1.25m3 | 台班 | 0.72 | 0.720 | 1914.8
177 | 990506001 | 混凝土振捣器[平板式] | 台班 | 0.561 | 0.561 | 10.54
178 | 990506002 | 混凝土振捣器[插入式] | 台班 | 2.333 | 2.333 | 11.27
179 | 990506002 | 混凝土振捣器插入式 | 台班 | 0.585 | 0.585 | 10.6
180 | 990509001 | 灰浆搅拌机 拌筒容量200L | 台班 | 0.196 | 0.196 | 15.47
主要材料及价格表 | 主要材料及价格表 | 主要材料及价格表 | 主要材料及价格表 | 主要材料及价格表 | 主要材料及价格表 | 主要材料及价格表 | 主要材料及价格表
工程名称:贵港市覃塘五里人民法庭修缮及配套项目 | 工程名称:贵港市覃塘五里人民法庭修缮及配套项目 | 工程名称:贵港市覃塘五里人民法庭修缮及配套项目 | 工程名称:贵港市覃塘五里人民法庭修缮及配套项目 | 工程名称:贵港市覃塘五里人民法庭修缮及配套项目 | 第6页 共7页 | 第6页 共7页 | 第6页 共7页
序号 | 材料编码 | 项目名称及规格、型号等特殊要求 | 单位 | 数量 | 数量 | 单价（元）
181 | 990509001 | 灰浆搅拌机 拌筒容量200L | 台班 | 0.286 | 0.286 | 15.97
182 | 990509001 | 灰浆搅拌机[拌筒容量200L] | 台班 | 1.616 | 1.616 | 124.14
183 | 990509001 | 灰浆搅拌机输送量 200m3/h | 台班 | 1.114 | 1.114 | 15.97
184 | 990701004 | 履带式推土机[功率75kW] | 台班 | 0.03 | 0.030 | 918.08
185 | 990701004 | 履带式推土机功率 75kW | 台班 | 1.259 | 1.259 | 1038.28
186 | 990701005 | 履带式推土机 功率90kW | 台班 | 0.488 | 0.488 | 1115.49
187 | 990701005 | 履带式推土机功率 90kW | 台班 | 0.108 | 0.108 | 1148.93
188 | 990704004 | 载货汽车[装载质量4t] | 台班 | 0.221 | 0.221 | 444.64
189 | 990704005 | 载重汽车 装载质量5t | 台班 | 0.507 | 0.507 | 614.28
190 | 990704005 | 载重汽车 装载质量5t | 台班 | 0.068 | 0.068 | 621.95
191 | 990704005 | 载重汽车装载质量5t | 台班 | 0.114 | 0.114 | 621.95
192 | 990704010 | 载重汽车装载质量15t | 台班 | 0.63 | 0.630 | 1051.7
193 | 990704012 | 载重汽车装载质量20t | 台班 | 0.63 | 0.630 | 1154.63
194 | 990705008 | 自卸汽车[装载质量15t] | 台班 | 0.37 | 0.370 | 1048.52
195 | 990705010 | 自卸汽车装载质量20t | 台班 | 3.506 | 3.506 | 1193.38
196 | 990707004 | 平板拖车组装载质量20t | 台班 | 0.63 | 0.630 | 1059.49
197 | 990707006 | 平板拖车组装载质量30t | 台班 | 1.26 | 1.260 | 1271.96
198 | 990707007 | 平板拖车组装载质量40t | 台班 | 2.1 | 2.100 | 1476.8
199 | 990712002 | 平地机功率 120kW | 台班 | 0.315 | 0.315 | 1175.46
200 | 990903004 | 汽车式起重机 提升质量12t | 台班 | 0.607 | 0.607 | 986.62
201 | 990903004 | 汽车式起重机提升质量12t | 台班 | 1.249 | 1.249 | 986.62
202 | 990903007 | 汽车式起重机 提升质量25t | 台班 | 5.192 | 5.192 | 1333.97
203 | 990912001 | 卷扬机架[架高40m以内] | 台班 | 1.698 | 1.698 | 78.18
204 | 990915002 | 电动卷扬机 单筒快速 [牵引力10KN] | 台班 | 1.698 | 1.698 | 136.85
205 | 991101001 | 液压叉车 | 台班 | 0.015 | 0.015 | 528.05
206 | 991302002 | 钢轮振动压路机工作质量8t | 台班 | 0.073 | 0.073 | 743.21
207 | 991302005 | 钢轮振动压路机工作质量15t | 台班 | 1.742 | 1.742 | 1381.5
208 | 991303001 | 双钢轮振动压路机工作质量12t | 台班 | 1.48 | 1.480 | 1290.12
209 | 991303002 | 双钢轮振动压路机工作质量15t | 台班 | 1.111 | 1.111 | 1621.05
210 | 991304010 | 轮胎压路机工作质量26t | 台班 | 0.586 | 0.586 | 1212.52
211 | 991305001 | 电动夯实机夯击能量 250N·m | 台班 | 0.689 | 0.689 | 24.69
212 | 991305001 | 夯实机电动[夯击能力200～620Nm] | 台班 | 0.034 | 0.034 | 23.55
213 | 991305010 | 液压打夯机 | 台班 | 1.55 | 1.550 | 707.6
214 | 991311001 | 汽车式沥青喷洒机箱容量 4000L | 台班 | 0.33 | 0.330 | 836.13
215 | 991312001 | 沥青混凝土摊铺机摊铺宽度 9m 以内 | 台班 | 0.74 | 0.740 | 3278.87
216 | 991504001 | 多用喷枪 | 台班 | 1.97 | 1.970 | 27.05
主要材料及价格表 | 主要材料及价格表 | 主要材料及价格表 | 主要材料及价格表 | 主要材料及价格表 | 主要材料及价格表 | 主要材料及价格表 | 主要材料及价格表
工程名称:贵港市覃塘五里人民法庭修缮及配套项目 | 工程名称:贵港市覃塘五里人民法庭修缮及配套项目 | 工程名称:贵港市覃塘五里人民法庭修缮及配套项目 | 工程名称:贵港市覃塘五里人民法庭修缮及配套项目 | 工程名称:贵港市覃塘五里人民法庭修缮及配套项目 | 第7页 共7页 | 第7页 共7页 | 第7页 共7页
序号 | 材料编码 | 项目名称及规格、型号等特殊要求 | 单位 | 数量 | 数量 | 单价（元）
217 | 991701001 | 钢筋调直机[直径14mm] | 台班 | 0.064 | 0.064 | 27.13
218 | 991701001 | 钢筋调直机直径 14mm | 台班 | 0.148 | 0.148 | 33.03
219 | 991702001 | 钢筋切断机[直径40mm] | 台班 | 0.303 | 0.303 | 32.69
220 | 991702001 | 钢筋切断机直径 40mm | 台班 | 0.148 | 0.148 | 38.24
221 | 991703001 | 钢筋弯曲机[直径40mm] | 台班 | 0.305 | 0.305 | 19.4
222 | 992101001 | 木工圆锯机[直径500mm] | 台班 | 0.536 | 0.536 | 22.99
223 | 992101001 | 木工圆锯机直径 500mm | 台班 | 1.057 | 1.057 | 24.76
224 | 992302001 | 石料切割机5.5KW以内 | 台班 | 0.077 | 0.077 | 137.49
225 | 992501002 | 交流电弧焊机[容量30kVA] | 台班 | 0.617 | 0.617 | 173.57
226 | 992501002 | 交流电弧焊机容量 30kV ·A | 台班 | 0.148 | 0.148 | 68.94
227 | 992501004 | 交流电弧焊机[容量40kVA] | 台班 | 1.62 | 1.620 | 206.47
228 | 992509003 | 对焊机[容量75kVA] | 台班 | 0.111 | 0.111 | 204.76
229 | 993101003 | 洒水车 罐容量 10000L | 台班 | 3.658 | 3.658 | 626.12
230 | 993101003 | 洒水车 罐容量 10000L | 台班 | 0.485 | 0.485 | 626.45
231 | 993101003 | 洒水车罐容量 10000L | 台班 | 0.108 | 0.108 | 780.88
232 | 993705001 | 打药车（汽车式） 2t | 台班 | 0.325 | 0.325 | 462.6
233 | 993705001 | 打药车（汽车式） 2t | 台班 | 0.212 | 0.212 | 471.77
234 | 993707001 | 背式打草机 | 台班 | 1.035 | 1.035 | 48.21
235 | 993708001 | 推式打草机 | 台班 | 4.314 | 4.314 | 85.63
236 | 994301002 | 电动空气压缩机[排气量1/min] | 台班 | 1.97 | 1.970 | 42.73
237 | J01010104 | 履带式推土机[功率75kW] | 台班 | 0.12 | 0.120 | 551.09
238 | J01060105 | 履带式液压单斗挖掘机[斗容量1] | 台班 | 0.12 | 0.120 | 911.74
239 | J04010203 | 自卸汽车[装载质量4.5t] | 台班 | 1.468 | 1.468 | 296.66
240 |  | 合 计