## 工程项目总价表
工程项目总价表
招标编号：
工程名称： | 花山乡平西村委六洞村水稻种植基地引水渠工程 | 第1页 共1页
序号 | 工程项目名称 | 金额(元)
1 | 渠道 | 536715.17
2 | 修复工程 | 23784.51
3 | 涵管 | 3756.6
4 | 渡槽 | 12751.66
5 | 项目牌 | 500
6 | 临时工程 | 16775.08
7 | 措施项目 | 0
8 | 其他项目 | 1782.85
| 合计 | 596065.87

## 分类分项工程量清单(建筑)
分类分项工程量清单
招标编号：
工程名称： | 花山乡平西村委六洞村水稻种植基地引水渠工程 |  |  |  |  | 第1页 共9页
序号 | 项目编码 | 项目名称 | 计量 单位 | 工程 数量 | 综合单价 (元) | 合价 (元) | 主要技术条款编码 | 备注
1 |  | 渠道 |  |  |  | 536715.17
1.1 |  | 渠道一AK0+000～AK0+030 |  |  |  | 6237.03
1.1.1 | 500103007001 | 人工铺筑碎石垫层 | m³ | 2.4 | 166.34 | 399.22
1.1.2 | 500109001001 | C20砼底板，厚度10cm | m³ | 2.4 | 448.02 | 1075.25
1.1.3 | 500109001002 | C20砼渠肩（厚20cm） | m³ | 3.6 | 463.21 | 1667.56
1.1.4 | 500105010001 | 1:2水泥砂浆抹面，平均厚2cm，平面 | m² | 12 | 16.7 | 200.4
1.1.5 | 500105010002 | 1:2水泥砂浆抹面，平均厚2cm，立面 | m² | 36 | 20.43 | 735.48
1.1.6 | 500109009001 | 常态混凝土伸缩缝，沥青木板 | m² | 0.4 | 131.36 | 52.54
1.1.7 | 500110001001 | 普通标准钢模板制作与安装 | m² | 36.24 | 54.07 | 1959.5
1.1.8 |  | 二次运输30m |  |  |  | 147.08
1.1.8.1 | 500114002001 | 胶轮车运水泥，装运卸30m | t | 2.1 | 10.95 | 23
1.1.8.2 | 500114002002 | 人工装胶轮车运碎石，挖装运卸30m | m³成品堆方 | 5.2 | 15.75 | 81.9
1.1.8.3 | 500114002003 | 人工装胶轮车运砂，挖装运卸30m | m³成品堆方 | 3.26 | 12.94 | 42.18
1.2 |  | 渠道二BK0+000～BK0+030 |  |  |  | 11278.62
1.2.1 | 500101003001 | 1m³液压反铲挖掘机挖装渠道土方自卸汽车运输，运距2km | m³ | 15.2 | 18.55 | 281.96
1.2.2 | 500101003002 | 1m³挖掘机挖装淤泥、流砂自卸汽车运输，运距2km | m³ | 2.13 | 21.85 | 46.54
1.2.3 | 500101003003 | 挖掘机挖渠道土方，Ⅲ类土（用于回填） | m³ | 3.45 | 10.62 | 36.64
1.2.4 | 500103001001 | 回填土石方，松填土方 | m³ | 3.45 | 5.42 | 18.7
1.2.5 | 500103007002 | 人工铺筑碎石垫层 | m³ | 3.3 | 166.34 | 548.92
1.2.6 | 500109001003 | C20砼底板，厚度10cm | m³ | 3.3 | 448.02 | 1478.47
1.2.7 | 500109001004 | C20砼渠肩（厚20cm） | m³ | 3.6 | 463.21 | 1667.56
1.2.8 | 500109001005 | C20砼渠肩（厚30cm） | m³ | 5.4 | 458.44 | 2475.58
1.2.9 | 500109009002 | 常态混凝土伸缩缝，沥青木板 | m² | 0.82 | 131.36 | 107.72
分类分项工程量清单
招标编号：
工程名称： | 花山乡平西村委六洞村水稻种植基地引水渠工程 |  |  |  |  | 第2页 共9页
序号 | 项目编码 | 项目名称 | 计量 单位 | 工程 数量 | 综合单价 (元) | 合价 (元) | 主要技术条款编码 | 备注
1.2.10 | 500110001002 | 普通标准钢模板制作与安装 | m² | 78.82 | 54.07 | 4261.8
1.2.11 |  | 二次运输30m |  |  |  | 354.73
1.2.11.1 | 500114002004 | 胶轮车运水泥，装运卸30m | t | 4.31 | 10.95 | 47.19
1.2.11.2 | 500114002005 | 人工装胶轮车运碎石，挖装运卸30m | m³成品堆方 | 14.03 | 15.75 | 220.97
1.2.11.3 | 500114002006 | 人工装胶轮车运砂，挖装运卸30m | m³成品堆方 | 6.69 | 12.94 | 86.57
1.3 |  | 渠道二CK0+000～CK0+300 |  |  |  | 115810.55
1.3.1 | 500101003004 | 人工挖渠道，III类土，上口宽1～2m | m³ | 172.53 | 20.38 | 3516.16
1.3.2 | 500101003005 | 人工装土方，双胶轮车运，运距200m以内 | m³ | 132.86 | 13.19 | 1752.42
1.3.3 | 500101004001 | 人工挖运一般淤泥，运距200m | m³ | 3.55 | 60.2 | 213.71
1.3.4 | 500103001002 | 回填土石方，松填土方 | m³ | 34.5 | 5.42 | 186.99
1.3.5 | 500103007003 | 人工铺筑碎石垫层 | m³ | 33 | 166.34 | 5489.22
1.3.6 | 500109001006 | C20砼底板，厚度10cm | m³ | 33 | 448.02 | 14784.66
1.3.7 | 500109001007 | C20砼渠肩（厚20cm） | m³ | 36 | 463.21 | 16675.56
1.3.8 | 500109001008 | C20砼渠肩（厚30cm） | m³ | 54 | 458.44 | 24755.76
1.3.9 | 500109009003 | 常态混凝土伸缩缝，沥青木板 | m² | 11.89 | 131.36 | 1561.87
1.3.10 | 500110001003 | 普通标准钢模板制作与安装 | m² | 780.82 | 54.07 | 42218.94
1.3.11 |  | 二次运输150m |  |  |  | 4655.26
1.3.11.1 | 500114002007 | 胶轮车运水泥，装运卸150m | t | 43.09 | 17.6 | 758.38
1.3.11.2 | 500114002008 | 人工装胶轮车运碎石，挖装运卸150m | m³成品堆方 | 140.26 | 19.72 | 2765.93
1.3.11.3 | 500114002009 | 人工装胶轮车运砂，挖装运卸150m | m³成品堆方 | 66.92 | 16.9 | 1130.95
1.4 |  | 渠道二FK0+000～FK0+020 |  |  |  | 7279.54
分类分项工程量清单
招标编号：
工程名称： | 花山乡平西村委六洞村水稻种植基地引水渠工程 |  |  |  |  | 第3页 共9页
序号 | 项目编码 | 项目名称 | 计量 单位 | 工程 数量 | 综合单价 (元) | 合价 (元) | 主要技术条款编码 | 备注
1.4.1 | 500101003006 | 1m³液压反铲挖掘机挖装渠道土方自卸汽车运输，运距2km | m³ | 10.14 | 18.55 | 188.1
1.4.2 | 500101003007 | 1m³挖掘机挖装淤泥、流砂自卸汽车运输，运距2km | m³ | 1.42 | 21.85 | 31.03
1.4.3 | 500101003008 | 挖掘机挖渠道土方，Ⅲ类土（用于回填） | m³ | 2.3 | 10.62 | 24.43
1.4.4 | 500103001003 | 回填土石方，松填土方 | m³ | 2.3 | 5.42 | 12.47
1.4.5 | 500103007004 | 人工铺筑碎石垫层 | m³ | 2.2 | 166.34 | 365.95
1.4.6 | 500109001009 | C20砼底板，厚度10cm | m³ | 2.2 | 448.02 | 985.64
1.4.7 | 500109001010 | C20砼渠肩（厚20cm） | m³ | 2.4 | 463.21 | 1111.7
1.4.8 | 500109001011 | C20砼渠肩（厚30cm） | m³ | 3.6 | 458.44 | 1650.38
1.4.9 | 500109009004 | 常态混凝土伸缩缝，沥青木板 | m² | 0.41 | 131.36 | 53.86
1.4.10 | 500110001004 | 普通标准钢模板制作与安装 | m² | 52.82 | 54.07 | 2855.98
1.5 |  | 渠道二GK0+000～GK0+050 |  |  |  | 18834.84
1.5.1 | 500101003009 | 1m³液压反铲挖掘机挖装渠道土方自卸汽车运输，运距2km | m³ | 25.34 | 18.55 | 470.06
1.5.2 | 500101003010 | 1m³挖掘机挖装淤泥、流砂自卸汽车运输，运距2km | m³ | 3.55 | 21.85 | 77.57
1.5.3 | 500101003011 | 挖掘机挖渠道土方，Ⅲ类土（用于回填） | m³ | 5.75 | 10.62 | 61.07
1.5.4 | 500103001004 | 回填土石方，松填土方 | m³ | 5.75 | 5.42 | 31.17
1.5.5 | 500103007005 | 人工铺筑碎石垫层 | m³ | 5.5 | 166.34 | 914.87
1.5.6 | 500109001012 | C20砼底板，厚度10cm | m³ | 5.5 | 448.02 | 2464.11
1.5.7 | 500109001013 | C20砼渠肩（厚20cm） | m³ | 6 | 463.21 | 2779.26
1.5.8 | 500109001014 | C20砼渠肩（厚30cm） | m³ | 9 | 458.44 | 4125.96
1.5.9 | 500109009005 | 常态混凝土伸缩缝，沥青木板 | m² | 1.64 | 131.36 | 215.43
1.5.10 | 500110001005 | 普通标准钢模板制作与安装 | m² | 130.82 | 54.07 | 7073.44
1.5.11 |  | 二次运输50m |  |  |  | 621.9
1.5.11.1 | 500114002010 | 胶轮车运水泥，装运卸50m | t | 7.18 | 12.06 | 86.59
分类分项工程量清单
招标编号：
工程名称： | 花山乡平西村委六洞村水稻种植基地引水渠工程 |  |  |  |  | 第4页 共9页
序号 | 项目编码 | 项目名称 | 计量 单位 | 工程 数量 | 综合单价 (元) | 合价 (元) | 主要技术条款编码 | 备注
1.5.11.2 | 500114002011 | 人工装胶轮车运碎石，挖装运卸50m | m³成品堆方 | 23.38 | 16.41 | 383.67
1.5.11.3 | 500114002012 | 人工装胶轮车运砂，挖装运卸50m | m³成品堆方 | 11.15 | 13.6 | 151.64
1.6 |  | 渠道三HK0+000～HK0+110 |  |  |  | 57760.08
1.6.1 | 500101003012 | 1m³液压反铲挖掘机挖装渠道土方自卸汽车运输，运距2km | m³ | 84.26 | 18.55 | 1563.02
1.6.2 | 500101003013 | 1m³挖掘机挖装淤泥、流砂自卸汽车运输，运距2km | m³ | 11.99 | 21.85 | 261.98
1.6.3 | 500101003014 | 挖掘机挖渠道土方，Ⅲ类土（用于回填） | m³ | 20.57 | 10.62 | 218.45
1.6.4 | 500103001005 | 回填土石方，松填土方 | m³ | 20.57 | 5.42 | 111.49
1.6.5 | 500103007006 | 人工铺筑碎石垫层 | m³ | 13.2 | 166.34 | 2195.69
1.6.6 | 500109001015 | C20砼底板，厚度10cm | m³ | 13.2 | 448.02 | 5913.86
1.6.7 | 500109001016 | C20砼渠肩（厚30cm） | m³ | 52.8 | 458.44 | 24205.63
1.6.8 | 500109009006 | 常态混凝土伸缩缝，沥青木板 | m² | 6 | 131.36 | 788.16
1.6.9 | 500110001006 | 普通标准钢模板制作与安装 | m² | 375.2 | 54.07 | 20287.06
1.6.10 |  | 二次运输110m |  |  |  | 2214.74
1.6.10.1 | 500114002013 | 胶轮车运水泥，装运卸110m | t | 23.12 | 15.39 | 355.82
1.6.10.2 | 500114002014 | 人工装胶轮车运碎石，挖装运卸110m | m³成品堆方 | 70.66 | 18.39 | 1299.44
1.6.10.3 | 500114002015 | 人工装胶轮车运砂，挖装运卸110m | m³成品堆方 | 35.91 | 15.58 | 559.48
1.7 |  | 渠道四JK0+000～JK0+160 |  |  |  | 114316.45
1.7.1 | 500101003015 | 1m³液压反铲挖掘机挖装渠道土方自卸汽车运输，运距2km | m³ | 156.59 | 18.55 | 2904.74
1.7.2 | 500101003016 | 1m³挖掘机挖装淤泥、流砂自卸汽车运输，运距2km | m³ | 25.92 | 21.85 | 566.35
分类分项工程量清单
招标编号：
工程名称： | 花山乡平西村委六洞村水稻种植基地引水渠工程 |  |  |  |  | 第5页 共9页
序号 | 项目编码 | 项目名称 | 计量 单位 | 工程 数量 | 综合单价 (元) | 合价 (元) | 主要技术条款编码 | 备注
1.7.3 | 500101003017 | 挖掘机挖渠道土方，Ⅲ类土（用于回填） | m³ | 46.4 | 10.62 | 492.77
1.7.4 | 500103001006 | 回填土石方，松填土方 | m³ | 46.4 | 5.42 | 251.49
1.7.5 | 500103007007 | 人工铺筑碎石垫层 | m³ | 22.4 | 166.34 | 3726.02
1.7.6 | 500109001017 | C20砼底板，厚度10cm | m³ | 22.4 | 448.02 | 10035.65
1.7.7 | 500109001018 | C20砼渠肩（厚40cm） | m³ | 128 | 453.52 | 58050.56
1.7.8 | 500109009007 | 常态混凝土伸缩缝，沥青木板 | m² | 14.1 | 131.36 | 1852.18
1.7.9 | 500110001007 | 普通标准钢模板制作与安装 | m² | 673.88 | 54.07 | 36436.69
1.8 |  | 渠道五IK0+000～IK0+230 |  |  |  | 205198.06
1.8.1 | 500101003018 | 1m³液压反铲挖掘机挖装渠道土方自卸汽车运输，运距2km | m³ | 261.99 | 18.55 | 4859.91
1.8.2 | 500101003019 | 1m³挖掘机挖装淤泥、流砂自卸汽车运输，运距2km | m³ | 49.91 | 21.85 | 1090.53
1.8.3 | 500101003020 | 挖掘机挖渠道土方，Ⅲ类土（用于回填） | m³ | 108.1 | 10.62 | 1148.02
1.8.4 | 500103001007 | 回填土石方，松填土方 | m³ | 108.1 | 5.42 | 585.9
1.8.5 | 500103007008 | 人工铺筑碎石垫层 | m³ | 46 | 166.34 | 7651.64
1.8.6 | 500109001019 | C20砼底板，厚度15cm | m³ | 69 | 448.02 | 30913.38
1.8.7 | 500109001020 | C20砼渠肩（平均厚45cm） | m³ | 207 | 451.21 | 93400.47
1.8.8 | 500109009008 | 常态混凝土伸缩缝，沥青木板 | m² | 26.4 | 131.36 | 3467.9
1.8.9 | 500110001008 | 普通标准钢模板制作与安装 | m² | 996 | 54.07 | 53853.72
1.8.10 |  | 二次运输110m |  |  |  | 8226.59
1.8.10.1 | 500114002016 | 胶轮车运水泥，装运卸110m | t | 96.7 | 15.39 | 1488.21
1.8.10.2 | 500114002017 | 人工装胶轮车运碎石，挖装运卸110m | m³成品堆方 | 239.2 | 18.39 | 4398.89
1.8.10.3 | 500114002018 | 人工装胶轮车运砂，挖装运卸110m | m³成品堆方 | 150.16 | 15.58 | 2339.49
2 |  | 修复工程 |  |  |  | 23784.51
分类分项工程量清单
招标编号：
工程名称： | 花山乡平西村委六洞村水稻种植基地引水渠工程 |  |  |  |  | 第6页 共9页
序号 | 项目编码 | 项目名称 | 计量 单位 | 工程 数量 | 综合单价 (元) | 合价 (元) | 主要技术条款编码 | 备注
2.1 |  | 渠道修复（渠壁长30m，渠底长180m） |  |  |  | 22571.29
2.1.1 | 500103007009 | 人工铺筑碎石垫层 | m³ | 14.4 | 166.34 | 2395.3
2.1.2 | 500109001021 | C20砼底板，厚度10cm | m³ | 14.4 | 448.02 | 6451.49
2.1.3 | 500109001022 | C20砼渠肩（厚20cm） | m³ | 12 | 463.21 | 5558.52
2.1.4 | 500111001001 | 一般钢筋制作安装，机械 | t | 0.47 | 6330.34 | 2975.26
2.1.5 | 500110001009 | 普通标准钢模板制作与安装 | m² | 96 | 54.07 | 5190.72
2.2 |  | 二次运输180m |  |  |  | 1213.22
2.2.1 | 500114002019 | 胶轮车运水泥，装运卸180m | t | 9.25 | 19.27 | 178.25
2.2.2 | 500114002020 | 人工装胶轮车运碎石，挖装运卸180m | m³成品堆方 | 37.57 | 20.71 | 778.07
2.2.3 | 500114002021 | 人工装胶轮车运砂，挖装运卸180m | m³成品堆方 | 14.36 | 17.89 | 256.9
3 |  | 涵管 |  |  |  | 3756.6
3.1 |  | 单孔钢筋混凝土圆管涵（DN600) |  |  |  | 3756.6
3.1.1 | 500103007010 | 人工铺筑碎石垫层 | m³ | 0.4 | 166.34 | 66.54
3.1.2 | 500109001023 | C20砼包管 | m³ | 1.8 | 441.83 | 795.29
3.1.3 | 500112004001 | DN600单孔钢筋混凝土圆管涵敷设 | m | 5 | 279.2 | 1396
3.1.4 | 500109009009 | 接头热沥青油毛毡 | m² | 5.3 | 101.81 | 539.59
3.1.5 | 500109009010 | 沥青麻絮沉降缝 | m² | 0.6 | 107.42 | 64.45
3.1.6 | 500109001024 | C20混凝土帽石 | m³ | 0.1 | 502.28 | 50.23
3.1.7 | 500109001025 | C20砼基础一字墙身 | m³ | 0.6 | 441.83 | 265.1
3.1.8 | 500109001026 | C20混凝土一字墙身 | m³ | 1.3 | 445.69 | 579.4
4 |  | 渡槽 |  |  |  | 12751.66
4.1 |  | C20砼矩形渡槽（长10m) |  |  |  | 12751.66
4.1.1 | 500109011001 | C15砼垫层 | m³ | 0.47 | 417.17 | 196.07
4.1.2 | 500109011002 | C20砼基础 | m³ | 3.85 | 441.83 | 1701.05
4.1.3 | 500109001027 | 预制C20混凝土排架 | m³ | 1.07 | 586.91 | 627.99
4.1.4 | 500109001028 | 预制排架安装 | m³ | 1.07 | 444.94 | 476.09
分类分项工程量清单
招标编号：
工程名称： | 花山乡平西村委六洞村水稻种植基地引水渠工程 |  |  |  |  | 第7页 共9页
序号 | 项目编码 | 项目名称 | 计量 单位 | 工程 数量 | 综合单价 (元) | 合价 (元) | 主要技术条款编码 | 备注
4.1.5 | 500109001029 | 预制C20砼渡槽槽身，矩形肋板式，壁厚≤12cm | m³ | 2.1 | 824.09 | 1730.59
4.1.6 | 500109001030 | 预制渡槽槽身安装 | m³ | 2.1 | 340.33 | 714.69
4.1.7 | 500111001002 | 一般钢筋制作安装，机械 | t | 0.99 | 6330.34 | 6267.04
4.1.8 | 500110001010 | 普通标准钢模板制作与安装 | m² | 19.2 | 54.07 | 1038.14
5 |  | 项目牌 |  |  |  | 500
5.1 | 500114001001 | 项目标志牌 | 块 | 1 | 500 | 500

## 分类分项工程量清单(安装)
分类分项工程量清单
招标编号：
工程名称： | 花山乡平西村委六洞村水稻种植基地引水渠工程 | [7 empty] | 第8页 共9页
序号 | 项目编码 | 项目名称 | 计量 单位 | 工程 数量 | 永久设备及未计价装置性材料单价(元) | 安装单价 (元) | 永久设备及未计价装置性材料费(元) | 安装费 (元) | 合价 (元) | 主要技术条款编码 | 备注

## 分类分项工程量清单(临时)
分类分项工程量清单
招标编号：
工程名称： | 花山乡平西村委六洞村水稻种植基地引水渠工程 |  |  |  |  | 第9页 共9页
序号 | 项目编码 | 项目名称 | 计量 单位 | 工程 数量 | 综合单价 (元) | 合价 (元) | 主要技术条款编码 | 备注
6 |  | 临时工程 |  |  |  | 16775.08
6.1 | 500114002022 | 其他临时工程 | % | 1 | 577507.94 | 5775.08
6.2 | 500114002023 | 临时施工道路 | km | 0.22 | 50000 | 11000

## 措施项目清单
措施项目清单
招标编号：
工程名称： | 花山乡平西村委六洞村水稻种植基地引水渠工程 |  | 第1页 共1页
序号 | 项目名称 | 金额(元) | 备注
1 |  | 0
2 |  | 0
3 |  | 0

## 其他项目清单
其他项目清单
招标编号：
工程名称： | 花山乡平西村委六洞村水稻种植基地引水渠工程 |  | 第1页 共1页
序号 | 项目名称 | 金额(元) | 备注
1 | 建筑工程意外伤害保险费 | 1782.85
2 |  | 0
3 |  | 0

## 零星工作(计日工)项目清单
零星工作(计日工)项目清单
招标编号：
工程名称： |  | 花山乡平西村委六洞村水稻种植基地引水渠工程 |  |  | 第1页 共1页
序号 | 名称 |  | 型号规格 | 计量单位 | 备注
1 | 人工
1.1
1.2
2 | 材料
2.1
2.2
3 | 机械
3.1
3.2

## 工程单价汇总表
工程单价汇总表
招标编号：
工程名称： |  | 花山乡平西村委六洞村水稻种植基地引水渠工程 | [10 empty] | 第1页 共9页
序号 | 项目编码 | 项目名称 | 计量 单位 | 人工费 | 材料费 | 机械 使用费 | 其他 直接费 | 现场 经费 | 施工 管理费 | 社会保障 及企业计 提费 | 企业 利润 | 价差 | 风险金 | 税金 | 合计
1 |  | 渠道
1.1 |  | 渠道一AK0+000～AK0+030
1.1.1 | 500103007001 | 人工铺筑碎石垫层 | m³ | 12.49 | 30.91 | 0 | 1.95 | 2.6 | 2.78 | 4.1 | 3.84 | 93.94 | 0 | 13.73 | 166.34
1.1.2 | 500109001001 | C20砼底板，厚度10cm | m³ | 23.24 | 131.34 | 13.23 | 7.55 | 10.07 | 6.86 | 7.9 | 14.01 | 196.82 | 0 | 36.99 | 448.02
1.1.3 | 500109001002 | C20砼渠肩（厚20cm） | m³ | 29.44 | 133.39 | 9.27 | 7.74 | 10.33 | 7.04 | 9.79 | 14.49 | 203.49 | 0 | 38.25 | 463.21
1.1.4 | 500105010001 | 1:2水泥砂浆抹面，平均厚2cm，平面 | m² | 2.27 | 3.98 | 0.09 | 0.28 | 0.38 | 0.41 | 0.75 | 0.57 | 6.6 | 0 | 1.38 | 16.7
1.1.5 | 500105010002 | 1:2水泥砂浆抹面，平均厚2cm，立面 | m² | 3.19 | 4.36 | 0.1 | 0.34 | 0.46 | 0.49 | 1.05 | 0.7 | 8.05 | 0 | 1.69 | 20.43
1.1.6 | 500109009001 | 常态混凝土伸缩缝，沥青木板 | m² | 7.45 | 81.66 | 0.03 | 4.01 | 5.35 | 3.64 | 2.44 | 7.32 | 8.61 | 0 | 10.85 | 131.36
1.1.7 | 500110001001 | 普通标准钢模板制作与安装 | m² | 7.4 | 13.54 | 5.01 | 1.17 | 1.56 | 1.64 | 2.7 | 2.31 | 14.28 | 0 | 4.46 | 54.07
1.1.8 |  | 二次运输30m
1.1.8.1 | 500114002001 | 胶轮车运水泥，装运卸30m | t | 3.39 | 0.05 | 0.58 | 0.18 | 0.2 | 0.21 | 1.11 | 0.4 | 3.92 | 0 | 0.9 | 10.95
1.1.8.2 | 500114002002 | 人工装胶轮车运碎石，挖装运卸30m | m³成品堆方 | 5.02 | 0.11 | 0.48 | 0.25 | 0.28 | 0.3 | 1.65 | 0.57 | 5.8 | 0 | 1.3 | 15.75
1.1.8.3 | 500114002003 | 人工装胶轮车运砂，挖装运卸30m | m³成品堆方 | 4.08 | 0.1 | 0.48 | 0.21 | 0.23 | 0.24 | 1.34 | 0.47 | 4.72 | 0 | 1.07 | 12.94
1.2 |  | 渠道二BK0+000～BK0+030
1.2.1 | 500101003001 | 1m³液压反铲挖掘机挖装渠道土方自卸汽车运输，运距2km | m³ | 1.21 | 0.25 | 7.15 | 0.39 | 0.34 | 0.35 | 0.57 | 0.72 | 6.05 | 0 | 1.53 | 18.55
1.2.2 | 500101003002 | 1m³挖掘机挖装淤泥、流砂自卸汽车运输，运距2km | m³ | 0.32 | 0.99 | 9.57 | 0.49 | 0.44 | 0.44 | 0.32 | 0.88 | 6.6 | 0 | 1.8 | 21.85
工程单价汇总表
招标编号：
工程名称： |  | 花山乡平西村委六洞村水稻种植基地引水渠工程 | [10 empty] | 第2页 共9页
序号 | 项目编码 | 项目名称 | 计量 单位 | 人工费 | 材料费 | 机械 使用费 | 其他 直接费 | 现场 经费 | 施工 管理费 | 社会保障 及企业计 提费 | 企业 利润 | 价差 | 风险金 | 税金 | 合计
1.2.3 | 500101003003 | 挖掘机挖渠道土方，Ⅲ类土（用于回填） | m³ | 2.56 | 0.56 | 1.19 | 0.19 | 0.17 | 0.17 | 0.87 | 0.4 | 3.62 | 0 | 0.88 | 10.62
1.2.4 | 500103001001 | 回填土石方，松填土方 | m³ | 1.76 | 0.09 | 0 | 0.08 | 0.11 | 0.12 | 0.58 | 0.19 | 2.04 | 0 | 0.45 | 5.42
1.2.5 | 500103007002 | 人工铺筑碎石垫层 | m³ | 12.49 | 30.91 | 0 | 1.95 | 2.6 | 2.78 | 4.1 | 3.84 | 93.94 | 0 | 13.73 | 166.34
1.2.6 | 500109001003 | C20砼底板，厚度10cm | m³ | 23.24 | 131.34 | 13.23 | 7.55 | 10.07 | 6.86 | 7.9 | 14.01 | 196.82 | 0 | 36.99 | 448.02
1.2.7 | 500109001004 | C20砼渠肩（厚20cm） | m³ | 29.44 | 133.39 | 9.27 | 7.74 | 10.33 | 7.04 | 9.79 | 14.49 | 203.49 | 0 | 38.25 | 463.21
1.2.8 | 500109001005 | C20砼渠肩（厚30cm） | m³ | 27.85 | 133.39 | 9.23 | 7.67 | 10.23 | 6.97 | 9.27 | 14.32 | 201.65 | 0 | 37.85 | 458.44
1.2.9 | 500109009002 | 常态混凝土伸缩缝，沥青木板 | m² | 7.45 | 81.66 | 0.03 | 4.01 | 5.35 | 3.64 | 2.44 | 7.32 | 8.61 | 0 | 10.85 | 131.36
1.2.10 | 500110001002 | 普通标准钢模板制作与安装 | m² | 7.4 | 13.54 | 5.01 | 1.17 | 1.56 | 1.64 | 2.7 | 2.31 | 14.28 | 0 | 4.46 | 54.07
1.2.11 |  | 二次运输30m
1.2.11.1 | 500114002004 | 胶轮车运水泥，装运卸30m | t | 3.39 | 0.05 | 0.58 | 0.18 | 0.2 | 0.21 | 1.11 | 0.4 | 3.92 | 0 | 0.9 | 10.95
1.2.11.2 | 500114002005 | 人工装胶轮车运碎石，挖装运卸30m | m³成品堆方 | 5.02 | 0.11 | 0.48 | 0.25 | 0.28 | 0.3 | 1.65 | 0.57 | 5.8 | 0 | 1.3 | 15.75
1.2.11.3 | 500114002006 | 人工装胶轮车运砂，挖装运卸30m | m³成品堆方 | 4.08 | 0.1 | 0.48 | 0.21 | 0.23 | 0.24 | 1.34 | 0.47 | 4.72 | 0 | 1.07 | 12.94
1.3 |  | 渠道二CK0+000～CK0+300
1.3.1 | 500101003004 | 人工挖渠道，III类土，上口宽1～2m | m³ | 6.75 | 0.34 | 0 | 0.32 | 0.28 | 0.28 | 2.21 | 0.71 | 7.8 | 0 | 1.68 | 20.38
1.3.2 | 500101003005 | 人工装土方，双胶轮车运，运距200m以内 | m³ | 4.12 | 0.07 | 0.72 | 0.22 | 0.2 | 0.2 | 1.35 | 0.48 | 4.76 | 0 | 1.09 | 13.19
1.3.3 | 500101004001 | 人工挖运一般淤泥，运距200m | m³ | 20.28 | 0.22 | 0 | 0.92 | 0.82 | 0.82 | 6.65 | 2.08 | 23.44 | 0 | 4.97 | 60.2
工程单价汇总表
招标编号：
工程名称： |  | 花山乡平西村委六洞村水稻种植基地引水渠工程 | [10 empty] | 第3页 共9页
序号 | 项目编码 | 项目名称 | 计量 单位 | 人工费 | 材料费 | 机械 使用费 | 其他 直接费 | 现场 经费 | 施工 管理费 | 社会保障 及企业计 提费 | 企业 利润 | 价差 | 风险金 | 税金 | 合计
1.3.4 | 500103001002 | 回填土石方，松填土方 | m³ | 1.76 | 0.09 | 0 | 0.08 | 0.11 | 0.12 | 0.58 | 0.19 | 2.04 | 0 | 0.45 | 5.42
1.3.5 | 500103007003 | 人工铺筑碎石垫层 | m³ | 12.49 | 30.91 | 0 | 1.95 | 2.6 | 2.78 | 4.1 | 3.84 | 93.94 | 0 | 13.73 | 166.34
1.3.6 | 500109001006 | C20砼底板，厚度10cm | m³ | 23.24 | 131.34 | 13.23 | 7.55 | 10.07 | 6.86 | 7.9 | 14.01 | 196.82 | 0 | 36.99 | 448.02
1.3.7 | 500109001007 | C20砼渠肩（厚20cm） | m³ | 29.44 | 133.39 | 9.27 | 7.74 | 10.33 | 7.04 | 9.79 | 14.49 | 203.49 | 0 | 38.25 | 463.21
1.3.8 | 500109001008 | C20砼渠肩（厚30cm） | m³ | 27.85 | 133.39 | 9.23 | 7.67 | 10.23 | 6.97 | 9.27 | 14.32 | 201.65 | 0 | 37.85 | 458.44
1.3.9 | 500109009003 | 常态混凝土伸缩缝，沥青木板 | m² | 7.45 | 81.66 | 0.03 | 4.01 | 5.35 | 3.64 | 2.44 | 7.32 | 8.61 | 0 | 10.85 | 131.36
1.3.10 | 500110001003 | 普通标准钢模板制作与安装 | m² | 7.4 | 13.54 | 5.01 | 1.17 | 1.56 | 1.64 | 2.7 | 2.31 | 14.28 | 0 | 4.46 | 54.07
1.3.11 |  | 二次运输150m
1.3.11.1 | 500114002007 | 胶轮车运水泥，装运卸150m | t | 5.47 | 0.05 | 0.92 | 0.29 | 0.32 | 0.34 | 1.79 | 0.64 | 6.32 | 0 | 1.45 | 17.6
1.3.11.2 | 500114002008 | 人工装胶轮车运碎石，挖装运卸150m | m³成品堆方 | 6.26 | 0.11 | 0.67 | 0.32 | 0.35 | 0.37 | 2.05 | 0.71 | 7.24 | 0 | 1.63 | 19.72
1.3.11.3 | 500114002009 | 人工装胶轮车运砂，挖装运卸150m | m³成品堆方 | 5.33 | 0.1 | 0.66 | 0.27 | 0.3 | 0.32 | 1.75 | 0.61 | 6.16 | 0 | 1.4 | 16.9
1.4 |  | 渠道二FK0+000～FK0+020
1.4.1 | 500101003006 | 1m³液压反铲挖掘机挖装渠道土方自卸汽车运输，运距2km | m³ | 1.21 | 0.25 | 7.15 | 0.39 | 0.34 | 0.35 | 0.57 | 0.72 | 6.05 | 0 | 1.53 | 18.55
1.4.2 | 500101003007 | 1m³挖掘机挖装淤泥、流砂自卸汽车运输，运距2km | m³ | 0.32 | 0.99 | 9.57 | 0.49 | 0.44 | 0.44 | 0.32 | 0.88 | 6.6 | 0 | 1.8 | 21.85
1.4.3 | 500101003008 | 挖掘机挖渠道土方，Ⅲ类土（用于回填） | m³ | 2.56 | 0.56 | 1.19 | 0.19 | 0.17 | 0.17 | 0.87 | 0.4 | 3.62 | 0 | 0.88 | 10.62
1.4.4 | 500103001003 | 回填土石方，松填土方 | m³ | 1.76 | 0.09 | 0 | 0.08 | 0.11 | 0.12 | 0.58 | 0.19 | 2.04 | 0 | 0.45 | 5.42
工程单价汇总表
招标编号：
工程名称： |  | 花山乡平西村委六洞村水稻种植基地引水渠工程 | [10 empty] | 第4页 共9页
序号 | 项目编码 | 项目名称 | 计量 单位 | 人工费 | 材料费 | 机械 使用费 | 其他 直接费 | 现场 经费 | 施工 管理费 | 社会保障 及企业计 提费 | 企业 利润 | 价差 | 风险金 | 税金 | 合计
1.4.5 | 500103007004 | 人工铺筑碎石垫层 | m³ | 12.49 | 30.91 | 0 | 1.95 | 2.6 | 2.78 | 4.1 | 3.84 | 93.94 | 0 | 13.73 | 166.34
1.4.6 | 500109001009 | C20砼底板，厚度10cm | m³ | 23.24 | 131.34 | 13.23 | 7.55 | 10.07 | 6.86 | 7.9 | 14.01 | 196.82 | 0 | 36.99 | 448.02
1.4.7 | 500109001010 | C20砼渠肩（厚20cm） | m³ | 29.44 | 133.39 | 9.27 | 7.74 | 10.33 | 7.04 | 9.79 | 14.49 | 203.49 | 0 | 38.25 | 463.21
1.4.8 | 500109001011 | C20砼渠肩（厚30cm） | m³ | 27.85 | 133.39 | 9.23 | 7.67 | 10.23 | 6.97 | 9.27 | 14.32 | 201.65 | 0 | 37.85 | 458.44
1.4.9 | 500109009004 | 常态混凝土伸缩缝，沥青木板 | m² | 7.45 | 81.66 | 0.03 | 4.01 | 5.35 | 3.64 | 2.44 | 7.32 | 8.61 | 0 | 10.85 | 131.36
1.4.10 | 500110001004 | 普通标准钢模板制作与安装 | m² | 7.4 | 13.54 | 5.01 | 1.17 | 1.56 | 1.64 | 2.7 | 2.31 | 14.28 | 0 | 4.46 | 54.07
1.5 |  | 渠道二GK0+000～GK0+050
1.5.1 | 500101003009 | 1m³液压反铲挖掘机挖装渠道土方自卸汽车运输，运距2km | m³ | 1.21 | 0.25 | 7.15 | 0.39 | 0.34 | 0.35 | 0.57 | 0.72 | 6.05 | 0 | 1.53 | 18.55
1.5.2 | 500101003010 | 1m³挖掘机挖装淤泥、流砂自卸汽车运输，运距2km | m³ | 0.32 | 0.99 | 9.57 | 0.49 | 0.44 | 0.44 | 0.32 | 0.88 | 6.6 | 0 | 1.8 | 21.85
1.5.3 | 500101003011 | 挖掘机挖渠道土方，Ⅲ类土（用于回填） | m³ | 2.56 | 0.56 | 1.19 | 0.19 | 0.17 | 0.17 | 0.87 | 0.4 | 3.62 | 0 | 0.88 | 10.62
1.5.4 | 500103001004 | 回填土石方，松填土方 | m³ | 1.76 | 0.09 | 0 | 0.08 | 0.11 | 0.12 | 0.58 | 0.19 | 2.04 | 0 | 0.45 | 5.42
1.5.5 | 500103007005 | 人工铺筑碎石垫层 | m³ | 12.49 | 30.91 | 0 | 1.95 | 2.6 | 2.78 | 4.1 | 3.84 | 93.94 | 0 | 13.73 | 166.34
1.5.6 | 500109001012 | C20砼底板，厚度10cm | m³ | 23.24 | 131.34 | 13.23 | 7.55 | 10.07 | 6.86 | 7.9 | 14.01 | 196.82 | 0 | 36.99 | 448.02
1.5.7 | 500109001013 | C20砼渠肩（厚20cm） | m³ | 29.44 | 133.39 | 9.27 | 7.74 | 10.33 | 7.04 | 9.79 | 14.49 | 203.49 | 0 | 38.25 | 463.21
1.5.8 | 500109001014 | C20砼渠肩（厚30cm） | m³ | 27.85 | 133.39 | 9.23 | 7.67 | 10.23 | 6.97 | 9.27 | 14.32 | 201.65 | 0 | 37.85 | 458.44
1.5.9 | 500109009005 | 常态混凝土伸缩缝，沥青木板 | m² | 7.45 | 81.66 | 0.03 | 4.01 | 5.35 | 3.64 | 2.44 | 7.32 | 8.61 | 0 | 10.85 | 131.36
1.5.10 | 500110001005 | 普通标准钢模板制作与安装 | m² | 7.4 | 13.54 | 5.01 | 1.17 | 1.56 | 1.64 | 2.7 | 2.31 | 14.28 | 0 | 4.46 | 54.07
1.5.11 |  | 二次运输50m
工程单价汇总表
招标编号：
工程名称： |  | 花山乡平西村委六洞村水稻种植基地引水渠工程 | [10 empty] | 第5页 共9页
序号 | 项目编码 | 项目名称 | 计量 单位 | 人工费 | 材料费 | 机械 使用费 | 其他 直接费 | 现场 经费 | 施工 管理费 | 社会保障 及企业计 提费 | 企业 利润 | 价差 | 风险金 | 税金 | 合计
1.5.11.1 | 500114002010 | 胶轮车运水泥，装运卸50m | t | 3.74 | 0.05 | 0.64 | 0.2 | 0.22 | 0.23 | 1.23 | 0.44 | 4.32 | 0 | 1 | 12.06
1.5.11.2 | 500114002011 | 人工装胶轮车运碎石，挖装运卸50m | m³成品堆方 | 5.22 | 0.11 | 0.51 | 0.26 | 0.29 | 0.31 | 1.71 | 0.59 | 6.04 | 0 | 1.36 | 16.41
1.5.11.3 | 500114002012 | 人工装胶轮车运砂，挖装运卸50m | m³成品堆方 | 4.29 | 0.1 | 0.51 | 0.22 | 0.24 | 0.26 | 1.41 | 0.49 | 4.96 | 0 | 1.12 | 13.6
1.6 |  | 渠道三HK0+000～HK0+110
1.6.1 | 500101003012 | 1m³液压反铲挖掘机挖装渠道土方自卸汽车运输，运距2km | m³ | 1.21 | 0.25 | 7.15 | 0.39 | 0.34 | 0.35 | 0.57 | 0.72 | 6.05 | 0 | 1.53 | 18.55
1.6.2 | 500101003013 | 1m³挖掘机挖装淤泥、流砂自卸汽车运输，运距2km | m³ | 0.32 | 0.99 | 9.57 | 0.49 | 0.44 | 0.44 | 0.32 | 0.88 | 6.6 | 0 | 1.8 | 21.85
1.6.3 | 500101003014 | 挖掘机挖渠道土方，Ⅲ类土（用于回填） | m³ | 2.56 | 0.56 | 1.19 | 0.19 | 0.17 | 0.17 | 0.87 | 0.4 | 3.62 | 0 | 0.88 | 10.62
1.6.4 | 500103001005 | 回填土石方，松填土方 | m³ | 1.76 | 0.09 | 0 | 0.08 | 0.11 | 0.12 | 0.58 | 0.19 | 2.04 | 0 | 0.45 | 5.42
1.6.5 | 500103007006 | 人工铺筑碎石垫层 | m³ | 12.49 | 30.91 | 0 | 1.95 | 2.6 | 2.78 | 4.1 | 3.84 | 93.94 | 0 | 13.73 | 166.34
1.6.6 | 500109001015 | C20砼底板，厚度10cm | m³ | 23.24 | 131.34 | 13.23 | 7.55 | 10.07 | 6.86 | 7.9 | 14.01 | 196.82 | 0 | 36.99 | 448.02
1.6.7 | 500109001016 | C20砼渠肩（厚30cm） | m³ | 27.85 | 133.39 | 9.23 | 7.67 | 10.23 | 6.97 | 9.27 | 14.32 | 201.65 | 0 | 37.85 | 458.44
1.6.8 | 500109009006 | 常态混凝土伸缩缝，沥青木板 | m² | 7.45 | 81.66 | 0.03 | 4.01 | 5.35 | 3.64 | 2.44 | 7.32 | 8.61 | 0 | 10.85 | 131.36
1.6.9 | 500110001006 | 普通标准钢模板制作与安装 | m² | 7.4 | 13.54 | 5.01 | 1.17 | 1.56 | 1.64 | 2.7 | 2.31 | 14.28 | 0 | 4.46 | 54.07
1.6.10 |  | 二次运输110m
1.6.10.1 | 500114002013 | 胶轮车运水泥，装运卸110m | t | 4.77 | 0.05 | 0.81 | 0.25 | 0.28 | 0.3 | 1.57 | 0.56 | 5.52 | 0 | 1.27 | 15.39
工程单价汇总表
招标编号：
工程名称： |  | 花山乡平西村委六洞村水稻种植基地引水渠工程 | [10 empty] | 第6页 共9页
序号 | 项目编码 | 项目名称 | 计量 单位 | 人工费 | 材料费 | 机械 使用费 | 其他 直接费 | 现场 经费 | 施工 管理费 | 社会保障 及企业计 提费 | 企业 利润 | 价差 | 风险金 | 税金 | 合计
1.6.10.2 | 500114002014 | 人工装胶轮车运碎石，挖装运卸110m | m³成品堆方 | 5.85 | 0.11 | 0.61 | 0.3 | 0.33 | 0.35 | 1.92 | 0.66 | 6.76 | 0 | 1.52 | 18.39
1.6.10.3 | 500114002015 | 人工装胶轮车运砂，挖装运卸110m | m³成品堆方 | 4.91 | 0.1 | 0.6 | 0.25 | 0.28 | 0.29 | 1.61 | 0.56 | 5.68 | 0 | 1.29 | 15.58
1.7 |  | 渠道四JK0+000～JK0+160
1.7.1 | 500101003015 | 1m³液压反铲挖掘机挖装渠道土方自卸汽车运输，运距2km | m³ | 1.21 | 0.25 | 7.15 | 0.39 | 0.34 | 0.35 | 0.57 | 0.72 | 6.05 | 0 | 1.53 | 18.55
1.7.2 | 500101003016 | 1m³挖掘机挖装淤泥、流砂自卸汽车运输，运距2km | m³ | 0.32 | 0.99 | 9.57 | 0.49 | 0.44 | 0.44 | 0.32 | 0.88 | 6.6 | 0 | 1.8 | 21.85
1.7.3 | 500101003017 | 挖掘机挖渠道土方，Ⅲ类土（用于回填） | m³ | 2.56 | 0.56 | 1.19 | 0.19 | 0.17 | 0.17 | 0.87 | 0.4 | 3.62 | 0 | 0.88 | 10.62
1.7.4 | 500103001006 | 回填土石方，松填土方 | m³ | 1.76 | 0.09 | 0 | 0.08 | 0.11 | 0.12 | 0.58 | 0.19 | 2.04 | 0 | 0.45 | 5.42
1.7.5 | 500103007007 | 人工铺筑碎石垫层 | m³ | 12.49 | 30.91 | 0 | 1.95 | 2.6 | 2.78 | 4.1 | 3.84 | 93.94 | 0 | 13.73 | 166.34
1.7.6 | 500109001017 | C20砼底板，厚度10cm | m³ | 23.24 | 131.34 | 13.23 | 7.55 | 10.07 | 6.86 | 7.9 | 14.01 | 196.82 | 0 | 36.99 | 448.02
1.7.7 | 500109001018 | C20砼渠肩（厚40cm） | m³ | 26.21 | 133.39 | 9.2 | 7.6 | 10.13 | 6.9 | 8.73 | 14.15 | 199.76 | 0 | 37.45 | 453.52
1.7.8 | 500109009007 | 常态混凝土伸缩缝，沥青木板 | m² | 7.45 | 81.66 | 0.03 | 4.01 | 5.35 | 3.64 | 2.44 | 7.32 | 8.61 | 0 | 10.85 | 131.36
1.7.9 | 500110001007 | 普通标准钢模板制作与安装 | m² | 7.4 | 13.54 | 5.01 | 1.17 | 1.56 | 1.64 | 2.7 | 2.31 | 14.28 | 0 | 4.46 | 54.07
1.8 |  | 渠道五IK0+000～IK0+230
1.8.1 | 500101003018 | 1m³液压反铲挖掘机挖装渠道土方自卸汽车运输，运距2km | m³ | 1.21 | 0.25 | 7.15 | 0.39 | 0.34 | 0.35 | 0.57 | 0.72 | 6.05 | 0 | 1.53 | 18.55
1.8.2 | 500101003019 | 1m³挖掘机挖装淤泥、流砂自卸汽车运输，运距2km | m³ | 0.32 | 0.99 | 9.57 | 0.49 | 0.44 | 0.44 | 0.32 | 0.88 | 6.6 | 0 | 1.8 | 21.85
工程单价汇总表
招标编号：
工程名称： |  | 花山乡平西村委六洞村水稻种植基地引水渠工程 | [10 empty] | 第7页 共9页
序号 | 项目编码 | 项目名称 | 计量 单位 | 人工费 | 材料费 | 机械 使用费 | 其他 直接费 | 现场 经费 | 施工 管理费 | 社会保障 及企业计 提费 | 企业 利润 | 价差 | 风险金 | 税金 | 合计
1.8.3 | 500101003020 | 挖掘机挖渠道土方，Ⅲ类土（用于回填） | m³ | 2.56 | 0.56 | 1.19 | 0.19 | 0.17 | 0.17 | 0.87 | 0.4 | 3.62 | 0 | 0.88 | 10.62
1.8.4 | 500103001007 | 回填土石方，松填土方 | m³ | 1.76 | 0.09 | 0 | 0.08 | 0.11 | 0.12 | 0.58 | 0.19 | 2.04 | 0 | 0.45 | 5.42
1.8.5 | 500103007008 | 人工铺筑碎石垫层 | m³ | 12.49 | 30.91 | 0 | 1.95 | 2.6 | 2.78 | 4.1 | 3.84 | 93.94 | 0 | 13.73 | 166.34
1.8.6 | 500109001019 | C20砼底板，厚度15cm | m³ | 23.24 | 131.34 | 13.23 | 7.55 | 10.07 | 6.86 | 7.9 | 14.01 | 196.82 | 0 | 36.99 | 448.02
1.8.7 | 500109001020 | C20砼渠肩（平均厚45cm） | m³ | 25.45 | 133.39 | 9.18 | 7.56 | 10.08 | 6.87 | 8.48 | 14.07 | 198.87 | 0 | 37.26 | 451.21
1.8.8 | 500109009008 | 常态混凝土伸缩缝，沥青木板 | m² | 7.45 | 81.66 | 0.03 | 4.01 | 5.35 | 3.64 | 2.44 | 7.32 | 8.61 | 0 | 10.85 | 131.36
1.8.9 | 500110001008 | 普通标准钢模板制作与安装 | m² | 7.4 | 13.54 | 5.01 | 1.17 | 1.56 | 1.64 | 2.7 | 2.31 | 14.28 | 0 | 4.46 | 54.07
1.8.10 |  | 二次运输110m
1.8.10.1 | 500114002016 | 胶轮车运水泥，装运卸110m | t | 4.77 | 0.05 | 0.81 | 0.25 | 0.28 | 0.3 | 1.57 | 0.56 | 5.52 | 0 | 1.27 | 15.39
1.8.10.2 | 500114002017 | 人工装胶轮车运碎石，挖装运卸110m | m³成品堆方 | 5.85 | 0.11 | 0.61 | 0.3 | 0.33 | 0.35 | 1.92 | 0.66 | 6.76 | 0 | 1.52 | 18.39
1.8.10.3 | 500114002018 | 人工装胶轮车运砂，挖装运卸110m | m³成品堆方 | 4.91 | 0.1 | 0.6 | 0.25 | 0.28 | 0.29 | 1.61 | 0.56 | 5.68 | 0 | 1.29 | 15.58
2 |  | 修复工程
2.1 |  | 渠道修复（渠壁长30m，渠底长180m）
2.1.1 | 500103007009 | 人工铺筑碎石垫层 | m³ | 12.49 | 30.91 | 0 | 1.95 | 2.6 | 2.78 | 4.1 | 3.84 | 93.94 | 0 | 13.73 | 166.34
2.1.2 | 500109001021 | C20砼底板，厚度10cm | m³ | 23.24 | 131.34 | 13.23 | 7.55 | 10.07 | 6.86 | 7.9 | 14.01 | 196.82 | 0 | 36.99 | 448.02
2.1.3 | 500109001022 | C20砼渠肩（厚20cm） | m³ | 29.44 | 133.39 | 9.27 | 7.74 | 10.33 | 7.04 | 9.79 | 14.49 | 203.49 | 0 | 38.25 | 463.21
2.1.4 | 500111001001 | 一般钢筋制作安装，机械 | t | 338.73 | 3297.83 | 294.02 | 176.88 | 117.92 | 147.89 | 115.65 | 314.22 | 1004.51 | 0 | 522.69 | 6330.34
工程单价汇总表
招标编号：
工程名称： |  | 花山乡平西村委六洞村水稻种植基地引水渠工程 | [10 empty] | 第8页 共9页
序号 | 项目编码 | 项目名称 | 计量 单位 | 人工费 | 材料费 | 机械 使用费 | 其他 直接费 | 现场 经费 | 施工 管理费 | 社会保障 及企业计 提费 | 企业 利润 | 价差 | 风险金 | 税金 | 合计
2.1.5 | 500110001009 | 普通标准钢模板制作与安装 | m² | 7.4 | 13.54 | 5.01 | 1.17 | 1.56 | 1.64 | 2.7 | 2.31 | 14.28 | 0 | 4.46 | 54.07
2.2 |  | 二次运输180m
2.2.1 | 500114002019 | 胶轮车运水泥，装运卸180m | t | 5.99 | 0.05 | 1.01 | 0.32 | 0.35 | 0.37 | 1.96 | 0.7 | 6.92 | 0 | 1.59 | 19.27
2.2.2 | 500114002020 | 人工装胶轮车运碎石，挖装运卸180m | m³成品堆方 | 6.57 | 0.11 | 0.71 | 0.33 | 0.37 | 0.39 | 2.16 | 0.75 | 7.6 | 0 | 1.71 | 20.71
2.2.3 | 500114002021 | 人工装胶轮车运砂，挖装运卸180m | m³成品堆方 | 5.64 | 0.1 | 0.71 | 0.29 | 0.32 | 0.34 | 1.85 | 0.65 | 6.52 | 0 | 1.48 | 17.89
3 |  | 涵管
3.1 |  | 单孔钢筋混凝土圆管涵（DN600)
3.1.1 | 500103007010 | 人工铺筑碎石垫层 | m³ | 12.49 | 30.91 | 0 | 1.95 | 2.6 | 2.78 | 4.1 | 3.84 | 93.94 | 0 | 13.73 | 166.34
3.1.2 | 500109001023 | C20砼包管 | m³ | 20.06 | 133.55 | 14.02 | 7.54 | 10.06 | 6.85 | 6.71 | 13.92 | 192.65 | 0 | 36.48 | 441.83
3.1.3 | 500112004001 | DN600单孔钢筋混凝土圆管涵敷设 | m | 14.74 | 5.74 | 4.22 | 1.28 | 6.63 | 6.93 | 5.1 | 3.12 | 19.88 | 0 | 23.05 | 279.2
3.1.4 | 500109009009 | 接头热沥青油毛毡 | m² | 3.92 | 67.44 | 0.01 | 3.21 | 4.28 | 2.92 | 1.28 | 5.81 | 4.53 | 0 | 8.41 | 101.81
3.1.5 | 500109009010 | 沥青麻絮沉降缝 | m² | 7.45 | 63.23 | 0 | 3.18 | 4.24 | 2.89 | 2.44 | 5.84 | 9.28 | 0 | 8.87 | 107.42
3.1.6 | 500109001024 | C20混凝土帽石 | m³ | 43.21 | 133.55 | 7.64 | 8.3 | 11.06 | 7.54 | 14.3 | 15.79 | 219.41 | 0 | 41.47 | 502.28
3.1.7 | 500109001025 | C20砼基础一字墙身 | m³ | 20.06 | 133.55 | 14.02 | 7.54 | 10.06 | 6.85 | 6.71 | 13.92 | 192.65 | 0 | 36.48 | 441.83
3.1.8 | 500109001026 | C20混凝土一字墙身 | m³ | 23.42 | 133.39 | 9.57 | 7.49 | 9.98 | 6.8 | 7.81 | 13.89 | 196.53 | 0 | 36.8 | 445.69
4 |  | 渡槽
4.1 |  | C20砼矩形渡槽（长10m)
工程单价汇总表
招标编号：
工程名称： |  | 花山乡平西村委六洞村水稻种植基地引水渠工程 | [10 empty] | 第9页 共9页
序号 | 项目编码 | 项目名称 | 计量 单位 | 人工费 | 材料费 | 机械 使用费 | 其他 直接费 | 现场 经费 | 施工 管理费 | 社会保障 及企业计 提费 | 企业 利润 | 价差 | 风险金 | 税金 | 合计
4.1.1 | 500109011001 | C15砼垫层 | m³ | 20.06 | 120.04 | 14.02 | 6.94 | 9.25 | 6.3 | 6.71 | 12.83 | 186.59 | 0 | 34.45 | 417.17
4.1.2 | 500109011002 | C20砼基础 | m³ | 20.06 | 133.55 | 14.02 | 7.54 | 10.06 | 6.85 | 6.71 | 13.92 | 192.65 | 0 | 36.48 | 441.83
4.1.3 | 500109001027 | 预制C20混凝土排架 | m³ | 47.16 | 186.6 | 7.17 | 10.84 | 14.46 | 9.85 | 15.75 | 20.43 | 226.2 | 0 | 48.46 | 586.91
4.1.4 | 500109001028 | 预制排架安装 | m³ | 70.69 | 38.12 | 119.42 | 10.27 | 13.69 | 9.33 | 27.07 | 20.2 | 99.41 | 0 | 36.74 | 444.94
4.1.5 | 500109001029 | 预制C20砼渡槽槽身，矩形肋板式，壁厚≤12cm | m³ | 99.99 | 226.29 | 10.2 | 15.14 | 20.19 | 13.76 | 33.12 | 29.31 | 308.04 | 0 | 68.04 | 824.09
4.1.6 | 500109001030 | 预制渡槽槽身安装 | m³ | 68.54 | 15.59 | 75.9 | 7.2 | 9.6 | 6.54 | 25.14 | 14.6 | 89.11 | 0 | 28.1 | 340.33
4.1.7 | 500111001002 | 一般钢筋制作安装，机械 | t | 338.73 | 3297.83 | 294.02 | 176.88 | 117.92 | 147.89 | 115.65 | 314.22 | 1004.51 | 0 | 522.69 | 6330.34
4.1.8 | 500110001010 | 普通标准钢模板制作与安装 | m² | 7.4 | 13.54 | 5.01 | 1.17 | 1.56 | 1.64 | 2.7 | 2.31 | 14.28 | 0 | 4.46 | 54.07
5 |  | 项目牌
5.1 | 500114001001 | 项目标志牌 | 块 | [11 empty] | 500.00
6 |  | 临时工程
6.1 | 500114002022 | 其他临时工程 | %
6.2 | 500114002023 | 临时施工道路 | km | [11 empty] | 50000.00

## 工程单价费(税)率汇总表
工程单价费(税)率汇总表
招标编号：
工程名称： |  | 花山乡平西村委六洞村水稻种植基地引水渠工程 | [6 empty] | 第1页 共1页
序号 | 工程类别 |  | 工程单价费(税)率(%) | [6 empty] | 备注
|  |  | 其他 直接费 | 现场 经费 | 施工 管理费 | 社会保障及企业计提费 | 企业 利润 | 风险金 | 税金
一 | 建筑工程
1 | 土方工程 |  | 4.5 | 4 | 3.7 | 32.8 | 7 | 0 | 9
2 | 石方工程 |  | 4.5 | 6 | 5.7 | 32.8 | 7 | 0 | 9
3 | 土石填筑工程 |  | 4.5 | 6 | 5.8 | 32.8 | 7 | 0 | 9
4 | 混凝土工程 |  | 4.5 | 6 | 3.7 | 32.8 | 7 | 0 | 9
5 | 钢筋制安工程 |  | 4.5 | 3 | 3.5 | 32.8 | 7 | 0 | 9
6 | 模板工程 |  | 4.5 | 6 | 5.7 | 32.8 | 7 | 0 | 9
7 | 钻孔灌浆锚固工程 |  | 4.5 | 7 | 6.6 | 32.8 | 7 | 0 | 9
8 | 自采砂石料工程 |  | 4.5 | 2 | 0 | 0 | 0 | 0 | 0
9 | 植物措施 |  | 4.5 | 4 | 3.8 | 32.8 | 7 | 0 | 9
10 | 疏浚工程 |  | 4.5 | 5 | 4.6 | 32.8 | 7 | 0 | 9
11 | 其他建筑工程 |  | 4.5 | 5 | 4.8 | 32.8 | 7 | 0 | 9
二 | 安装工程
1 | 安装工程 |  | 5.2 | 45 | 47 | 32.8 | 7 | 0 | 9

## 电、风、水、砂石基础单价汇总表
电、风、水、砂石基础单价汇总表
招标编号：
工程名称： |  | 花山乡平西村委六洞村水稻种植基地引水渠工程 | [6 empty] | 第1页 共1页
单位：元
序号 | 名称 |  | 型号规格 | 计量 单位 | 人工费 | 材料费 | 机械 使用费 | 其他 | 合计 | 备注
1 | 电 |  |  | kW.h |  |  |  |  | 0.96
2 | 水 |  |  | m³ |  |  |  |  | 0.5
3 | 风 |  |  | m³ |  |  |  |  | 0.15

## 混凝土配合比材料费表
混凝土配合比材料表
招标编号：
工程名称： |  | 花山乡平西村委六洞村水稻种植基地引水渠工程 | [8 empty] | 第1页 共1页
序号 | 工程 部位 |  | 混凝土 强度等级 | 水泥 强度等级 | 级配 | 水灰比 | 预算材料量(kg/m³) |  |  |  | 单价 (元/m³) | 备注
[7 empty] | 水泥 (kg) | 砂 (m³) | 石 (m³) | 水 (m³)
1 |  |  | C15 | 32.5 | 2 | 0.65 | 285 | 0.561 | 0.841 | 0.177 | 271.54
2 |  |  | C20 | 32.5 | 2 | 0.55 | 340 | 0.528 | 0.841 | 0.177 | 290.28
3 |  |  | 1:2抹灰水泥砂浆 | 32.5 |  |  | 557 | 1.183 |  | 0.3 | 363.44

## 招标人供应材料价格表
招标人供应材料价格表
招标编号：
工程名称： |  | 花山乡平西村委六洞村水稻种植基地引水渠工程 |  |  |  |  | 第1页 共1页
序号 | 材料名称 |  | 型号规格 | 计量单位 | 供应价(元) | 供应条件 | 备注
无

## 主要材料预算价格汇总表
主要材料预算价格汇总表
招标编号：
工程名称： |  | 花山乡平西村委六洞村水稻种植基地引水渠工程 |  |  |  | 第1页 共1页
序号 | 材料名称 |  | 型号规格 | 计量单位 | 预算价(元) | 备注
1 | 钢筋 |  |  | kg | 3.54
2 | 钢筋 |  | 直径8～12 | t | 3541.59
3 | 型钢 |  |  | kg | 3.70
4 | 水泥 |  | 32.5MPa | t | 406.42
5 | 碎石 |  |  | m³ | 107.94
6 | 柴油 |  |  | kg | 6.87
7 | 汽油 |  |  | kg | 8.36
8 | 锯材 |  |  | m³ | 800.00
9 | 铁件 |  |  | kg | 5.72
10 | 预埋铁件 |  |  | kg | 5.81
11 | 机制砂 |  |  | m³ | 115.73

## 招标人提供施工设备表
招标人提供施工设备表
招标编号：
工程名称： |  | 花山乡平西村委六洞村水稻种植基地引水渠工程 | [5 empty] | 第1页 共1页
序号 | 设备名称 |  | 型号规格 | 设备 状况 | 设备 所在地点 | 计量 单位 | 数量 | 折旧费 | 备注
元/台时(台班)
无

## 施工机械台时费汇总表
施工机械台时(班)费汇总表
招标编号：
工程名称： |  | 花山乡平西村委六洞村水稻种植基地引水渠工程 | [10 empty] | 第1页 共2页
单位：元/台时(班)
序号 | 机械名称 |  | 型号规格 | 一类费用 |  |  |  | 二类费用 | [5 empty] | 其他 费用 | 合计
|  |  |  | 折旧费 | 维修费 | 安拆费 | 小计 | 人工 | 柴油 | 电 | 汽油 | 其他 | 小计
1 | 单斗挖掘机 |  | 液压 斗容1m³ | 32.16 | 23.83 | 2.22 | 58.21 | 9.34 | 44.7 | 0 | 0 | 0 | 54.04 | 0 | 112.25
2 | 推土机 |  | 功率59kW | 9.56 | 11.94 | 0.49 | 21.99 | 8.3 | 25.2 | 0 | 0 | 0 | 33.5 | 0 | 55.49
3 | 砂浆搅拌机 |  | 出料0.4m³ | 1.47 | 2.06 | 0.63 | 4.16 | 4.5 | 0 | 3.65 | 0 | 0 | 8.15 | 0 | 12.31
4 | 混凝土搅拌机 |  | 出料0.4m³ | 2.91 | 4.9 | 1.07 | 8.88 | 4.5 | 0 | 8.26 | 0 | 0 | 12.76 | 0 | 21.64
5 | 混凝土搅拌机 |  | 出料0.8m³ | 3.88 | 5.78 | 1.35 | 11.01 | 4.5 | 0 | 17.28 | 0 | 0 | 21.78 | 0 | 32.79
6 | 混凝土输送泵 |  | 输出量30m³/h | 26.97 | 18.93 | 2.1 | 48 | 8.3 | 0 | 25.63 | 0 | 0 | 33.93 | 0 | 81.93
7 | 振动器 |  | 插入式 功率1.1kW | 0.28 | 1.12 | 0 | 1.4 | 0 | 0 | 0.77 | 0 | 0 | 0.77 | 0 | 2.17
8 | 振动器 |  | 插入式 功率2.2kW | 0.48 | 1.71 | 0 | 2.19 | 0 | 0 | 1.63 | 0 | 0 | 1.63 | 0 | 3.82
9 | 振动器 |  | 平板式 功率2.2kW | 0.38 | 1.14 | 0 | 1.52 | 0 | 0 | 1.63 | 0 | 0 | 1.63 | 0 | 3.15
10 | 振动器 |  | 变频机组 容量4.5kVA | 1.85 | 4.42 | 0 | 6.27 | 0 | 0 | 3.26 | 0 | 0 | 3.26 | 0 | 9.53
11 | 风(砂)水枪 |  | 耗风量6m³/min | 0.21 | 0.39 | 0 | 0.6 | 0 | 0 | 0 | 0 | 32.43 | 32.43 | 0 | 33.03
12 | 载重汽车 |  | 载重量5t | 6.88 | 9.96 | 0 | 16.84 | 4.5 | 0 | 0 | 21.6 | 0 | 26.1 | 0 | 42.94
13 | 自卸汽车 |  | 载重量8t | 19.99 | 12.43 | 0 | 32.42 | 4.5 | 30.6 | 0 | 0 | 0 | 35.1 | 0 | 67.52
14 | 双胶轮车 |  |  | 0.23 | 0.59 | 0 | 0.82 | 0 | 0 | 0 | 0 | 0 | 0 | 0 | 0.82
15 | 简易缆索起重机 |  | (起重量×跨距)40t×200m | 172.61 | 26.84 | 0 | 199.45 | 26.64 | 0 | 45.7 | 0 | 0 | 72.34 | 0 | 271.79
16 | 塔式起重机 |  | 起重量6t | 22.07 | 8.41 | 2.29 | 32.77 | 8.3 | 0 | 20.26 | 0 | 0 | 28.56 | 0 | 61.33
施工机械台时(班)费汇总表
招标编号：
工程名称： |  | 花山乡平西村委六洞村水稻种植基地引水渠工程 |  | 二类费用 小计: 第2页 共2页
单位：元/台时(班)
序号 | 机械名称 |  | 型号规格 | 一类费用 折旧费: 一类费用; 二类费用 人工: 二类费用 | 其他 费用 | 合计
|  |  |  | 折旧费 | 维修费 | 安拆费 | 小计 | 人工 | 柴油 | 电 | 汽油 | 其他 | 小计
17 | 汽车起重机 |  | 起重量5t | 11.43 | 11.39 | 0 | 22.82 | 9.34 | 0 | 0 | 17.4 | 0 | 26.74 | 0 | 49.56
18 | 电动卷扬机 |  | 单筒慢速 起重量3t | 1.55 | 0.62 | 0.03 | 2.2 | 3.46 | 0 | 5.18 | 0 | 0 | 8.64 | 0 | 10.84
19 | 电动卷扬机 |  | 双筒慢速 起重量5t | 5.21 | 2.11 | 0.09 | 7.41 | 4.5 | 0 | 9.7 | 0 | 0 | 14.2 | 0 | 21.61
20 | 离心水泵 |  | 单级双吸 功率20kW | 0.95 | 4.01 | 1.23 | 6.19 | 4.5 | 0 | 18.53 | 0 | 0 | 23.03 | 0 | 29.22
21 | 试压泵 |  | 2.5MPa | 0.38 | 0.36 | 0.26 | 1 | 4.5 | 0 | 1.44 | 0 | 0 | 5.94 | 0 | 6.94
22 | 电焊机 |  | 交流25kVA | 0.29 | 0.28 | 0.09 | 0.66 | 0 | 0 | 13.92 | 0 | 0 | 13.92 | 0 | 14.58
23 | 对焊机 |  | 电弧型150kVA | 1.5 | 2.35 | 0.76 | 4.61 | 4.5 | 0 | 76.9 | 0 | 2.82 | 84.22 | 0 | 88.83
24 | 钢筋弯曲机 |  | 直径6～40 | 0.47 | 1.33 | 0.24 | 2.04 | 4.5 | 0 | 5.76 | 0 | 0 | 10.26 | 0 | 12.3
25 | 钢筋切断机 |  | 功率20kW | 1.04 | 1.57 | 0.28 | 2.89 | 4.5 | 0 | 16.51 | 0 | 0 | 21.01 | 0 | 23.9
26 | 钢筋调直机 |  | 功率4～14kW | 1.42 | 2.47 | 0.44 | 4.33 | 4.5 | 0 | 6.91 | 0 | 0 | 11.41 | 0 | 15.74

## 工程单价计算表
工程单价计算表
1m³液压反铲挖掘机挖装渠道土方自卸汽车运输，运距2km 工程
单价编号： | 6 |  |  | 定额单位：100m³
施工方法： | 定额编号:01262。 机械开挖、装汽车运土，人工配合挖保护层，胶轮车倒运土50m，修边、修底等。
序号 | 名称 | 型号规格 | 计量单位 |  | 数量 | 单价(元) | 合价(元)
1 | 直接费 |  | 元 |  |  |  | 934.22
1.1 | 人工费 |  | 元 |  |  |  | 121.1
| 人工 |  | 工时 |  | 35 | 3.46 | 121.1
1.2 | 材料费 |  | 元 |  |  |  | 25.08
| 零星材料费 |  | % |  | 3 | 835.95 | 25.08
1.3 | 机械使用费 |  | 元 |  |  |  | 714.85
| 单斗挖掘机 | 液压 斗容1m³ | 台时 |  | 1 | 112.25 | 112.25
| 推土机 | 功率59kW | 台时 |  | 0.5 | 55.49 | 27.75
| 自卸汽车 | 载重量8t | 台时 |  | 8.4 | 67.52 | 567.17
| 双胶轮车 |  | 台时 |  | 9.36 | 0.82 | 7.68
1.4 | 其他直接费 |  | 元 |  | 4.5% | 861.03 | 38.75
1.5 | 现场经费 |  | 元 |  | 4% | 861.03 | 34.44
2 | 施工管理费 |  | 元 |  | 3.7% | 934.22 | 34.57
3 | 社会保障及企业计提费 |  | 元 |  | 32.8% | 172.37 | 56.54
4 | 企业利润 |  | 元 |  | 7% | 1025.33 | 71.77
5 | 价差 |  | 元 |  |  |  | 604.78
| 人工 |  | 工时 |  | 35 | 4 | 140
| 机械工 |  | 工时 |  | 14.82 | 4 | 59.28
| 柴油 |  | kg |  | 104.78 | 3.87 | 405.5
6 | 风险金 |  | 元 |  | 0% | 1701.88 | 0
7 | 税金 |  | 元 |  | 9% | 1701.88 | 153.17
| 合计 |  | 元 |  |  |  | 1855.05
| 单价 |  | 元 |  |  |  | 18.55
工程单价计算表
1m³挖掘机挖装淤泥、流砂自卸汽车运输，运距2km 工程
单价编号： | 7 |  |  | 定额单位：100m³
施工方法： | 定额编号:01317。 挖装、运输、卸除、空回。
序号 | 名称 | 型号规格 | 计量单位 |  | 数量 | 单价(元) | 合价(元)
1 | 直接费 |  | 元 |  |  |  | 1180.37
1.1 | 人工费 |  | 元 |  |  |  | 31.83
| 人工 |  | 工时 |  | 9.2 | 3.46 | 31.83
1.2 | 材料费 |  | 元 |  |  |  | 98.9
| 零星材料费 |  | % |  | 10 | 988.99 | 98.9
1.3 | 机械使用费 |  | 元 |  |  |  | 957.16
| 单斗挖掘机 | 液压 斗容1m³ | 台时 |  | 1.76 | 112.25 | 197.56
| 自卸汽车 | 载重量8t | 台时 |  | 11.25 | 67.52 | 759.6
1.4 | 其他直接费 |  | 元 |  | 4.5% | 1087.89 | 48.96
1.5 | 现场经费 |  | 元 |  | 4% | 1087.89 | 43.52
2 | 施工管理费 |  | 元 |  | 3.7% | 1180.37 | 43.67
3 | 社会保障及企业计提费 |  | 元 |  | 32.8% | 98.87 | 32.43
4 | 企业利润 |  | 元 |  | 7% | 1256.47 | 87.95
5 | 价差 |  | 元 |  |  |  | 659.88
| 人工 |  | 工时 |  | 9.2 | 4 | 36.8
| 机械工 |  | 工时 |  | 19.377 | 4 | 77.51
| 柴油 |  | kg |  | 140.974 | 3.87 | 545.57
6 | 风险金 |  | 元 |  | 0% | 2004.3 | 0
7 | 税金 |  | 元 |  | 9% | 2004.3 | 180.39
| 合计 |  | 元 |  |  |  | 2184.69
| 单价 |  | 元 |  |  |  | 21.85
工程单价计算表
挖掘机挖渠道土方，Ⅲ类土（用于回填） 工程
单价编号： | 8 |  |  | 定额单位：100m³
施工方法： | 定额编号:01216。 挖松、堆放、人工配合修底边。
序号 | 名称 | 型号规格 | 计量单位 |  | 数量 | 单价(元) | 合价(元)
1 | 直接费 |  | 元 |  |  |  | 467.89
1.1 | 人工费 |  | 元 |  |  |  | 256.04
| 人工 |  | 工时 |  | 74 | 3.46 | 256.04
1.2 | 材料费 |  | 元 |  |  |  | 56.25
| 零星材料费 |  | % |  | 15 | 374.98 | 56.25
1.3 | 机械使用费 |  | 元 |  |  |  | 118.94
| 单斗挖掘机 | 液压 斗容1m³ | 台时 |  | 0.97 | 112.25 | 108.88
| 双胶轮车 |  | 台时 |  | 12.27 | 0.82 | 10.06
1.4 | 其他直接费 |  | 元 |  | 4.5% | 431.23 | 19.41
1.5 | 现场经费 |  | 元 |  | 4% | 431.23 | 17.25
2 | 施工管理费 |  | 元 |  | 3.7% | 467.89 | 17.31
3 | 社会保障及企业计提费 |  | 元 |  | 32.8% | 265.1 | 86.95
4 | 企业利润 |  | 元 |  | 7% | 572.15 | 40.05
5 | 价差 |  | 元 |  |  |  | 362.41
| 人工 |  | 工时 |  | 74 | 4 | 296
| 机械工 |  | 工时 |  | 2.619 | 4 | 10.48
| 柴油 |  | kg |  | 14.453 | 3.87 | 55.93
6 | 风险金 |  | 元 |  | 0% | 974.61 | 0
7 | 税金 |  | 元 |  | 9% | 974.61 | 87.71
| 合计 |  | 元 |  |  |  | 1062.32
| 单价 |  | 元 |  |  |  | 10.62
工程单价计算表
人工挖渠道，III类土，上口宽1～2m 工程
单价编号： | 9 |  |  | 定额单位：100m³
施工方法： | 定额编号:01055。 挖土、修底边、将土倒运至槽边两侧0.5m以外。
序号 | 名称 | 型号规格 | 计量单位 |  | 数量 | 单价(元) | 合价(元)
1 | 直接费 |  | 元 |  |  |  | 768.66
1.1 | 人工费 |  | 元 |  |  |  | 674.7
| 人工 |  | 工时 |  | 195 | 3.46 | 674.7
1.2 | 材料费 |  | 元 |  |  |  | 33.74
| 零星材料费 |  | % |  | 5 | 674.7 | 33.74
1.3 | 机械使用费 |  | 元 |  |  |  | 0
1.4 | 其他直接费 |  | 元 |  | 4.5% | 708.44 | 31.88
1.5 | 现场经费 |  | 元 |  | 4% | 708.44 | 28.34
2 | 施工管理费 |  | 元 |  | 3.7% | 768.66 | 28.44
3 | 社会保障及企业计提费 |  | 元 |  | 32.8% | 674.7 | 221.3
4 | 企业利润 |  | 元 |  | 7% | 1018.4 | 71.29
5 | 价差 |  | 元 |  |  |  | 780
| 人工 |  | 工时 |  | 195 | 4 | 780
6 | 风险金 |  | 元 |  | 0% | 1869.69 | 0
7 | 税金 |  | 元 |  | 9% | 1869.69 | 168.27
| 合计 |  | 元 |  |  |  | 2037.96
| 单价 |  | 元 |  |  |  | 20.38
工程单价计算表
人工装土方，双胶轮车运，运距200m以内 工程
单价编号： | 10 |  |  | 定额单位：100m³
施工方法： | 定额编号:01160+01161*3。 装、运、卸土并平整土。
序号 | 名称 | 型号规格 | 计量单位 |  | 数量 | 单价(元) | 合价(元)
1 | 直接费 |  | 元 |  |  |  | 531.76
1.1 | 人工费 |  | 元 |  |  |  | 411.74
| 人工 |  | 工时 |  | 86 | 3.46 | 297.56
| 人工 |  | 工时 |  | 33 | 3.46 | 114.18
1.2 | 材料费 |  | 元 |  |  |  | 6.87
| 零星材料费 |  | % |  | 2 | 343.48 | 6.87
1.3 | 机械使用费 |  | 元 |  |  |  | 71.5
| 双胶轮车 |  | 台时 |  | 56 | 0.82 | 45.92
| 双胶轮车 |  | 台时 |  | 31.2 | 0.82 | 25.58
1.4 | 其他直接费 |  | 元 |  | 4.5% | 490.11 | 22.05
1.5 | 现场经费 |  | 元 |  | 4% | 490.11 | 19.6
2 | 施工管理费 |  | 元 |  | 3.7% | 531.76 | 19.68
3 | 社会保障及企业计提费 |  | 元 |  | 32.8% | 411.74 | 135.05
4 | 企业利润 |  | 元 |  | 7% | 686.49 | 48.05
5 | 价差 |  | 元 |  |  |  | 476
| 人工 |  | 工时 |  | 119 | 4 | 476
6 | 风险金 |  | 元 |  | 0% | 1210.54 | 0
7 | 税金 |  | 元 |  | 9% | 1210.54 | 108.95
| 合计 |  | 元 |  |  |  | 1319.49
| 单价 |  | 元 |  |  |  | 13.19
工程单价计算表
人工挖运一般淤泥，运距200m 工程
单价编号： | 11 |  |  | 定额单位：100m³
施工方法： | 定额编号:01008+01009*15。 挖、装、运、卸、空回、洗刷工具。
序号 | 名称 | 型号规格 | 计量单位 |  | 数量 | 单价(元) | 合价(元)
1 | 直接费 |  | 元 |  |  |  | 2223.63
1.1 | 人工费 |  | 元 |  |  |  | 2027.56
| 人工 |  | 工时 |  | 316 | 3.46 | 1093.36
| 人工 |  | 工时 |  | 270 | 3.46 | 934.2
1.2 | 材料费 |  | 元 |  |  |  | 21.87
| 零星材料费 |  | % |  | 2 | 1093.36 | 21.87
1.3 | 机械使用费 |  | 元 |  |  |  | 0
1.4 | 其他直接费 |  | 元 |  | 4.5% | 2049.43 | 92.22
1.5 | 现场经费 |  | 元 |  | 4% | 2049.43 | 81.98
2 | 施工管理费 |  | 元 |  | 3.7% | 2223.63 | 82.27
3 | 社会保障及企业计提费 |  | 元 |  | 32.8% | 2027.56 | 665.04
4 | 企业利润 |  | 元 |  | 7% | 2970.94 | 207.97
5 | 价差 |  | 元 |  |  |  | 2344
| 人工 |  | 工时 |  | 586 | 4 | 2344
6 | 风险金 |  | 元 |  | 0% | 5522.91 | 0
7 | 税金 |  | 元 |  | 9% | 5522.91 | 497.06
| 合计 |  | 元 |  |  |  | 6019.97
| 单价 |  | 元 |  |  |  | 60.2
工程单价计算表
人工铺筑碎石垫层 工程
单价编号： | 12 |  |  | 定额单位：100m³
施工方法： | 定额编号:03062。 运料、分层铺筑、压实、整平与修坡，基本运距30m。
序号 | 名称 | 型号规格 | 计量单位 |  | 数量 | 单价(元) | 合价(元)
1 | 直接费 |  | 元 |  |  |  | 4795.32
1.1 | 人工费 |  | 元 |  |  |  | 1249.06
| 人工 |  | 工时 |  | 361 | 3.46 | 1249.06
1.2 | 材料费 |  | 元 |  |  |  | 3090.6
| 碎石 |  | m³ |  | 102 | 30 | 3060
| 其他材料费 |  | % |  | 1 | 3060 | 30.6
1.3 | 机械使用费 |  | 元 |  |  |  | 0
1.4 | 其他直接费 |  | 元 |  | 4.5% | 4339.66 | 195.28
1.5 | 现场经费 |  | 元 |  | 6% | 4339.66 | 260.38
2 | 施工管理费 |  | 元 |  | 5.8% | 4795.32 | 278.13
3 | 社会保障及企业计提费 |  | 元 |  | 32.8% | 1249.06 | 409.69
4 | 企业利润 |  | 元 |  | 7% | 5483.14 | 383.82
5 | 价差 |  | 元 |  |  |  | 9393.88
| 人工 |  | 工时 |  | 361 | 4 | 1444
| 碎石 |  | m³ |  | 102 | 77.94 | 7949.88
6 | 风险金 |  | 元 |  | 0% | 15260.84 | 0
7 | 税金 |  | 元 |  | 9% | 15260.84 | 1373.48
| 合计 |  | 元 |  |  |  | 16634.32
| 单价 |  | 元 |  |  |  | 166.34
工程单价计算表
回填土石方，松填土方 工程
单价编号： | 13 |  |  | 定额单位：100m³
施工方法： | 定额编号:03001。 包括5m内取土（石渣）回填、平土、简单压实。
序号 | 名称 | 型号规格 | 计量单位 |  | 数量 | 单价(元) | 合价(元)
1 | 直接费 |  | 元 |  |  |  | 204.74
1.1 | 人工费 |  | 元 |  |  |  | 176.46
| 人工 |  | 工时 |  | 51 | 3.46 | 176.46
1.2 | 材料费 |  | 元 |  |  |  | 8.82
| 零星材料费 |  | % |  | 5 | 176.46 | 8.82
1.3 | 机械使用费 |  | 元 |  |  |  | 0
1.4 | 其他直接费 |  | 元 |  | 4.5% | 185.28 | 8.34
1.5 | 现场经费 |  | 元 |  | 6% | 185.28 | 11.12
2 | 施工管理费 |  | 元 |  | 5.8% | 204.74 | 11.87
3 | 社会保障及企业计提费 |  | 元 |  | 32.8% | 176.46 | 57.88
4 | 企业利润 |  | 元 |  | 7% | 274.49 | 19.21
5 | 价差 |  | 元 |  |  |  | 204
| 人工 |  | 工时 |  | 51 | 4 | 204
6 | 风险金 |  | 元 |  | 0% | 497.7 | 0
7 | 税金 |  | 元 |  | 9% | 497.7 | 44.79
| 合计 |  | 元 |  |  |  | 542.49
| 单价 |  | 元 |  |  |  | 5.42
工程单价计算表
1:2水泥砂浆抹面，平均厚2cm，平面 工程
单价编号： | 14 |  |  | 定额单位：100m²
施工方法： | 定额编号:03158。 冲洗、抹灰、罩面、压光等。
序号 | 名称 | 型号规格 | 计量单位 |  | 数量 | 单价(元) | 合价(元)
1 | 直接费 |  | 元 |  |  |  | 699.7
1.1 | 人工费 |  | 元 |  |  |  | 226.63
| 人工 |  | 工时 |  | 65.5 | 3.46 | 226.63
1.2 | 材料费 |  | 元 |  |  |  | 397.73
| 水 |  | m³ |  | 2 | 0.5 | 1
| 1:2抹灰水泥砂浆 |  | m³ |  | 2.1 | 174.89 | 367.27
| 其他材料费 |  | % |  | 8 | 368.27 | 29.46
1.3 | 机械使用费 |  | 元 |  |  |  | 8.86
| 砂浆搅拌机 | 出料0.4m³ | 台时 |  | 0.38 | 12.31 | 4.68
| 双胶轮车 |  | 台时 |  | 5.1 | 0.82 | 4.18
1.4 | 其他直接费 |  | 元 |  | 4.5% | 633.22 | 28.49
1.5 | 现场经费 |  | 元 |  | 6% | 633.22 | 37.99
2 | 施工管理费 |  | 元 |  | 5.8% | 699.7 | 40.58
3 | 社会保障及企业计提费 |  | 元 |  | 32.8% | 228.34 | 74.9
4 | 企业利润 |  | 元 |  | 7% | 815.18 | 57.06
5 | 价差 |  | 元 |  |  |  | 659.92
| 人工 |  | 工时 |  | 65.5 | 4 | 262
| 机械工 |  | 工时 |  | 0.494 | 4 | 1.98
| 水泥 | 32.5MPa | t |  | 1.1697 | 156.42 | 182.96
| 机制砂 |  | m³ |  | 2.4843 | 85.73 | 212.98
6 | 风险金 |  | 元 |  | 0% | 1532.16 | 0
7 | 税金 |  | 元 |  | 9% | 1532.16 | 137.89
| 合计 |  | 元 |  |  |  | 1670.05
| 单价 |  | 元 |  |  |  | 16.7
工程单价计算表
1:2水泥砂浆抹面，平均厚2cm，立面 工程
单价编号： | 15 |  |  | 定额单位：100m²
施工方法： | 定额编号:03159。 冲洗、抹灰、罩面、压光等。
序号 | 名称 | 型号规格 | 计量单位 |  | 数量 | 单价(元) | 合价(元)
1 | 直接费 |  | 元 |  |  |  | 844.95
1.1 | 人工费 |  | 元 |  |  |  | 319.36
| 人工 |  | 工时 |  | 92.3 | 3.46 | 319.36
1.2 | 材料费 |  | 元 |  |  |  | 435.67
| 水 |  | m³ |  | 2.3 | 0.5 | 1.15
| 1:2抹灰水泥砂浆 |  | m³ |  | 2.3 | 174.89 | 402.25
| 其他材料费 |  | % |  | 8 | 403.4 | 32.27
1.3 | 机械使用费 |  | 元 |  |  |  | 9.63
| 砂浆搅拌机 | 出料0.4m³ | 台时 |  | 0.41 | 12.31 | 5.05
| 双胶轮车 |  | 台时 |  | 5.59 | 0.82 | 4.58
1.4 | 其他直接费 |  | 元 |  | 4.5% | 764.66 | 34.41
1.5 | 现场经费 |  | 元 |  | 6% | 764.66 | 45.88
2 | 施工管理费 |  | 元 |  | 5.8% | 844.95 | 49.01
3 | 社会保障及企业计提费 |  | 元 |  | 32.8% | 321.2 | 105.35
4 | 企业利润 |  | 元 |  | 7% | 999.31 | 69.95
5 | 价差 |  | 元 |  |  |  | 804.98
| 人工 |  | 工时 |  | 92.3 | 4 | 369.2
| 机械工 |  | 工时 |  | 0.533 | 4 | 2.13
| 水泥 | 32.5MPa | t |  | 1.2811 | 156.42 | 200.39
| 机制砂 |  | m³ |  | 2.7209 | 85.73 | 233.26
6 | 风险金 |  | 元 |  | 0% | 1874.24 | 0
7 | 税金 |  | 元 |  | 9% | 1874.24 | 168.68
| 合计 |  | 元 |  |  |  | 2042.92
| 单价 |  | 元 |  |  |  | 20.43
工程单价计算表
C20砼底板，厚度10cm 工程
单价编号： | 16 |  |  | 定额单位：100m³
施工方法： | 定额编号:04035+04265*1.03+04278*1.03。 施工准备、仓面冲（凿）毛、冲洗、清仓、验收、浇筑、养护等。 装、运、卸、清洗。 场内配运水泥、骨料、投料、加水、加外加剂、搅拌、出料、清洗。
序号 | 名称 | 型号规格 | 计量单位 |  | 数量 | 单价(元) | 合价(元)
1 | 直接费 |  | 元 |  |  |  | 18543.14
1.1 | 人工费 |  | 元 |  |  |  | 2324.35
| 人工 |  | 工时 |  | 439 | 3.46 | 1518.94
| 人工 |  | 工时 |  | 185.4 | 3.46 | 641.48
| 人工 |  | 工时 |  | 47.38 | 3.46 | 163.93
1.2 | 材料费 |  | 元 |  |  |  | 13133.58
| 水 |  | m³ |  | 70 | 0.5 | 35
| 混凝土拌制 |  | m³ |  | 103 | 0 | 0
| 混凝土垂直运输 |  | m³ |  | 103 | 0 | 0
| 混凝土水平运输 |  | m³ |  | 103 | 0 | 0
| C20纯混凝土 | 32.5MPa 2级配 水灰比0.55 最大粒径40mm | m³ |  | 103 | 126.22 | 13000.66
| 其他材料费 |  | % |  | 0.5 | 13035.66 | 65.18
| 零星材料费 |  | % |  | 2 | 1003.38 | 20.07
| 零星材料费 |  | % |  | 6 | 211.23 | 12.67
1.3 | 机械使用费 |  | 元 |  |  |  | 1323.19
| 振动器 | 变频机组 容量4.5kVA | 台时 |  | 18.73 | 9.53 | 178.5
| 风(砂)水枪 | 耗风量6m³/min | 台时 |  | 13.545 | 33.03 | 447.39
| 离心水泵 | 单级双吸 功率20kW | 台时 |  | 9.55 | 29.22 | 279.05
| 其他机械费 |  | % |  | 1 | 904.94 | 9.05
| 混凝土搅拌机 | 出料0.8m³ | 台时 |  | 8.8992 | 32.79 | 291.8
| 双胶轮车 |  | 台时 |  | 85.49 | 0.82 | 70.1
| 双胶轮车 |  | 台时 |  | 57.68 | 0.82 | 47.3
1.4 | 其他直接费 |  | 元 |  | 4.5% | 16781.12 | 755.15
1.5 | 现场经费 |  | 元 |  | 6% | 16781.12 | 1006.87
2 | 施工管理费 |  | 元 |  | 3.7% | 18543.14 | 686.1
3 | 社会保障及企业计提费 |  | 元 |  | 32.8% | 2407.34 | 789.61
4 | 企业利润 |  | 元 |  | 7% | 20018.85 | 1401.32
5 | 价差 |  | 元 |  |  |  | 19682.48
工程单价计算表
C20砼底板，厚度10cm 工程
单价编号： | 16 |  |  | 定额单位：100m³
施工方法： | 定额编号:04035+04265*1.03+04278*1.03。 施工准备、仓面冲（凿）毛、冲洗、清仓、验收、浇筑、养护等。 装、运、卸、清洗。 场内配运水泥、骨料、投料、加水、加外加剂、搅拌、出料、清洗。
序号 | 名称 | 型号规格 | 计量单位 |  | 数量 | 单价(元) | 合价(元)
| 人工 |  | 工时 |  | 671.78 | 4 | 2687.12
| 机械工 |  | 工时 |  | 23.984 | 4 | 95.94
| 水泥 | 32.5MPa | t |  | 35.0358 | 156.42 | 5480.3
| 碎石 |  | m³ |  | 86.6671 | 77.94 | 6754.83
| 机制砂 |  | m³ |  | 54.4067 | 85.73 | 4664.29
6 | 风险金 |  | 元 |  | 0% | 41102.65 | 0
7 | 税金 |  | 元 |  | 9% | 41102.65 | 3699.24
| 合计 |  | 元 |  |  |  | 44801.89
| 单价 |  | 元 |  |  |  | 448.02
工程单价计算表
C20砼渠肩（厚30cm） 工程
单价编号： | 17 |  |  | 定额单位：100m³
施工方法： | 定额编号:04071*0.67+04074*0.33+04265*1.03+04278*1.03。 施工准备、仓面冲（凿）毛、冲洗、清仓、验收、浇筑、养护等。 场内配运水泥、骨料、投料、加水、加外加剂、搅拌、出料、清洗。 装、运、卸、清洗。
序号 | 名称 | 型号规格 | 计量单位 |  | 数量 | 单价(元) | 合价(元)
1 | 直接费 |  | 元 |  |  |  | 18837.54
1.1 | 人工费 |  | 元 |  |  |  | 2784.98
| 人工 |  | 工时 |  | 414.06 | 3.46 | 1432.65
| 人工 |  | 工时 |  | 158.07 | 3.46 | 546.92
| 人工 |  | 工时 |  | 185.4 | 3.46 | 641.48
| 人工 |  | 工时 |  | 47.38 | 3.46 | 163.93
1.2 | 材料费 |  | 元 |  |  |  | 13339.31
| 水 |  | m³ |  | 60.3 | 0.5 | 30.15
| 混凝土拌制 |  | m³ |  | 69.01 | 0 | 0
| 混凝土垂直运输 |  | m³ |  | 69.01 | 0 | 0
| 混凝土水平运输 |  | m³ |  | 69.01 | 0 | 0
| C20纯混凝土 | 32.5MPa 2级配 水灰比0.55 最大粒径40mm | m³ |  | 69.01 | 126.22 | 8710.44
| 其他材料费 |  | % |  | 2 | 8740.59 | 174.81
| 水 |  | m³ |  | 29.7 | 0.5 | 14.85
| 混凝土拌制 |  | m³ |  | 33.99 | 0 | 0
| 混凝土垂直运输 |  | m³ |  | 33.99 | 0 | 0
| 混凝土水平运输 |  | m³ |  | 33.99 | 0 | 0
| C20纯混凝土 | 32.5MPa 2级配 水灰比0.55 最大粒径40mm | m³ |  | 33.99 | 126.22 | 4290.22
| 其他材料费 |  | % |  | 2 | 4305.07 | 86.1
| 零星材料费 |  | % |  | 2 | 1003.38 | 20.07
| 零星材料费 |  | % |  | 6 | 211.23 | 12.67
1.3 | 机械使用费 |  | 元 |  |  |  | 923.26
| 振动器 | 插入式 功率1.1kW | 台时 |  | 27.135 | 2.17 | 58.88
| 风(砂)水枪 | 耗风量6m³/min | 台时 |  | 7.504 | 33.03 | 247.86
| 其他机械费 |  | % |  | 13 | 306.74 | 39.88
| 振动器 | 插入式 功率1.1kW | 台时 |  | 12.0285 | 2.17 | 26.1
| 风(砂)水枪 | 耗风量6m³/min | 台时 |  | 3.696 | 33.03 | 122.08
工程单价计算表
C20砼渠肩（厚30cm） 工程
单价编号： | 17 |  |  | 定额单位：100m³
施工方法： | 定额编号:04071*0.67+04074*0.33+04265*1.03+04278*1.03。 施工准备、仓面冲（凿）毛、冲洗、清仓、验收、浇筑、养护等。 场内配运水泥、骨料、投料、加水、加外加剂、搅拌、出料、清洗。 装、运、卸、清洗。
序号 | 名称 | 型号规格 | 计量单位 |  | 数量 | 单价(元) | 合价(元)
| 其他机械费 |  | % |  | 13 | 148.18 | 19.26
| 混凝土搅拌机 | 出料0.8m³ | 台时 |  | 8.8992 | 32.79 | 291.8
| 双胶轮车 |  | 台时 |  | 85.49 | 0.82 | 70.1
| 双胶轮车 |  | 台时 |  | 57.68 | 0.82 | 47.3
1.4 | 其他直接费 |  | 元 |  | 4.5% | 17047.55 | 767.14
1.5 | 现场经费 |  | 元 |  | 6% | 17047.55 | 1022.85
2 | 施工管理费 |  | 元 |  | 3.7% | 18837.54 | 696.99
3 | 社会保障及企业计提费 |  | 元 |  | 32.8% | 2825.01 | 926.6
4 | 企业利润 |  | 元 |  | 7% | 20461.13 | 1432.28
5 | 价差 |  | 元 |  |  |  | 20165.34
| 人工 |  | 工时 |  | 804.91 | 4 | 3219.64
| 机械工 |  | 工时 |  | 11.569 | 4 | 46.28
| 水泥 | 32.5MPa | t |  | 35.0358 | 156.42 | 5480.3
| 碎石 |  | m³ |  | 86.6671 | 77.94 | 6754.83
| 机制砂 |  | m³ |  | 54.4067 | 85.73 | 4664.29
6 | 风险金 |  | 元 |  | 0% | 42058.75 | 0
7 | 税金 |  | 元 |  | 9% | 42058.75 | 3785.29
| 合计 |  | 元 |  |  |  | 45844.04
| 单价 |  | 元 |  |  |  | 458.44
工程单价计算表
常态混凝土伸缩缝，沥青木板 工程
单价编号： | 18 |  |  | 定额单位：100m²
施工方法： | 定额编号:04457。 木板制作、熔化、涂沥青、安装。
序号 | 名称 | 型号规格 | 计量单位 |  | 数量 | 单价(元) | 合价(元)
1 | 直接费 |  | 元 |  |  |  | 9849.7
1.1 | 人工费 |  | 元 |  |  |  | 744.94
| 人工 |  | 工时 |  | 215.3 | 3.46 | 744.94
1.2 | 材料费 |  | 元 |  |  |  | 8166.05
| 锯材 |  | m³ |  | 2.2 | 800 | 1760
| 木柴 |  | t |  | 0.42 | 800 | 336
| 沥青 |  | t |  | 1.24 | 4830 | 5989.2
| 其他材料费 |  | % |  | 1 | 8085.2 | 80.85
1.3 | 机械使用费 |  | 元 |  |  |  | 2.76
| 双胶轮车 |  | 台时 |  | 3.36 | 0.82 | 2.76
1.4 | 其他直接费 |  | 元 |  | 4.5% | 8913.75 | 401.12
1.5 | 现场经费 |  | 元 |  | 6% | 8913.75 | 534.83
2 | 施工管理费 |  | 元 |  | 3.7% | 9849.7 | 364.44
3 | 社会保障及企业计提费 |  | 元 |  | 32.8% | 744.94 | 244.34
4 | 企业利润 |  | 元 |  | 7% | 10458.48 | 732.09
5 | 价差 |  | 元 |  |  |  | 861.2
| 人工 |  | 工时 |  | 215.3 | 4 | 861.2
6 | 风险金 |  | 元 |  | 0% | 12051.77 | 0
7 | 税金 |  | 元 |  | 9% | 12051.77 | 1084.66
| 合计 |  | 元 |  |  |  | 13136.43
| 单价 |  | 元 |  |  |  | 131.36
工程单价计算表
C20砼渠肩（厚20cm） 工程
单价编号： | 19 |  |  | 定额单位：100m³
施工方法： | 定额编号:04071+04265*1.03+04278*1.03。 施工准备、仓面冲（凿）毛、冲洗、清仓、验收、浇筑、养护等。 场内配运水泥、骨料、投料、加水、加外加剂、搅拌、出料、清洗。 装、运、卸、清洗。
序号 | 名称 | 型号规格 | 计量单位 |  | 数量 | 单价(元) | 合价(元)
1 | 直接费 |  | 元 |  |  |  | 19016.55
1.1 | 人工费 |  | 元 |  |  |  | 2943.69
| 人工 |  | 工时 |  | 618 | 3.46 | 2138.28
| 人工 |  | 工时 |  | 185.4 | 3.46 | 641.48
| 人工 |  | 工时 |  | 47.38 | 3.46 | 163.93
1.2 | 材料费 |  | 元 |  |  |  | 13339.31
| 水 |  | m³ |  | 90 | 0.5 | 45
| 混凝土拌制 |  | m³ |  | 103 | 0 | 0
| 混凝土垂直运输 |  | m³ |  | 103 | 0 | 0
| 混凝土水平运输 |  | m³ |  | 103 | 0 | 0
| C20纯混凝土 | 32.5MPa 2级配 水灰比0.55 最大粒径40mm | m³ |  | 103 | 126.22 | 13000.66
| 其他材料费 |  | % |  | 2 | 13045.66 | 260.91
| 零星材料费 |  | % |  | 2 | 1003.38 | 20.07
| 零星材料费 |  | % |  | 6 | 211.23 | 12.67
1.3 | 机械使用费 |  | 元 |  |  |  | 926.55
| 振动器 | 插入式 功率1.1kW | 台时 |  | 40.5 | 2.17 | 87.89
| 风(砂)水枪 | 耗风量6m³/min | 台时 |  | 11.2 | 33.03 | 369.94
| 其他机械费 |  | % |  | 13 | 457.83 | 59.52
| 混凝土搅拌机 | 出料0.8m³ | 台时 |  | 8.8992 | 32.79 | 291.8
| 双胶轮车 |  | 台时 |  | 85.49 | 0.82 | 70.1
| 双胶轮车 |  | 台时 |  | 57.68 | 0.82 | 47.3
1.4 | 其他直接费 |  | 元 |  | 4.5% | 17209.55 | 774.43
1.5 | 现场经费 |  | 元 |  | 6% | 17209.55 | 1032.57
2 | 施工管理费 |  | 元 |  | 3.7% | 19016.55 | 703.61
3 | 社会保障及企业计提费 |  | 元 |  | 32.8% | 2983.72 | 978.66
4 | 企业利润 |  | 元 |  | 7% | 20698.82 | 1448.92
5 | 价差 |  | 元 |  |  |  | 20348.82
| 人工 |  | 工时 |  | 850.78 | 4 | 3403.12
工程单价计算表
C20砼渠肩（厚20cm） 工程
单价编号： | 19 |  |  | 定额单位：100m³
施工方法： | 定额编号:04071+04265*1.03+04278*1.03。 施工准备、仓面冲（凿）毛、冲洗、清仓、验收、浇筑、养护等。 场内配运水泥、骨料、投料、加水、加外加剂、搅拌、出料、清洗。 装、运、卸、清洗。
序号 | 名称 | 型号规格 | 计量单位 |  | 数量 | 单价(元) | 合价(元)
| 机械工 |  | 工时 |  | 11.569 | 4 | 46.28
| 水泥 | 32.5MPa | t |  | 35.0358 | 156.42 | 5480.3
| 碎石 |  | m³ |  | 86.6671 | 77.94 | 6754.83
| 机制砂 |  | m³ |  | 54.4067 | 85.73 | 4664.29
6 | 风险金 |  | 元 |  | 0% | 42496.56 | 0
7 | 税金 |  | 元 |  | 9% | 42496.56 | 3824.69
| 合计 |  | 元 |  |  |  | 46321.25
| 单价 |  | 元 |  |  |  | 463.21
工程单价计算表
C20砼基础 工程
单价编号： | 20 |  |  | 定额单位：100m³
施工方法： | 定额编号:04113+04265*1.03+04278*1.03。 其他混凝土，基础 场内配运水泥、骨料、投料、加水、加外加剂、搅拌、出料、清洗。 装、运、卸、清洗。
序号 | 名称 | 型号规格 | 计量单位 |  | 数量 | 单价(元) | 合价(元)
1 | 直接费 |  | 元 |  |  |  | 18522.27
1.1 | 人工费 |  | 元 |  |  |  | 2006.03
| 人工 |  | 工时 |  | 347 | 3.46 | 1200.62
| 人工 |  | 工时 |  | 185.4 | 3.46 | 641.48
| 人工 |  | 工时 |  | 47.38 | 3.46 | 163.93
1.2 | 材料费 |  | 元 |  |  |  | 13354.61
| 水 |  | m³ |  | 120 | 0.5 | 60
| 混凝土砂浆运输 |  | m³ |  | 103 | 0 | 0
| 混凝土拌制 |  | m³ |  | 103 | 0 | 0
| C20纯混凝土 | 32.5MPa 2级配 水灰比0.55 最大粒径40mm | m³ |  | 103 | 126.22 | 13000.66
| 其他材料费 |  | % |  | 2 | 13060.66 | 261.21
| 零星材料费 |  | % |  | 2 | 1003.38 | 20.07
| 零星材料费 |  | % |  | 6 | 211.23 | 12.67
1.3 | 机械使用费 |  | 元 |  |  |  | 1401.6
| 振动器 | 插入式 功率1.1kW | 台时 |  | 20 | 2.17 | 43.4
| 风(砂)水枪 | 耗风量6m³/min | 台时 |  | 26 | 33.03 | 858.78
| 其他机械费 |  | % |  | 10 | 902.18 | 90.22
| 混凝土搅拌机 | 出料0.8m³ | 台时 |  | 8.8992 | 32.79 | 291.8
| 双胶轮车 |  | 台时 |  | 85.49 | 0.82 | 70.1
| 双胶轮车 |  | 台时 |  | 57.68 | 0.82 | 47.3
1.4 | 其他直接费 |  | 元 |  | 4.5% | 16762.24 | 754.3
1.5 | 现场经费 |  | 元 |  | 6% | 16762.24 | 1005.73
2 | 施工管理费 |  | 元 |  | 3.7% | 18522.27 | 685.32
3 | 社会保障及企业计提费 |  | 元 |  | 32.8% | 2046.06 | 671.11
4 | 企业利润 |  | 元 |  | 7% | 19878.7 | 1391.51
5 | 价差 |  | 元 |  |  |  | 19264.82
| 人工 |  | 工时 |  | 579.78 | 4 | 2319.12
| 机械工 |  | 工时 |  | 11.569 | 4 | 46.28
工程单价计算表
C20砼基础 工程
单价编号： | 20 |  |  | 定额单位：100m³
施工方法： | 定额编号:04113+04265*1.03+04278*1.03。 其他混凝土，基础 场内配运水泥、骨料、投料、加水、加外加剂、搅拌、出料、清洗。 装、运、卸、清洗。
序号 | 名称 | 型号规格 | 计量单位 |  | 数量 | 单价(元) | 合价(元)
| 水泥 | 32.5MPa | t |  | 35.0358 | 156.42 | 5480.3
| 碎石 |  | m³ |  | 86.6671 | 77.94 | 6754.83
| 机制砂 |  | m³ |  | 54.4067 | 85.73 | 4664.29
6 | 风险金 |  | 元 |  | 0% | 40535.03 | 0
7 | 税金 |  | 元 |  | 9% | 40535.03 | 3648.15
| 合计 |  | 元 |  |  |  | 44183.18
| 单价 |  | 元 |  |  |  | 441.83
工程单价计算表
接头热沥青油毛毡 工程
单价编号： | 21 |  |  | 定额单位：100m²
施工方法： | 定额编号:04452。 清洗缝面、熔化、涂刷沥青、铺油毡。刷沥青、铺面毡。
序号 | 名称 | 型号规格 | 计量单位 |  | 数量 | 单价(元) | 合价(元)
1 | 直接费 |  | 元 |  |  |  | 7886.3
1.1 | 人工费 |  | 元 |  |  |  | 391.67
| 人工 |  | 工时 |  | 113.2 | 3.46 | 391.67
1.2 | 材料费 |  | 元 |  |  |  | 6743.87
| 木柴 |  | t |  | 0.42 | 800 | 336
| 沥青 |  | t |  | 1.22 | 4830 | 5892.6
| 油毛毡 |  | m² |  | 115 | 3.9 | 448.5
| 其他材料费 |  | % |  | 1 | 6677.1 | 66.77
1.3 | 机械使用费 |  | 元 |  |  |  | 1.38
| 双胶轮车 |  | 台时 |  | 1.68 | 0.82 | 1.38
1.4 | 其他直接费 |  | 元 |  | 4.5% | 7136.92 | 321.16
1.5 | 现场经费 |  | 元 |  | 6% | 7136.92 | 428.22
2 | 施工管理费 |  | 元 |  | 3.7% | 7886.3 | 291.79
3 | 社会保障及企业计提费 |  | 元 |  | 32.8% | 391.67 | 128.47
4 | 企业利润 |  | 元 |  | 7% | 8306.56 | 581.46
5 | 价差 |  | 元 |  |  |  | 452.8
| 人工 |  | 工时 |  | 113.2 | 4 | 452.8
6 | 风险金 |  | 元 |  | 0% | 9340.82 | 0
7 | 税金 |  | 元 |  | 9% | 9340.82 | 840.67
| 合计 |  | 元 |  |  |  | 10181.49
| 单价 |  | 元 |  |  |  | 101.81
工程单价计算表
沥青麻絮沉降缝 工程
单价编号： | 22 |  |  | 定额单位：100m²
施工方法： | 定额编号:04458。 熔化沥青、烤砂拌和、清洗表面、洗模安装、拆模。
序号 | 名称 | 型号规格 | 计量单位 |  | 数量 | 单价(元) | 合价(元)
1 | 直接费 |  | 元 |  |  |  | 7809.85
1.1 | 人工费 |  | 元 |  |  |  | 744.94
| 人工 |  | 工时 |  | 215.3 | 3.46 | 744.94
1.2 | 材料费 |  | 元 |  |  |  | 6322.8
| 煤 |  | t |  | 0.32 | 200 | 64
| 石粉 |  | t |  | 1.27 | 30 | 38.1
| 木柴 |  | t |  | 0.03 | 800 | 24
| 沥青 |  | t |  | 1.27 | 4830 | 6134.1
| 其他材料费 |  | % |  | 1 | 6260.2 | 62.6
1.3 | 机械使用费 |  | 元 |  |  |  | 0
1.4 | 其他直接费 |  | 元 |  | 4.5% | 7067.74 | 318.05
1.5 | 现场经费 |  | 元 |  | 6% | 7067.74 | 424.06
2 | 施工管理费 |  | 元 |  | 3.7% | 7809.85 | 288.96
3 | 社会保障及企业计提费 |  | 元 |  | 32.8% | 744.94 | 244.34
4 | 企业利润 |  | 元 |  | 7% | 8343.15 | 584.02
5 | 价差 |  | 元 |  |  |  | 927.9
| 人工 |  | 工时 |  | 215.3 | 4 | 861.2
| 石粉 |  | t |  | 1.27 | 52.52 | 66.7
6 | 风险金 |  | 元 |  | 0% | 9855.07 | 0
7 | 税金 |  | 元 |  | 9% | 9855.07 | 886.96
| 合计 |  | 元 |  |  |  | 10742.03
| 单价 |  | 元 |  |  |  | 107.42
工程单价计算表
C20混凝土帽石 工程
单价编号： | 23 |  |  | 定额单位：100m³
施工方法： | 定额编号:04115+04265*1.03+04278*1.03。 其他混凝土，零星结构 场内配运水泥、骨料、投料、加水、加外加剂、搅拌、出料、清洗。 装、运、卸、清洗。
序号 | 名称 | 型号规格 | 计量单位 |  | 数量 | 单价(元) | 合价(元)
1 | 直接费 |  | 元 |  |  |  | 20376.05
1.1 | 人工费 |  | 元 |  |  |  | 4320.77
| 人工 |  | 工时 |  | 1016 | 3.46 | 3515.36
| 人工 |  | 工时 |  | 185.4 | 3.46 | 641.48
| 人工 |  | 工时 |  | 47.38 | 3.46 | 163.93
1.2 | 材料费 |  | 元 |  |  |  | 13354.61
| 水 |  | m³ |  | 120 | 0.5 | 60
| 混凝土砂浆运输 |  | m³ |  | 103 | 0 | 0
| 混凝土拌制 |  | m³ |  | 103 | 0 | 0
| C20纯混凝土 | 32.5MPa 2级配 水灰比0.55 最大粒径40mm | m³ |  | 103 | 126.22 | 13000.66
| 其他材料费 |  | % |  | 2 | 13060.66 | 261.21
| 零星材料费 |  | % |  | 2 | 1003.38 | 20.07
| 零星材料费 |  | % |  | 6 | 211.23 | 12.67
1.3 | 机械使用费 |  | 元 |  |  |  | 764.49
| 振动器 | 插入式 功率1.1kW | 台时 |  | 35.6 | 2.17 | 77.25
| 风(砂)水枪 | 耗风量6m³/min | 台时 |  | 7.44 | 33.03 | 245.74
| 其他机械费 |  | % |  | 10 | 322.99 | 32.3
| 混凝土搅拌机 | 出料0.8m³ | 台时 |  | 8.8992 | 32.79 | 291.8
| 双胶轮车 |  | 台时 |  | 85.49 | 0.82 | 70.1
| 双胶轮车 |  | 台时 |  | 57.68 | 0.82 | 47.3
1.4 | 其他直接费 |  | 元 |  | 4.5% | 18439.87 | 829.79
1.5 | 现场经费 |  | 元 |  | 6% | 18439.87 | 1106.39
2 | 施工管理费 |  | 元 |  | 3.7% | 20376.05 | 753.91
3 | 社会保障及企业计提费 |  | 元 |  | 32.8% | 4360.8 | 1430.34
4 | 企业利润 |  | 元 |  | 7% | 22560.3 | 1579.22
5 | 价差 |  | 元 |  |  |  | 21940.82
| 人工 |  | 工时 |  | 1248.78 | 4 | 4995.12
| 机械工 |  | 工时 |  | 11.569 | 4 | 46.28
工程单价计算表
C20混凝土帽石 工程
单价编号： | 23 |  |  | 定额单位：100m³
施工方法： | 定额编号:04115+04265*1.03+04278*1.03。 其他混凝土，零星结构 场内配运水泥、骨料、投料、加水、加外加剂、搅拌、出料、清洗。 装、运、卸、清洗。
序号 | 名称 | 型号规格 | 计量单位 |  | 数量 | 单价(元) | 合价(元)
| 水泥 | 32.5MPa | t |  | 35.0358 | 156.42 | 5480.3
| 碎石 |  | m³ |  | 86.6671 | 77.94 | 6754.83
| 机制砂 |  | m³ |  | 54.4067 | 85.73 | 4664.29
6 | 风险金 |  | 元 |  | 0% | 46080.34 | 0
7 | 税金 |  | 元 |  | 9% | 46080.34 | 4147.23
| 合计 |  | 元 |  |  |  | 50227.57
| 单价 |  | 元 |  |  |  | 502.28
工程单价计算表
C20混凝土一字墙身 工程
单价编号： | 24 |  |  | 定额单位：100m³
施工方法： | 定额编号:04067+04265*1.03+04278*1.03。 施工准备、仓面冲（凿）毛、冲洗、清仓、验收、浇筑、养护等。 场内配运水泥、骨料、投料、加水、加外加剂、搅拌、出料、清洗。 装、运、卸、清洗。
序号 | 名称 | 型号规格 | 计量单位 |  | 数量 | 单价(元) | 合价(元)
1 | 直接费 |  | 元 |  |  |  | 18385.04
1.1 | 人工费 |  | 元 |  |  |  | 2341.65
| 人工 |  | 工时 |  | 444 | 3.46 | 1536.24
| 人工 |  | 工时 |  | 185.4 | 3.46 | 641.48
| 人工 |  | 工时 |  | 47.38 | 3.46 | 163.93
1.2 | 材料费 |  | 元 |  |  |  | 13339.31
| 水 |  | m³ |  | 90 | 0.5 | 45
| 混凝土拌制 |  | m³ |  | 103 | 0 | 0
| 混凝土垂直运输 |  | m³ |  | 103 | 0 | 0
| 混凝土水平运输 |  | m³ |  | 103 | 0 | 0
| C20纯混凝土 | 32.5MPa 2级配 水灰比0.55 最大粒径40mm | m³ |  | 103 | 126.22 | 13000.66
| 其他材料费 |  | % |  | 2 | 13045.66 | 260.91
| 零星材料费 |  | % |  | 2 | 1003.38 | 20.07
| 零星材料费 |  | % |  | 6 | 211.23 | 12.67
1.3 | 机械使用费 |  | 元 |  |  |  | 957.09
| 振动器 | 插入式 功率2.2kW | 台时 |  | 24.3 | 3.82 | 92.83
| 风(砂)水枪 | 耗风量6m³/min | 台时 |  | 12 | 33.03 | 396.36
| 其他机械费 |  | % |  | 12 | 489.19 | 58.7
| 混凝土搅拌机 | 出料0.8m³ | 台时 |  | 8.8992 | 32.79 | 291.8
| 双胶轮车 |  | 台时 |  | 85.49 | 0.82 | 70.1
| 双胶轮车 |  | 台时 |  | 57.68 | 0.82 | 47.3
1.4 | 其他直接费 |  | 元 |  | 4.5% | 16638.05 | 748.71
1.5 | 现场经费 |  | 元 |  | 6% | 16638.05 | 998.28
2 | 施工管理费 |  | 元 |  | 3.7% | 18385.04 | 680.25
3 | 社会保障及企业计提费 |  | 元 |  | 32.8% | 2381.68 | 781.19
4 | 企业利润 |  | 元 |  | 7% | 19846.48 | 1389.25
5 | 价差 |  | 元 |  |  |  | 19652.82
| 人工 |  | 工时 |  | 676.78 | 4 | 2707.12
工程单价计算表
C20混凝土一字墙身 工程
单价编号： | 24 |  |  | 定额单位：100m³
施工方法： | 定额编号:04067+04265*1.03+04278*1.03。 施工准备、仓面冲（凿）毛、冲洗、清仓、验收、浇筑、养护等。 场内配运水泥、骨料、投料、加水、加外加剂、搅拌、出料、清洗。 装、运、卸、清洗。
序号 | 名称 | 型号规格 | 计量单位 |  | 数量 | 单价(元) | 合价(元)
| 机械工 |  | 工时 |  | 11.569 | 4 | 46.28
| 水泥 | 32.5MPa | t |  | 35.0358 | 156.42 | 5480.3
| 碎石 |  | m³ |  | 86.6671 | 77.94 | 6754.83
| 机制砂 |  | m³ |  | 54.4067 | 85.73 | 4664.29
6 | 风险金 |  | 元 |  | 0% | 40888.55 | 0
7 | 税金 |  | 元 |  | 9% | 40888.55 | 3679.97
| 合计 |  | 元 |  |  |  | 44568.52
| 单价 |  | 元 |  |  |  | 445.69
工程单价计算表
C20砼渠肩（厚40cm） 工程
单价编号： | 25 |  |  | 定额单位：100m³
施工方法： | 定额编号:04071*0.33+04074*0.67+04265*1.03+04278*1.03。 施工准备、仓面冲（凿）毛、冲洗、清仓、验收、浇筑、养护等。 场内配运水泥、骨料、投料、加水、加外加剂、搅拌、出料、清洗。 装、运、卸、清洗。
序号 | 名称 | 型号规格 | 计量单位 |  | 数量 | 单价(元) | 合价(元)
1 | 直接费 |  | 元 |  |  |  | 18653.12
1.1 | 人工费 |  | 元 |  |  |  | 2621.46
| 人工 |  | 工时 |  | 203.94 | 3.46 | 705.63
| 人工 |  | 工时 |  | 320.93 | 3.46 | 1110.42
| 人工 |  | 工时 |  | 185.4 | 3.46 | 641.48
| 人工 |  | 工时 |  | 47.38 | 3.46 | 163.93
1.2 | 材料费 |  | 元 |  |  |  | 13339.31
| 水 |  | m³ |  | 29.7 | 0.5 | 14.85
| 混凝土拌制 |  | m³ |  | 33.99 | 0 | 0
| 混凝土垂直运输 |  | m³ |  | 33.99 | 0 | 0
| 混凝土水平运输 |  | m³ |  | 33.99 | 0 | 0
| C20纯混凝土 | 32.5MPa 2级配 水灰比0.55 最大粒径40mm | m³ |  | 33.99 | 126.22 | 4290.22
| 其他材料费 |  | % |  | 2 | 4305.07 | 86.1
| 水 |  | m³ |  | 60.3 | 0.5 | 30.15
| 混凝土拌制 |  | m³ |  | 69.01 | 0 | 0
| 混凝土垂直运输 |  | m³ |  | 69.01 | 0 | 0
| 混凝土水平运输 |  | m³ |  | 69.01 | 0 | 0
| C20纯混凝土 | 32.5MPa 2级配 水灰比0.55 最大粒径40mm | m³ |  | 69.01 | 126.22 | 8710.44
| 其他材料费 |  | % |  | 2 | 8740.59 | 174.81
| 零星材料费 |  | % |  | 2 | 1003.38 | 20.07
| 零星材料费 |  | % |  | 6 | 211.23 | 12.67
1.3 | 机械使用费 |  | 元 |  |  |  | 919.88
| 振动器 | 插入式 功率1.1kW | 台时 |  | 13.365 | 2.17 | 29
| 风(砂)水枪 | 耗风量6m³/min | 台时 |  | 3.696 | 33.03 | 122.08
| 其他机械费 |  | % |  | 13 | 151.08 | 19.64
| 振动器 | 插入式 功率1.1kW | 台时 |  | 24.4215 | 2.17 | 52.99
| 风(砂)水枪 | 耗风量6m³/min | 台时 |  | 7.504 | 33.03 | 247.86
工程单价计算表
C20砼渠肩（厚40cm） 工程
单价编号： | 25 |  |  | 定额单位：100m³
施工方法： | 定额编号:04071*0.33+04074*0.67+04265*1.03+04278*1.03。 施工准备、仓面冲（凿）毛、冲洗、清仓、验收、浇筑、养护等。 场内配运水泥、骨料、投料、加水、加外加剂、搅拌、出料、清洗。 装、运、卸、清洗。
序号 | 名称 | 型号规格 | 计量单位 |  | 数量 | 单价(元) | 合价(元)
| 其他机械费 |  | % |  | 13 | 300.85 | 39.11
| 混凝土搅拌机 | 出料0.8m³ | 台时 |  | 8.8992 | 32.79 | 291.8
| 双胶轮车 |  | 台时 |  | 85.49 | 0.82 | 70.1
| 双胶轮车 |  | 台时 |  | 57.68 | 0.82 | 47.3
1.4 | 其他直接费 |  | 元 |  | 4.5% | 16880.65 | 759.63
1.5 | 现场经费 |  | 元 |  | 6% | 16880.65 | 1012.84
2 | 施工管理费 |  | 元 |  | 3.7% | 18653.12 | 690.17
3 | 社会保障及企业计提费 |  | 元 |  | 32.8% | 2661.49 | 872.97
4 | 企业利润 |  | 元 |  | 7% | 20216.26 | 1415.14
5 | 价差 |  | 元 |  |  |  | 19976.3
| 人工 |  | 工时 |  | 757.65 | 4 | 3030.6
| 机械工 |  | 工时 |  | 11.569 | 4 | 46.28
| 水泥 | 32.5MPa | t |  | 35.0358 | 156.42 | 5480.3
| 碎石 |  | m³ |  | 86.6671 | 77.94 | 6754.83
| 机制砂 |  | m³ |  | 54.4067 | 85.73 | 4664.29
6 | 风险金 |  | 元 |  | 0% | 41607.7 | 0
7 | 税金 |  | 元 |  | 9% | 41607.7 | 3744.69
| 合计 |  | 元 |  |  |  | 45352.39
| 单价 |  | 元 |  |  |  | 453.52
工程单价计算表
C20砼基础 工程
单价编号： | 27 |  |  | 定额单位：100m³
施工方法： | 定额编号:04113+04265*1.03+04278*1.03。 其他混凝土，基础 场内配运水泥、骨料、投料、加水、加外加剂、搅拌、出料、清洗。 装、运、卸、清洗。
序号 | 名称 | 型号规格 | 计量单位 |  | 数量 | 单价(元) | 合价(元)
1 | 直接费 |  | 元 |  |  |  | 18522.27
1.1 | 人工费 |  | 元 |  |  |  | 2006.03
| 人工 |  | 工时 |  | 347 | 3.46 | 1200.62
| 人工 |  | 工时 |  | 185.4 | 3.46 | 641.48
| 人工 |  | 工时 |  | 47.38 | 3.46 | 163.93
1.2 | 材料费 |  | 元 |  |  |  | 13354.61
| 水 |  | m³ |  | 120 | 0.5 | 60
| 混凝土砂浆运输 |  | m³ |  | 103 | 0 | 0
| 混凝土拌制 |  | m³ |  | 103 | 0 | 0
| C20纯混凝土 | 32.5MPa 2级配 水灰比0.55 最大粒径40mm | m³ |  | 103 | 126.22 | 13000.66
| 其他材料费 |  | % |  | 2 | 13060.66 | 261.21
| 零星材料费 |  | % |  | 2 | 1003.38 | 20.07
| 零星材料费 |  | % |  | 6 | 211.23 | 12.67
1.3 | 机械使用费 |  | 元 |  |  |  | 1401.6
| 振动器 | 插入式 功率1.1kW | 台时 |  | 20 | 2.17 | 43.4
| 风(砂)水枪 | 耗风量6m³/min | 台时 |  | 26 | 33.03 | 858.78
| 其他机械费 |  | % |  | 10 | 902.18 | 90.22
| 混凝土搅拌机 | 出料0.8m³ | 台时 |  | 8.8992 | 32.79 | 291.8
| 双胶轮车 |  | 台时 |  | 85.49 | 0.82 | 70.1
| 双胶轮车 |  | 台时 |  | 57.68 | 0.82 | 47.3
1.4 | 其他直接费 |  | 元 |  | 4.5% | 16762.24 | 754.3
1.5 | 现场经费 |  | 元 |  | 6% | 16762.24 | 1005.73
2 | 施工管理费 |  | 元 |  | 3.7% | 18522.27 | 685.32
3 | 社会保障及企业计提费 |  | 元 |  | 32.8% | 2046.06 | 671.11
4 | 企业利润 |  | 元 |  | 7% | 19878.7 | 1391.51
5 | 价差 |  | 元 |  |  |  | 19264.82
| 人工 |  | 工时 |  | 579.78 | 4 | 2319.12
| 机械工 |  | 工时 |  | 11.569 | 4 | 46.28
工程单价计算表
C20砼基础 工程
单价编号： | 27 |  |  | 定额单位：100m³
施工方法： | 定额编号:04113+04265*1.03+04278*1.03。 其他混凝土，基础 场内配运水泥、骨料、投料、加水、加外加剂、搅拌、出料、清洗。 装、运、卸、清洗。
序号 | 名称 | 型号规格 | 计量单位 |  | 数量 | 单价(元) | 合价(元)
| 水泥 | 32.5MPa | t |  | 35.0358 | 156.42 | 5480.3
| 碎石 |  | m³ |  | 86.6671 | 77.94 | 6754.83
| 机制砂 |  | m³ |  | 54.4067 | 85.73 | 4664.29
6 | 风险金 |  | 元 |  | 0% | 40535.03 | 0
7 | 税金 |  | 元 |  | 9% | 40535.03 | 3648.15
| 合计 |  | 元 |  |  |  | 44183.18
| 单价 |  | 元 |  |  |  | 441.83
工程单价计算表
C15砼垫层 工程
单价编号： | 28 |  |  | 定额单位：100m³
施工方法： | 定额编号:04113+04265*1.03+04278*1.03。 其他混凝土，基础 场内配运水泥、骨料、投料、加水、加外加剂、搅拌、出料、清洗。 装、运、卸、清洗。
序号 | 名称 | 型号规格 | 计量单位 |  | 数量 | 单价(元) | 合价(元)
1 | 直接费 |  | 元 |  |  |  | 17029.34
1.1 | 人工费 |  | 元 |  |  |  | 2006.03
| 人工 |  | 工时 |  | 347 | 3.46 | 1200.62
| 人工 |  | 工时 |  | 185.4 | 3.46 | 641.48
| 人工 |  | 工时 |  | 47.38 | 3.46 | 163.93
1.2 | 材料费 |  | 元 |  |  |  | 12003.54
| 水 |  | m³ |  | 120 | 0.5 | 60
| 混凝土砂浆运输 |  | m³ |  | 103 | 0 | 0
| 混凝土拌制 |  | m³ |  | 103 | 0 | 0
| C15纯混凝土 | 32.5MPa 2级配 水灰比0.65 最大粒径40mm | m³ |  | 103 | 113.36 | 11676.08
| 其他材料费 |  | % |  | 2 | 11736.08 | 234.72
| 零星材料费 |  | % |  | 2 | 1003.38 | 20.07
| 零星材料费 |  | % |  | 6 | 211.23 | 12.67
1.3 | 机械使用费 |  | 元 |  |  |  | 1401.6
| 振动器 | 插入式 功率1.1kW | 台时 |  | 20 | 2.17 | 43.4
| 风(砂)水枪 | 耗风量6m³/min | 台时 |  | 26 | 33.03 | 858.78
| 其他机械费 |  | % |  | 10 | 902.18 | 90.22
| 混凝土搅拌机 | 出料0.8m³ | 台时 |  | 8.8992 | 32.79 | 291.8
| 双胶轮车 |  | 台时 |  | 85.49 | 0.82 | 70.1
| 双胶轮车 |  | 台时 |  | 57.68 | 0.82 | 47.3
1.4 | 其他直接费 |  | 元 |  | 4.5% | 15411.17 | 693.5
1.5 | 现场经费 |  | 元 |  | 6% | 15411.17 | 924.67
2 | 施工管理费 |  | 元 |  | 3.7% | 17029.34 | 630.09
3 | 社会保障及企业计提费 |  | 元 |  | 32.8% | 2046.06 | 671.11
4 | 企业利润 |  | 元 |  | 7% | 18330.54 | 1283.14
5 | 价差 |  | 元 |  |  |  | 18659.11
| 人工 |  | 工时 |  | 579.78 | 4 | 2319.12
| 机械工 |  | 工时 |  | 11.569 | 4 | 46.28
工程单价计算表
C15砼垫层 工程
单价编号： | 28 |  |  | 定额单位：100m³
施工方法： | 定额编号:04113+04265*1.03+04278*1.03。 其他混凝土，基础 场内配运水泥、骨料、投料、加水、加外加剂、搅拌、出料、清洗。 装、运、卸、清洗。
序号 | 名称 | 型号规格 | 计量单位 |  | 数量 | 单价(元) | 合价(元)
| 水泥 | 32.5MPa | t |  | 29.3379 | 156.42 | 4589.03
| 碎石 |  | m³ |  | 86.6671 | 77.94 | 6754.83
| 机制砂 |  | m³ |  | 57.7377 | 85.73 | 4949.85
6 | 风险金 |  | 元 |  | 0% | 38272.79 | 0
7 | 税金 |  | 元 |  | 9% | 38272.79 | 3444.55
| 合计 |  | 元 |  |  |  | 41717.34
| 单价 |  | 元 |  |  |  | 417.17
工程单价计算表
预制C20混凝土排架 工程
单价编号： | 29 |  |  | 定额单位：100m³
施工方法： | 定额编号:04164。 模板制作、安装、拆除，混凝土拌制、场内运输、浇筑、养护、堆放。
序号 | 名称 | 型号规格 | 计量单位 |  | 数量 | 单价(元) | 合价(元)
1 | 直接费 |  | 元 |  |  |  | 26622.28
1.1 | 人工费 |  | 元 |  |  |  | 4715.98
| 人工 |  | 工时 |  | 1363 | 3.46 | 4715.98
1.2 | 材料费 |  | 元 |  |  |  | 18659.55
| 水 |  | m³ |  | 180 | 0.5 | 90
| 组合钢模板 |  | kg |  | 128.67 | 3 | 386.01
| 型钢 |  | kg |  | 51.55 | 3 | 154.65
| 锯材 |  | m³ |  | 2 | 800 | 1600
| 铁钉 |  | kg |  | 0.66 | 5.5 | 3.63
| 预埋铁件 |  | kg |  | 479.55 | 5.81 | 2786.19
| 焊条 |  | kg |  | 1.68 | 5.56 | 9.34
| 卡扣件 |  | kg |  | 75.91 | 5.13 | 389.42
| C20纯混凝土 | 32.5MPa 2级配 水灰比0.55 最大粒径40mm | m³ |  | 102 | 126.22 | 12874.44
| 其他材料费 |  | % |  | 2 | 18293.68 | 365.87
1.3 | 机械使用费 |  | 元 |  |  |  | 717.03
| 混凝土搅拌机 | 出料0.4m³ | 台时 |  | 18.36 | 21.64 | 397.31
| 振动器 | 插入式 功率1.1kW | 台时 |  | 44 | 2.17 | 95.48
| 载重汽车 | 载重量5t | 台时 |  | 0.62 | 42.94 | 26.62
| 双胶轮车 |  | 台时 |  | 92.8 | 0.82 | 76.1
| 电焊机 | 交流25kVA | 台时 |  | 1.92 | 14.58 | 27.99
| 其他机械费 |  | % |  | 15 | 623.5 | 93.53
1.4 | 其他直接费 |  | 元 |  | 4.5% | 24092.56 | 1084.17
1.5 | 现场经费 |  | 元 |  | 6% | 24092.56 | 1445.55
2 | 施工管理费 |  | 元 |  | 3.7% | 26622.28 | 985.02
3 | 社会保障及企业计提费 |  | 元 |  | 32.8% | 4801.35 | 1574.84
4 | 企业利润 |  | 元 |  | 7% | 29182.14 | 2042.75
5 | 价差 |  | 元 |  |  |  | 22620.14
| 人工 |  | 工时 |  | 1363 | 4 | 5452
| 机械工 |  | 工时 |  | 24.674 | 4 | 98.7
工程单价计算表
预制C20混凝土排架 工程
单价编号： | 29 |  |  | 定额单位：100m³
施工方法： | 定额编号:04164。 模板制作、安装、拆除，混凝土拌制、场内运输、浇筑、养护、堆放。
序号 | 名称 | 型号规格 | 计量单位 |  | 数量 | 单价(元) | 合价(元)
| 组合钢模板 |  | kg |  | 128.67 | 2.13 | 274.07
| 型钢 |  | kg |  | 51.55 | 0.7 | 36.09
| 水泥 | 32.5MPa | t |  | 34.6956 | 156.42 | 5427.09
| 碎石 |  | m³ |  | 85.8257 | 77.94 | 6689.26
| 汽油 |  | kg |  | 4.464 | 5.36 | 23.93
| 机制砂 |  | m³ |  | 53.8784 | 85.73 | 4619
6 | 风险金 |  | 元 |  | 0% | 53845.03 | 0
7 | 税金 |  | 元 |  | 9% | 53845.03 | 4846.05
| 合计 |  | 元 |  |  |  | 58691.08
| 单价 |  | 元 |  |  |  | 586.91
工程单价计算表
预制排架安装 工程
单价编号： | 30 |  |  | 定额单位：100m³
施工方法： | 定额编号:04258。 构件吊装、校正、固定、焊接、二期混凝土浇筑、填缝灌浆。
序号 | 名称 | 型号规格 | 计量单位 |  | 数量 | 单价(元) | 合价(元)
1 | 直接费 |  | 元 |  |  |  | 25218.24
1.1 | 人工费 |  | 元 |  |  |  | 7068.78
| 人工 |  | 工时 |  | 2043 | 3.46 | 7068.78
1.2 | 材料费 |  | 元 |  |  |  | 3811.61
| 组合钢模板 |  | kg |  | 25 | 3 | 75
| 钢筋 |  | kg |  | 626.85 | 3 | 1880.55
| 型钢 |  | kg |  | 9.75 | 3 | 29.25
| 锯材 |  | m³ |  | 2 | 800 | 1600
| 焊条 |  | kg |  | 23.24 | 5.56 | 129.21
| 卡扣件 |  | kg |  | 15.33 | 5.13 | 78.64
| 其他材料费 |  | % |  | 0.5 | 3792.65 | 18.96
1.3 | 机械使用费 |  | 元 |  |  |  | 11941.54
| 简易缆索起重机 | (起重量×跨距)40t×200m | 台时 |  | 41 | 271.79 | 11143.39
| 电动卷扬机 | 单筒慢速 起重量3t | 台时 |  | 27 | 10.84 | 292.68
| 电焊机 | 交流25kVA | 台时 |  | 26.56 | 14.58 | 387.24
| 其他机械费 |  | % |  | 1 | 11823.31 | 118.23
1.4 | 其他直接费 |  | 元 |  | 4.5% | 22821.93 | 1026.99
1.5 | 现场经费 |  | 元 |  | 6% | 22821.93 | 1369.32
2 | 施工管理费 |  | 元 |  | 3.7% | 25218.24 | 933.07
3 | 社会保障及企业计提费 |  | 元 |  | 32.8% | 8254.52 | 2707.48
4 | 企业利润 |  | 元 |  | 7% | 28858.79 | 2020.12
5 | 价差 |  | 元 |  |  |  | 9941.38
| 人工 |  | 工时 |  | 2043 | 4 | 8172
| 机械工 |  | 工时 |  | 342.7 | 4 | 1370.8
| 组合钢模板 |  | kg |  | 25 | 2.13 | 53.25
| 钢筋 |  | kg |  | 626.85 | 0.54 | 338.5
| 型钢 |  | kg |  | 9.75 | 0.7 | 6.83
6 | 风险金 |  | 元 |  | 0% | 40820.29 | 0
7 | 税金 |  | 元 |  | 9% | 40820.29 | 3673.83
| 合计 |  | 元 |  |  |  | 44494.12
工程单价计算表
预制排架安装 工程
单价编号： | 30 |  |  | 定额单位：100m³
施工方法： | 定额编号:04258。 构件吊装、校正、固定、焊接、二期混凝土浇筑、填缝灌浆。
序号 | 名称 | 型号规格 | 计量单位 |  | 数量 | 单价(元) | 合价(元)
| 单价 |  | 元 |  |  |  | 444.94
工程单价计算表
预制C20砼渡槽槽身，矩形肋板式，壁厚≤12cm 工程
单价编号： | 31 |  |  | 定额单位：100m³
施工方法： | 定额编号:04157。 模板制作、安装、拆除，混凝土拌制、场内运输、浇筑、养护、堆放。
序号 | 名称 | 型号规格 | 计量单位 |  | 数量 | 单价(元) | 合价(元)
1 | 直接费 |  | 元 |  |  |  | 37181.74
1.1 | 人工费 |  | 元 |  |  |  | 9999.4
| 人工 |  | 工时 |  | 2890 | 3.46 | 9999.4
1.2 | 材料费 |  | 元 |  |  |  | 22629.03
| 水 |  | m³ |  | 100 | 0.5 | 50
| 组合钢模板 |  | kg |  | 1058.01 | 3 | 3174.03
| 锯材 |  | m³ |  | 5.41 | 800 | 4328
| 铁钉 |  | kg |  | 24 | 5.5 | 132
| 铁件 |  | kg |  | 162 | 5.72 | 926.64
| 预埋铁件 |  | kg |  | 78 | 5.81 | 453.18
| 焊条 |  | kg |  | 5.69 | 5.56 | 31.64
| C20纯混凝土 | 32.5MPa 2级配 水灰比0.55 最大粒径40mm | m³ |  | 102 | 126.22 | 12874.44
| 其他材料费 |  | % |  | 3 | 21969.93 | 659.1
1.3 | 机械使用费 |  | 元 |  |  |  | 1020.2
| 混凝土搅拌机 | 出料0.4m³ | 台时 |  | 18.36 | 21.64 | 397.31
| 振动器 | 插入式 功率1.1kW | 台时 |  | 44 | 2.17 | 95.48
| 振动器 | 平板式 功率2.2kW | 台时 |  | 26.46 | 3.15 | 83.35
| 载重汽车 | 载重量5t | 台时 |  | 3.64 | 42.94 | 156.3
| 双胶轮车 |  | 台时 |  | 92.8 | 0.82 | 76.1
| 电焊机 | 交流25kVA | 台时 |  | 5.39 | 14.58 | 78.59
| 其他机械费 |  | % |  | 15 | 887.13 | 133.07
1.4 | 其他直接费 |  | 元 |  | 4.5% | 33648.63 | 1514.19
1.5 | 现场经费 |  | 元 |  | 6% | 33648.63 | 2018.92
2 | 施工管理费 |  | 元 |  | 3.7% | 37181.74 | 1375.72
3 | 社会保障及企业计提费 |  | 元 |  | 32.8% | 10098.35 | 3312.26
4 | 企业利润 |  | 元 |  | 7% | 41869.72 | 2930.88
5 | 价差 |  | 元 |  |  |  | 30803.78
| 人工 |  | 工时 |  | 2890 | 4 | 11560
| 机械工 |  | 工时 |  | 28.6 | 4 | 114.4
工程单价计算表
预制C20砼渡槽槽身，矩形肋板式，壁厚≤12cm 工程
单价编号： | 31 |  |  | 定额单位：100m³
施工方法： | 定额编号:04157。 模板制作、安装、拆除，混凝土拌制、场内运输、浇筑、养护、堆放。
序号 | 名称 | 型号规格 | 计量单位 |  | 数量 | 单价(元) | 合价(元)
| 组合钢模板 |  | kg |  | 1058.01 | 2.13 | 2253.56
| 水泥 | 32.5MPa | t |  | 34.6956 | 156.42 | 5427.09
| 碎石 |  | m³ |  | 85.8257 | 77.94 | 6689.26
| 汽油 |  | kg |  | 26.208 | 5.36 | 140.47
| 机制砂 |  | m³ |  | 53.8784 | 85.73 | 4619
6 | 风险金 |  | 元 |  | 0% | 75604.38 | 0
7 | 税金 |  | 元 |  | 9% | 75604.38 | 6804.39
| 合计 |  | 元 |  |  |  | 82408.77
| 单价 |  | 元 |  |  |  | 824.09
工程单价计算表
预制渡槽槽身安装 工程
单价编号： | 32 |  |  | 定额单位：100m³
施工方法： | 定额编号:04257。 构件吊装、校正、固定、焊接、二期混凝土浇筑、填缝灌浆。
序号 | 名称 | 型号规格 | 计量单位 |  | 数量 | 单价(元) | 合价(元)
1 | 直接费 |  | 元 |  |  |  | 17683.95
1.1 | 人工费 |  | 元 |  |  |  | 6854.26
| 人工 |  | 工时 |  | 1981 | 3.46 | 6854.26
1.2 | 材料费 |  | 元 |  |  |  | 1559.32
| 组合钢模板 |  | kg |  | 24.39 | 3 | 73.17
| 锯材 |  | m³ |  | 1.47 | 800 | 1176
| 铁件 |  | kg |  | 15.03 | 5.72 | 85.97
| 焊条 |  | kg |  | 27.65 | 5.56 | 153.73
| 卡扣件 |  | kg |  | 12.22 | 5.13 | 62.69
| 其他材料费 |  | % |  | 0.5 | 1551.56 | 7.76
1.3 | 机械使用费 |  | 元 |  |  |  | 7590
| 简易缆索起重机 | (起重量×跨距)40t×200m | 台时 |  | 24 | 271.79 | 6522.96
| 电动卷扬机 | 单筒慢速 起重量3t | 台时 |  | 49 | 10.84 | 531.16
| 电焊机 | 交流25kVA | 台时 |  | 31.6 | 14.58 | 460.73
| 其他机械费 |  | % |  | 1 | 7514.85 | 75.15
1.4 | 其他直接费 |  | 元 |  | 4.5% | 16003.58 | 720.16
1.5 | 现场经费 |  | 元 |  | 6% | 16003.58 | 960.21
2 | 施工管理费 |  | 元 |  | 3.7% | 17683.95 | 654.31
3 | 社会保障及企业计提费 |  | 元 |  | 32.8% | 7663.21 | 2513.53
4 | 企业利润 |  | 元 |  | 7% | 20851.79 | 1459.63
5 | 价差 |  | 元 |  |  |  | 8911.15
| 人工 |  | 工时 |  | 1981 | 4 | 7924
| 机械工 |  | 工时 |  | 233.8 | 4 | 935.2
| 组合钢模板 |  | kg |  | 24.39 | 2.13 | 51.95
6 | 风险金 |  | 元 |  | 0% | 31222.57 | 0
7 | 税金 |  | 元 |  | 9% | 31222.57 | 2810.03
| 合计 |  | 元 |  |  |  | 34032.6
| 单价 |  | 元 |  |  |  | 340.33
工程单价计算表
C20砼渠肩（平均厚45cm） 工程
单价编号： | 33 |  |  | 定额单位：100m³
施工方法： | 定额编号:04071*0.17+04074*0.83+04265*1.03+04278*1.03。 施工准备、仓面冲（凿）毛、冲洗、清仓、验收、浇筑、养护等。 场内配运水泥、骨料、投料、加水、加外加剂、搅拌、出料、清洗。 装、运、卸、清洗。
序号 | 名称 | 型号规格 | 计量单位 |  | 数量 | 单价(元) | 合价(元)
1 | 直接费 |  | 元 |  |  |  | 18566.36
1.1 | 人工费 |  | 元 |  |  |  | 2544.51
| 人工 |  | 工时 |  | 105.06 | 3.46 | 363.51
| 人工 |  | 工时 |  | 397.57 | 3.46 | 1375.59
| 人工 |  | 工时 |  | 185.4 | 3.46 | 641.48
| 人工 |  | 工时 |  | 47.38 | 3.46 | 163.93
1.2 | 材料费 |  | 元 |  |  |  | 13339.32
| 水 |  | m³ |  | 15.3 | 0.5 | 7.65
| 混凝土拌制 |  | m³ |  | 17.51 | 0 | 0
| 混凝土垂直运输 |  | m³ |  | 17.51 | 0 | 0
| 混凝土水平运输 |  | m³ |  | 17.51 | 0 | 0
| C20纯混凝土 | 32.5MPa 2级配 水灰比0.55 最大粒径40mm | m³ |  | 17.51 | 126.22 | 2210.11
| 其他材料费 |  | % |  | 2 | 2217.76 | 44.36
| 水 |  | m³ |  | 74.7 | 0.5 | 37.35
| 混凝土拌制 |  | m³ |  | 85.49 | 0 | 0
| 混凝土垂直运输 |  | m³ |  | 85.49 | 0 | 0
| 混凝土水平运输 |  | m³ |  | 85.49 | 0 | 0
| C20纯混凝土 | 32.5MPa 2级配 水灰比0.55 最大粒径40mm | m³ |  | 85.49 | 126.22 | 10790.55
| 其他材料费 |  | % |  | 2 | 10827.9 | 216.56
| 零星材料费 |  | % |  | 2 | 1003.38 | 20.07
| 零星材料费 |  | % |  | 6 | 211.23 | 12.67
1.3 | 机械使用费 |  | 元 |  |  |  | 918.3
| 振动器 | 插入式 功率1.1kW | 台时 |  | 6.885 | 2.17 | 14.94
| 风(砂)水枪 | 耗风量6m³/min | 台时 |  | 1.904 | 33.03 | 62.89
| 其他机械费 |  | % |  | 13 | 77.83 | 10.12
| 振动器 | 插入式 功率1.1kW | 台时 |  | 30.2535 | 2.17 | 65.65
| 风(砂)水枪 | 耗风量6m³/min | 台时 |  | 9.296 | 33.03 | 307.05
工程单价计算表
C20砼渠肩（平均厚45cm） 工程
单价编号： | 33 |  |  | 定额单位：100m³
施工方法： | 定额编号:04071*0.17+04074*0.83+04265*1.03+04278*1.03。 施工准备、仓面冲（凿）毛、冲洗、清仓、验收、浇筑、养护等。 场内配运水泥、骨料、投料、加水、加外加剂、搅拌、出料、清洗。 装、运、卸、清洗。
序号 | 名称 | 型号规格 | 计量单位 |  | 数量 | 单价(元) | 合价(元)
| 其他机械费 |  | % |  | 13 | 372.7 | 48.45
| 混凝土搅拌机 | 出料0.8m³ | 台时 |  | 8.8992 | 32.79 | 291.8
| 双胶轮车 |  | 台时 |  | 85.49 | 0.82 | 70.1
| 双胶轮车 |  | 台时 |  | 57.68 | 0.82 | 47.3
1.4 | 其他直接费 |  | 元 |  | 4.5% | 16802.13 | 756.1
1.5 | 现场经费 |  | 元 |  | 6% | 16802.13 | 1008.13
2 | 施工管理费 |  | 元 |  | 3.7% | 18566.36 | 686.96
3 | 社会保障及企业计提费 |  | 元 |  | 32.8% | 2584.54 | 847.73
4 | 企业利润 |  | 元 |  | 7% | 20101.05 | 1407.07
5 | 价差 |  | 元 |  |  |  | 19887.34
| 人工 |  | 工时 |  | 735.41 | 4 | 2941.64
| 机械工 |  | 工时 |  | 11.569 | 4 | 46.28
| 水泥 | 32.5MPa | t |  | 35.0358 | 156.42 | 5480.3
| 碎石 |  | m³ |  | 86.6671 | 77.94 | 6754.83
| 机制砂 |  | m³ |  | 54.4067 | 85.73 | 4664.29
6 | 风险金 |  | 元 |  | 0% | 41395.46 | 0
7 | 税金 |  | 元 |  | 9% | 41395.46 | 3725.59
| 合计 |  | 元 |  |  |  | 45121.05
| 单价 |  | 元 |  |  |  | 451.21
工程单价计算表
一般钢筋制作安装，机械 工程
单价编号： | 34 |  |  | 定额单位：t
施工方法： | 定额编号:04431。 回直、除锈、切断、弯制、焊接、绑扎、加工场到施工场地运输。
序号 | 名称 | 型号规格 | 计量单位 |  | 数量 | 单价(元) | 合价(元)
1 | 直接费 |  | 元 |  |  |  | 4225.38
1.1 | 人工费 |  | 元 |  |  |  | 338.73
| 人工 |  | 工时 |  | 97.9 | 3.46 | 338.73
1.2 | 材料费 |  | 元 |  |  |  | 3297.83
| 钢筋 | 直径8～12 | t |  | 1.07 | 3000 | 3210
| 铁丝 |  | kg |  | 4 | 3.76 | 15.04
| 焊条 |  | kg |  | 7.22 | 5.56 | 40.14
| 其他材料费 |  | % |  | 1 | 3265.18 | 32.65
1.3 | 机械使用费 |  | 元 |  |  |  | 294.02
| 风(砂)水枪 | 耗风量6m³/min | 台时 |  | 1.5 | 33.03 | 49.55
| 载重汽车 | 载重量5t | 台时 |  | 0.45 | 42.94 | 19.32
| 塔式起重机 | 起重量6t | 台时 |  | 0.1 | 61.33 | 6.13
| 电焊机 | 交流25kVA | 台时 |  | 10 | 14.58 | 145.8
| 对焊机 | 电弧型150kVA | 台时 |  | 0.4 | 88.83 | 35.53
| 钢筋弯曲机 | 直径6～40 | 台时 |  | 1.05 | 12.3 | 12.92
| 钢筋切断机 | 功率20kW | 台时 |  | 0.4 | 23.9 | 9.56
| 钢筋调直机 | 功率4～14kW | 台时 |  | 0.6 | 15.74 | 9.44
| 其他机械费 |  | % |  | 2 | 288.25 | 5.77
1.4 | 其他直接费 |  | 元 |  | 4.5% | 3930.58 | 176.88
1.5 | 现场经费 |  | 元 |  | 3% | 3930.58 | 117.92
2 | 施工管理费 |  | 元 |  | 3.5% | 4225.38 | 147.89
3 | 社会保障及企业计提费 |  | 元 |  | 32.8% | 352.6 | 115.65
4 | 企业利润 |  | 元 |  | 7% | 4488.92 | 314.22
5 | 价差 |  | 元 |  |  |  | 1004.51
| 人工 |  | 工时 |  | 97.9 | 4 | 391.6
| 机械工 |  | 工时 |  | 4.01 | 4 | 16.04
| 钢筋 | 直径8～12 | t |  | 1.07 | 541.59 | 579.5
| 汽油 |  | kg |  | 3.24 | 5.36 | 17.37
6 | 风险金 |  | 元 |  | 0% | 5807.65 | 0
7 | 税金 |  | 元 |  | 9% | 5807.65 | 522.69
| 合计 |  | 元 |  |  |  | 6330.34
工程单价计算表
一般钢筋制作安装，机械 工程
单价编号： | 34 |  |  | 定额单位：t
施工方法： | 定额编号:04431。 回直、除锈、切断、弯制、焊接、绑扎、加工场到施工场地运输。
序号 | 名称 | 型号规格 | 计量单位 |  | 数量 | 单价(元) | 合价(元)
| 单价 |  | 元 |  |  |  | 6330.34
工程单价计算表
普通标准钢模板制作与安装 工程
单价编号： | 35 |  |  | 定额单位：100m²
施工方法： | 定额编号:05001+05002。 预埋铁件制作，模板运输，模板安装、拆除、除灰、刷脱模剂，维修、倒仓，拉筋割断。
序号 | 名称 | 型号规格 | 计量单位 |  | 数量 | 单价(元) | 合价(元)
1 | 直接费 |  | 元 |  |  |  | 2868.68
1.1 | 人工费 |  | 元 |  |  |  | 740.44
| 人工 |  | 工时 |  | 12 | 3.46 | 41.52
| 人工 |  | 工时 |  | 202 | 3.46 | 698.92
1.2 | 材料费 |  | 元 |  |  |  | 1354.25
| 组合钢模板 |  | kg |  | 79.57 | 3 | 238.71
| 型钢 |  | kg |  | 42.97 | 3 | 128.91
| 铁件 |  | kg |  | 1.5 | 5.72 | 8.58
| 焊条 |  | kg |  | 0.5 | 5.56 | 2.78
| 卡扣件 |  | kg |  | 25.33 | 5.13 | 129.94
| 其他材料费 |  | % |  | 2 | 508.92 | 10.18
| 预埋铁件 |  | kg |  | 121.68 | 5.81 | 706.96
| 混凝土柱 |  | m³ |  | 0.28 | 360 | 100.8
| 焊条 |  | kg |  | 1.98 | 5.56 | 11.01
| 其他材料费 |  | % |  | 2 | 818.77 | 16.38
1.3 | 机械使用费 |  | 元 |  |  |  | 501.4
| 载重汽车 | 载重量5t | 台时 |  | 0.36 | 42.94 | 15.46
| 电焊机 | 交流25kVA | 台时 |  | 0.7 | 14.58 | 10.21
| 钢筋切断机 | 功率20kW | 台时 |  | 0.06 | 23.9 | 1.43
| 其他机械费 |  | % |  | 5 | 27.1 | 1.36
| 汽车起重机 | 起重量5t | 台时 |  | 8.5 | 49.56 | 421.26
| 电焊机 | 交流25kVA | 台时 |  | 2 | 14.58 | 29.16
| 其他机械费 |  | % |  | 5 | 450.42 | 22.52
1.4 | 其他直接费 |  | 元 |  | 4.5% | 2596.09 | 116.82
1.5 | 现场经费 |  | 元 |  | 6% | 2596.09 | 155.77
2 | 施工管理费 |  | 元 |  | 5.7% | 2868.68 | 163.51
3 | 社会保障及企业计提费 |  | 元 |  | 32.8% | 821.74 | 269.53
4 | 企业利润 |  | 元 |  | 7% | 3301.72 | 231.12
5 | 价差 |  | 元 |  |  |  | 1427.68
| 人工 |  | 工时 |  | 214 | 4 | 856
| 机械工 |  | 工时 |  | 23.496 | 4 | 93.98
工程单价计算表
普通标准钢模板制作与安装 工程
单价编号： | 35 |  |  | 定额单位：100m²
施工方法： | 定额编号:05001+05002。 预埋铁件制作，模板运输，模板安装、拆除、除灰、刷脱模剂，维修、倒仓，拉筋割断。
序号 | 名称 | 型号规格 | 计量单位 |  | 数量 | 单价(元) | 合价(元)
| 组合钢模板 |  | kg |  | 79.57 | 2.13 | 169.48
| 型钢 |  | kg |  | 42.97 | 0.7 | 30.08
| 汽油 |  | kg |  | 51.892 | 5.36 | 278.14
6 | 风险金 |  | 元 |  | 0% | 4960.52 | 0
7 | 税金 |  | 元 |  | 9% | 4960.52 | 446.45
| 合计 |  | 元 |  |  |  | 5406.97
| 单价 |  | 元 |  |  |  | 54.07
工程单价计算表
人工装胶轮车运碎石，挖装运卸180m 工程
单价编号： | 36 |  |  | 定额单位：100m³成品堆方
施工方法： | 定额编号:08176+08178*2.6。 装、运、卸、堆存、空回。
序号 | 名称 | 型号规格 | 计量单位 |  | 数量 | 单价(元) | 合价(元)
1 | 直接费 |  | 元 |  |  |  | 810.61
1.1 | 人工费 |  | 元 |  |  |  | 657.4
| 人工 |  | 工时 |  | 151 | 3.46 | 522.46
| 人工 |  | 工时 |  | 39 | 3.46 | 134.94
1.2 | 材料费 |  | 元 |  |  |  | 11.47
| 零星材料费 |  | % |  | 2 | 573.63 | 11.47
1.3 | 机械使用费 |  | 元 |  |  |  | 71.42
| 双胶轮车 |  | 台时 |  | 62.4 | 0.82 | 51.17
| 双胶轮车 |  | 台时 |  | 24.7 | 0.82 | 20.25
1.4 | 其他直接费 |  | 元 |  | 4.5% | 740.29 | 33.31
1.5 | 现场经费 |  | 元 |  | 5% | 740.29 | 37.01
2 | 施工管理费 |  | 元 |  | 4.8% | 810.61 | 38.91
3 | 社会保障及企业计提费 |  | 元 |  | 32.8% | 657.4 | 215.63
4 | 企业利润 |  | 元 |  | 7% | 1065.15 | 74.56
5 | 价差 |  | 元 |  |  |  | 760
| 人工 |  | 工时 |  | 190 | 4 | 760
6 | 风险金 |  | 元 |  | 0% | 1899.71 | 0
7 | 税金 |  | 元 |  | 9% | 1899.71 | 170.97
| 合计 |  | 元 |  |  |  | 2070.68
| 单价 |  | 元 |  |  |  | 20.71
工程单价计算表
人工装胶轮车运砂，挖装运卸180m 工程
单价编号： | 37 |  |  | 定额单位：100m³成品堆方
施工方法： | 定额编号:08174+08178*2.6。 装、运、卸、堆存、空回。
序号 | 名称 | 型号规格 | 计量单位 |  | 数量 | 单价(元) | 合价(元)
1 | 直接费 |  | 元 |  |  |  | 705.73
1.1 | 人工费 |  | 元 |  |  |  | 563.98
| 人工 |  | 工时 |  | 124 | 3.46 | 429.04
| 人工 |  | 工时 |  | 39 | 3.46 | 134.94
1.2 | 材料费 |  | 元 |  |  |  | 9.59
| 零星材料费 |  | % |  | 2 | 479.72 | 9.59
1.3 | 机械使用费 |  | 元 |  |  |  | 70.93
| 双胶轮车 |  | 台时 |  | 61.8 | 0.82 | 50.68
| 双胶轮车 |  | 台时 |  | 24.7 | 0.82 | 20.25
1.4 | 其他直接费 |  | 元 |  | 4.5% | 644.5 | 29
1.5 | 现场经费 |  | 元 |  | 5% | 644.5 | 32.23
2 | 施工管理费 |  | 元 |  | 4.8% | 705.73 | 33.88
3 | 社会保障及企业计提费 |  | 元 |  | 32.8% | 563.98 | 184.99
4 | 企业利润 |  | 元 |  | 7% | 924.6 | 64.72
5 | 价差 |  | 元 |  |  |  | 652
| 人工 |  | 工时 |  | 163 | 4 | 652
6 | 风险金 |  | 元 |  | 0% | 1641.32 | 0
7 | 税金 |  | 元 |  | 9% | 1641.32 | 147.72
| 合计 |  | 元 |  |  |  | 1789.04
| 单价 |  | 元 |  |  |  | 17.89
工程单价计算表
胶轮车运水泥，装运卸180m 工程
单价编号： | 38 |  |  | 定额单位：100t
施工方法： | 定额编号:11204+11210*1.6。 装、运、卸、堆存。
序号 | 名称 | 型号规格 | 计量单位 |  | 数量 | 单价(元) | 合价(元)
1 | 直接费 |  | 元 |  |  |  | 771.78
1.1 | 人工费 |  | 元 |  |  |  | 598.58
| 人工 |  | 工时 |  | 133 | 3.46 | 460.18
| 人工 |  | 工时 |  | 40 | 3.46 | 138.4
1.2 | 材料费 |  | 元 |  |  |  | 5.38
| 零星材料费 |  | % |  | 1 | 538.08 | 5.38
1.3 | 机械使用费 |  | 元 |  |  |  | 100.86
| 双胶轮车 |  | 台时 |  | 95 | 0.82 | 77.9
| 双胶轮车 |  | 台时 |  | 28 | 0.82 | 22.96
1.4 | 其他直接费 |  | 元 |  | 4.5% | 704.82 | 31.72
1.5 | 现场经费 |  | 元 |  | 5% | 704.82 | 35.24
2 | 施工管理费 |  | 元 |  | 4.8% | 771.78 | 37.05
3 | 社会保障及企业计提费 |  | 元 |  | 32.8% | 598.58 | 196.33
4 | 企业利润 |  | 元 |  | 7% | 1005.16 | 70.36
5 | 价差 |  | 元 |  |  |  | 692
| 人工 |  | 工时 |  | 173 | 4 | 692
6 | 风险金 |  | 元 |  | 0% | 1767.52 | 0
7 | 税金 |  | 元 |  | 9% | 1767.52 | 159.08
| 合计 |  | 元 |  |  |  | 1926.6
| 单价 |  | 元 |  |  |  | 19.27
工程单价计算表
胶轮车运水泥，装运卸50m 工程
单价编号： | 39 |  |  | 定额单位：100t
施工方法： | 定额编号:11204-11210。 装、运、卸、堆存。
序号 | 名称 | 型号规格 | 计量单位 |  | 数量 | 单价(元) | 合价(元)
1 | 直接费 |  | 元 |  |  |  | 484.66
1.1 | 人工费 |  | 元 |  |  |  | 373.68
| 人工 |  | 工时 |  | 133 | 3.46 | 460.18
| 人工 |  | 工时 |  | -25 | 3.46 | -86.5
1.2 | 材料费 |  | 元 |  |  |  | 5.38
| 零星材料费 |  | % |  | 1 | 538.08 | 5.38
1.3 | 机械使用费 |  | 元 |  |  |  | 63.55
| 双胶轮车 |  | 台时 |  | 95 | 0.82 | 77.9
| 双胶轮车 |  | 台时 |  | -17.5 | 0.82 | -14.35
1.4 | 其他直接费 |  | 元 |  | 4.5% | 442.61 | 19.92
1.5 | 现场经费 |  | 元 |  | 5% | 442.61 | 22.13
2 | 施工管理费 |  | 元 |  | 4.8% | 484.66 | 23.26
3 | 社会保障及企业计提费 |  | 元 |  | 32.8% | 373.68 | 122.57
4 | 企业利润 |  | 元 |  | 7% | 630.49 | 44.13
5 | 价差 |  | 元 |  |  |  | 432
| 人工 |  | 工时 |  | 108 | 4 | 432
6 | 风险金 |  | 元 |  | 0% | 1106.62 | 0
7 | 税金 |  | 元 |  | 9% | 1106.62 | 99.6
| 合计 |  | 元 |  |  |  | 1206.22
| 单价 |  | 元 |  |  |  | 12.06
工程单价计算表
人工装胶轮车运碎石，挖装运卸50m 工程
单价编号： | 40 |  |  | 定额单位：100m³成品堆方
施工方法： | 定额编号:08176。 装、运、卸、堆存、空回。
序号 | 名称 | 型号规格 | 计量单位 |  | 数量 | 单价(元) | 合价(元)
1 | 直接费 |  | 元 |  |  |  | 640.69
1.1 | 人工费 |  | 元 |  |  |  | 522.46
| 人工 |  | 工时 |  | 151 | 3.46 | 522.46
1.2 | 材料费 |  | 元 |  |  |  | 11.47
| 零星材料费 |  | % |  | 2 | 573.63 | 11.47
1.3 | 机械使用费 |  | 元 |  |  |  | 51.17
| 双胶轮车 |  | 台时 |  | 62.4 | 0.82 | 51.17
1.4 | 其他直接费 |  | 元 |  | 4.5% | 585.1 | 26.33
1.5 | 现场经费 |  | 元 |  | 5% | 585.1 | 29.26
2 | 施工管理费 |  | 元 |  | 4.8% | 640.69 | 30.75
3 | 社会保障及企业计提费 |  | 元 |  | 32.8% | 522.46 | 171.37
4 | 企业利润 |  | 元 |  | 7% | 842.81 | 59
5 | 价差 |  | 元 |  |  |  | 604
| 人工 |  | 工时 |  | 151 | 4 | 604
6 | 风险金 |  | 元 |  | 0% | 1505.81 | 0
7 | 税金 |  | 元 |  | 9% | 1505.81 | 135.52
| 合计 |  | 元 |  |  |  | 1641.33
| 单价 |  | 元 |  |  |  | 16.41
工程单价计算表
人工装胶轮车运砂，挖装运卸50m 工程
单价编号： | 41 |  |  | 定额单位：100m³成品堆方
施工方法： | 定额编号:08174。 装、运、卸、堆存、空回。
序号 | 名称 | 型号规格 | 计量单位 |  | 数量 | 单价(元) | 合价(元)
1 | 直接费 |  | 元 |  |  |  | 535.8
1.1 | 人工费 |  | 元 |  |  |  | 429.04
| 人工 |  | 工时 |  | 124 | 3.46 | 429.04
1.2 | 材料费 |  | 元 |  |  |  | 9.59
| 零星材料费 |  | % |  | 2 | 479.72 | 9.59
1.3 | 机械使用费 |  | 元 |  |  |  | 50.68
| 双胶轮车 |  | 台时 |  | 61.8 | 0.82 | 50.68
1.4 | 其他直接费 |  | 元 |  | 4.5% | 489.31 | 22.02
1.5 | 现场经费 |  | 元 |  | 5% | 489.31 | 24.47
2 | 施工管理费 |  | 元 |  | 4.8% | 535.8 | 25.72
3 | 社会保障及企业计提费 |  | 元 |  | 32.8% | 429.04 | 140.73
4 | 企业利润 |  | 元 |  | 7% | 702.25 | 49.16
5 | 价差 |  | 元 |  |  |  | 496
| 人工 |  | 工时 |  | 124 | 4 | 496
6 | 风险金 |  | 元 |  | 0% | 1247.41 | 0
7 | 税金 |  | 元 |  | 9% | 1247.41 | 112.27
| 合计 |  | 元 |  |  |  | 1359.68
| 单价 |  | 元 |  |  |  | 13.6
工程单价计算表
胶轮车运水泥，装运卸110m 工程
单价编号： | 42 |  |  | 定额单位：100t
施工方法： | 定额编号:11204+11210*0.2。 装、运、卸、堆存。
序号 | 名称 | 型号规格 | 计量单位 |  | 数量 | 单价(元) | 合价(元)
1 | 直接费 |  | 元 |  |  |  | 617.17
1.1 | 人工费 |  | 元 |  |  |  | 477.48
| 人工 |  | 工时 |  | 133 | 3.46 | 460.18
| 人工 |  | 工时 |  | 5 | 3.46 | 17.3
1.2 | 材料费 |  | 元 |  |  |  | 5.38
| 零星材料费 |  | % |  | 1 | 538.08 | 5.38
1.3 | 机械使用费 |  | 元 |  |  |  | 80.77
| 双胶轮车 |  | 台时 |  | 95 | 0.82 | 77.9
| 双胶轮车 |  | 台时 |  | 3.5 | 0.82 | 2.87
1.4 | 其他直接费 |  | 元 |  | 4.5% | 563.63 | 25.36
1.5 | 现场经费 |  | 元 |  | 5% | 563.63 | 28.18
2 | 施工管理费 |  | 元 |  | 4.8% | 617.17 | 29.62
3 | 社会保障及企业计提费 |  | 元 |  | 32.8% | 477.48 | 156.61
4 | 企业利润 |  | 元 |  | 7% | 803.4 | 56.24
5 | 价差 |  | 元 |  |  |  | 552
| 人工 |  | 工时 |  | 138 | 4 | 552
6 | 风险金 |  | 元 |  | 0% | 1411.64 | 0
7 | 税金 |  | 元 |  | 9% | 1411.64 | 127.05
| 合计 |  | 元 |  |  |  | 1538.69
| 单价 |  | 元 |  |  |  | 15.39
工程单价计算表
人工装胶轮车运碎石，挖装运卸110m 工程
单价编号： | 43 |  |  | 定额单位：100m³成品堆方
施工方法： | 定额编号:08176+08178*1.2。 装、运、卸、堆存、空回。
序号 | 名称 | 型号规格 | 计量单位 |  | 数量 | 单价(元) | 合价(元)
1 | 直接费 |  | 元 |  |  |  | 719.12
1.1 | 人工费 |  | 元 |  |  |  | 584.74
| 人工 |  | 工时 |  | 151 | 3.46 | 522.46
| 人工 |  | 工时 |  | 18 | 3.46 | 62.28
1.2 | 材料费 |  | 元 |  |  |  | 11.47
| 零星材料费 |  | % |  | 2 | 573.63 | 11.47
1.3 | 机械使用费 |  | 元 |  |  |  | 60.52
| 双胶轮车 |  | 台时 |  | 62.4 | 0.82 | 51.17
| 双胶轮车 |  | 台时 |  | 11.4 | 0.82 | 9.35
1.4 | 其他直接费 |  | 元 |  | 4.5% | 656.73 | 29.55
1.5 | 现场经费 |  | 元 |  | 5% | 656.73 | 32.84
2 | 施工管理费 |  | 元 |  | 4.8% | 719.12 | 34.52
3 | 社会保障及企业计提费 |  | 元 |  | 32.8% | 584.74 | 191.79
4 | 企业利润 |  | 元 |  | 7% | 945.43 | 66.18
5 | 价差 |  | 元 |  |  |  | 676
| 人工 |  | 工时 |  | 169 | 4 | 676
6 | 风险金 |  | 元 |  | 0% | 1687.61 | 0
7 | 税金 |  | 元 |  | 9% | 1687.61 | 151.88
| 合计 |  | 元 |  |  |  | 1839.49
| 单价 |  | 元 |  |  |  | 18.39
工程单价计算表
人工装胶轮车运砂，挖装运卸110m 工程
单价编号： | 44 |  |  | 定额单位：100m³成品堆方
施工方法： | 定额编号:08174+08178*1.2。 装、运、卸、堆存、空回。
序号 | 名称 | 型号规格 | 计量单位 |  | 数量 | 单价(元) | 合价(元)
1 | 直接费 |  | 元 |  |  |  | 614.23
1.1 | 人工费 |  | 元 |  |  |  | 491.32
| 人工 |  | 工时 |  | 124 | 3.46 | 429.04
| 人工 |  | 工时 |  | 18 | 3.46 | 62.28
1.2 | 材料费 |  | 元 |  |  |  | 9.59
| 零星材料费 |  | % |  | 2 | 479.72 | 9.59
1.3 | 机械使用费 |  | 元 |  |  |  | 60.03
| 双胶轮车 |  | 台时 |  | 61.8 | 0.82 | 50.68
| 双胶轮车 |  | 台时 |  | 11.4 | 0.82 | 9.35
1.4 | 其他直接费 |  | 元 |  | 4.5% | 560.94 | 25.24
1.5 | 现场经费 |  | 元 |  | 5% | 560.94 | 28.05
2 | 施工管理费 |  | 元 |  | 4.8% | 614.23 | 29.48
3 | 社会保障及企业计提费 |  | 元 |  | 32.8% | 491.32 | 161.15
4 | 企业利润 |  | 元 |  | 7% | 804.86 | 56.34
5 | 价差 |  | 元 |  |  |  | 568
| 人工 |  | 工时 |  | 142 | 4 | 568
6 | 风险金 |  | 元 |  | 0% | 1429.2 | 0
7 | 税金 |  | 元 |  | 9% | 1429.2 | 128.63
| 合计 |  | 元 |  |  |  | 1557.83
| 单价 |  | 元 |  |  |  | 15.58
工程单价计算表
胶轮车运水泥，装运卸150m 工程
单价编号： | 45 |  |  | 定额单位：100t
施工方法： | 定额编号:11204+11210。 装、运、卸、堆存。
序号 | 名称 | 型号规格 | 计量单位 |  | 数量 | 单价(元) | 合价(元)
1 | 直接费 |  | 元 |  |  |  | 705.52
1.1 | 人工费 |  | 元 |  |  |  | 546.68
| 人工 |  | 工时 |  | 133 | 3.46 | 460.18
| 人工 |  | 工时 |  | 25 | 3.46 | 86.5
1.2 | 材料费 |  | 元 |  |  |  | 5.38
| 零星材料费 |  | % |  | 1 | 538.08 | 5.38
1.3 | 机械使用费 |  | 元 |  |  |  | 92.25
| 双胶轮车 |  | 台时 |  | 95 | 0.82 | 77.9
| 双胶轮车 |  | 台时 |  | 17.5 | 0.82 | 14.35
1.4 | 其他直接费 |  | 元 |  | 4.5% | 644.31 | 28.99
1.5 | 现场经费 |  | 元 |  | 5% | 644.31 | 32.22
2 | 施工管理费 |  | 元 |  | 4.8% | 705.52 | 33.86
3 | 社会保障及企业计提费 |  | 元 |  | 32.8% | 546.68 | 179.31
4 | 企业利润 |  | 元 |  | 7% | 918.69 | 64.31
5 | 价差 |  | 元 |  |  |  | 632
| 人工 |  | 工时 |  | 158 | 4 | 632
6 | 风险金 |  | 元 |  | 0% | 1615 | 0
7 | 税金 |  | 元 |  | 9% | 1615 | 145.35
| 合计 |  | 元 |  |  |  | 1760.35
| 单价 |  | 元 |  |  |  | 17.6
工程单价计算表
人工装胶轮车运碎石，挖装运卸150m 工程
单价编号： | 46 |  |  | 定额单位：100m³成品堆方
施工方法： | 定额编号:08176+08178*2。 装、运、卸、堆存、空回。
序号 | 名称 | 型号规格 | 计量单位 |  | 数量 | 单价(元) | 合价(元)
1 | 直接费 |  | 元 |  |  |  | 771.4
1.1 | 人工费 |  | 元 |  |  |  | 626.26
| 人工 |  | 工时 |  | 151 | 3.46 | 522.46
| 人工 |  | 工时 |  | 30 | 3.46 | 103.8
1.2 | 材料费 |  | 元 |  |  |  | 11.47
| 零星材料费 |  | % |  | 2 | 573.63 | 11.47
1.3 | 机械使用费 |  | 元 |  |  |  | 66.75
| 双胶轮车 |  | 台时 |  | 62.4 | 0.82 | 51.17
| 双胶轮车 |  | 台时 |  | 19 | 0.82 | 15.58
1.4 | 其他直接费 |  | 元 |  | 4.5% | 704.48 | 31.7
1.5 | 现场经费 |  | 元 |  | 5% | 704.48 | 35.22
2 | 施工管理费 |  | 元 |  | 4.8% | 771.4 | 37.03
3 | 社会保障及企业计提费 |  | 元 |  | 32.8% | 626.26 | 205.41
4 | 企业利润 |  | 元 |  | 7% | 1013.84 | 70.97
5 | 价差 |  | 元 |  |  |  | 724
| 人工 |  | 工时 |  | 181 | 4 | 724
6 | 风险金 |  | 元 |  | 0% | 1808.81 | 0
7 | 税金 |  | 元 |  | 9% | 1808.81 | 162.79
| 合计 |  | 元 |  |  |  | 1971.6
| 单价 |  | 元 |  |  |  | 19.72
工程单价计算表
人工装胶轮车运砂，挖装运卸150m 工程
单价编号： | 47 |  |  | 定额单位：100m³成品堆方
施工方法： | 定额编号:08174+08178*2。 装、运、卸、堆存、空回。
序号 | 名称 | 型号规格 | 计量单位 |  | 数量 | 单价(元) | 合价(元)
1 | 直接费 |  | 元 |  |  |  | 666.51
1.1 | 人工费 |  | 元 |  |  |  | 532.84
| 人工 |  | 工时 |  | 124 | 3.46 | 429.04
| 人工 |  | 工时 |  | 30 | 3.46 | 103.8
1.2 | 材料费 |  | 元 |  |  |  | 9.59
| 零星材料费 |  | % |  | 2 | 479.72 | 9.59
1.3 | 机械使用费 |  | 元 |  |  |  | 66.26
| 双胶轮车 |  | 台时 |  | 61.8 | 0.82 | 50.68
| 双胶轮车 |  | 台时 |  | 19 | 0.82 | 15.58
1.4 | 其他直接费 |  | 元 |  | 4.5% | 608.69 | 27.39
1.5 | 现场经费 |  | 元 |  | 5% | 608.69 | 30.43
2 | 施工管理费 |  | 元 |  | 4.8% | 666.51 | 31.99
3 | 社会保障及企业计提费 |  | 元 |  | 32.8% | 532.84 | 174.77
4 | 企业利润 |  | 元 |  | 7% | 873.27 | 61.13
5 | 价差 |  | 元 |  |  |  | 616
| 人工 |  | 工时 |  | 154 | 4 | 616
6 | 风险金 |  | 元 |  | 0% | 1550.4 | 0
7 | 税金 |  | 元 |  | 9% | 1550.4 | 139.54
| 合计 |  | 元 |  |  |  | 1689.94
| 单价 |  | 元 |  |  |  | 16.9
工程单价计算表
胶轮车运水泥，装运卸300m 工程
单价编号： | 49 |  |  | 定额单位：100t
施工方法： | 定额编号:11204+11210*4。 装、运、卸、堆存。
序号 | 名称 | 型号规格 | 计量单位 |  | 数量 | 单价(元) | 合价(元)
1 | 直接费 |  | 元 |  |  |  | 1036.81
1.1 | 人工费 |  | 元 |  |  |  | 806.18
| 人工 |  | 工时 |  | 133 | 3.46 | 460.18
| 人工 |  | 工时 |  | 100 | 3.46 | 346
1.2 | 材料费 |  | 元 |  |  |  | 5.38
| 零星材料费 |  | % |  | 1 | 538.08 | 5.38
1.3 | 机械使用费 |  | 元 |  |  |  | 135.3
| 双胶轮车 |  | 台时 |  | 95 | 0.82 | 77.9
| 双胶轮车 |  | 台时 |  | 70 | 0.82 | 57.4
1.4 | 其他直接费 |  | 元 |  | 4.5% | 946.86 | 42.61
1.5 | 现场经费 |  | 元 |  | 5% | 946.86 | 47.34
2 | 施工管理费 |  | 元 |  | 4.8% | 1036.81 | 49.77
3 | 社会保障及企业计提费 |  | 元 |  | 32.8% | 806.18 | 264.43
4 | 企业利润 |  | 元 |  | 7% | 1351.01 | 94.57
5 | 价差 |  | 元 |  |  |  | 932
| 人工 |  | 工时 |  | 233 | 4 | 932
6 | 风险金 |  | 元 |  | 0% | 2377.58 | 0
7 | 税金 |  | 元 |  | 9% | 2377.58 | 213.98
| 合计 |  | 元 |  |  |  | 2591.56
| 单价 |  | 元 |  |  |  | 25.92
工程单价计算表
人工装胶轮车运碎石，挖装运卸300m 工程
单价编号： | 50 |  |  | 定额单位：100m³成品堆方
施工方法： | 定额编号:08176+08178*5。 装、运、卸、堆存、空回。
序号 | 名称 | 型号规格 | 计量单位 |  | 数量 | 单价(元) | 合价(元)
1 | 直接费 |  | 元 |  |  |  | 967.49
1.1 | 人工费 |  | 元 |  |  |  | 781.96
| 人工 |  | 工时 |  | 151 | 3.46 | 522.46
| 人工 |  | 工时 |  | 75 | 3.46 | 259.5
1.2 | 材料费 |  | 元 |  |  |  | 11.47
| 零星材料费 |  | % |  | 2 | 573.63 | 11.47
1.3 | 机械使用费 |  | 元 |  |  |  | 90.12
| 双胶轮车 |  | 台时 |  | 62.4 | 0.82 | 51.17
| 双胶轮车 |  | 台时 |  | 47.5 | 0.82 | 38.95
1.4 | 其他直接费 |  | 元 |  | 4.5% | 883.55 | 39.76
1.5 | 现场经费 |  | 元 |  | 5% | 883.55 | 44.18
2 | 施工管理费 |  | 元 |  | 4.8% | 967.49 | 46.44
3 | 社会保障及企业计提费 |  | 元 |  | 32.8% | 781.96 | 256.48
4 | 企业利润 |  | 元 |  | 7% | 1270.41 | 88.93
5 | 价差 |  | 元 |  |  |  | 904
| 人工 |  | 工时 |  | 226 | 4 | 904
6 | 风险金 |  | 元 |  | 0% | 2263.34 | 0
7 | 税金 |  | 元 |  | 9% | 2263.34 | 203.7
| 合计 |  | 元 |  |  |  | 2467.04
| 单价 |  | 元 |  |  |  | 24.67
工程单价计算表
人工装胶轮车运砂，挖装运卸300m 工程
单价编号： | 51 |  |  | 定额单位：100m³成品堆方
施工方法： | 定额编号:08174+08178*5。 装、运、卸、堆存、空回。
序号 | 名称 | 型号规格 | 计量单位 |  | 数量 | 单价(元) | 合价(元)
1 | 直接费 |  | 元 |  |  |  | 862.6
1.1 | 人工费 |  | 元 |  |  |  | 688.54
| 人工 |  | 工时 |  | 124 | 3.46 | 429.04
| 人工 |  | 工时 |  | 75 | 3.46 | 259.5
1.2 | 材料费 |  | 元 |  |  |  | 9.59
| 零星材料费 |  | % |  | 2 | 479.72 | 9.59
1.3 | 机械使用费 |  | 元 |  |  |  | 89.63
| 双胶轮车 |  | 台时 |  | 61.8 | 0.82 | 50.68
| 双胶轮车 |  | 台时 |  | 47.5 | 0.82 | 38.95
1.4 | 其他直接费 |  | 元 |  | 4.5% | 787.76 | 35.45
1.5 | 现场经费 |  | 元 |  | 5% | 787.76 | 39.39
2 | 施工管理费 |  | 元 |  | 4.8% | 862.6 | 41.4
3 | 社会保障及企业计提费 |  | 元 |  | 32.8% | 688.54 | 225.84
4 | 企业利润 |  | 元 |  | 7% | 1129.84 | 79.09
5 | 价差 |  | 元 |  |  |  | 796
| 人工 |  | 工时 |  | 199 | 4 | 796
6 | 风险金 |  | 元 |  | 0% | 2004.93 | 0
7 | 税金 |  | 元 |  | 9% | 2004.93 | 180.44
| 合计 |  | 元 |  |  |  | 2185.37
| 单价 |  | 元 |  |  |  | 21.85
工程单价计算表
胶轮车运水泥，装运卸30m 工程
单价编号： | 52 |  |  | 定额单位：100t
施工方法： | 定额编号:11204-11210*1.4。 装、运、卸、堆存。
序号 | 名称 | 型号规格 | 计量单位 |  | 数量 | 单价(元) | 合价(元)
1 | 直接费 |  | 元 |  |  |  | 440.48
1.1 | 人工费 |  | 元 |  |  |  | 339.08
| 人工 |  | 工时 |  | 133 | 3.46 | 460.18
| 人工 |  | 工时 |  | -35 | 3.46 | -121.1
1.2 | 材料费 |  | 元 |  |  |  | 5.38
| 零星材料费 |  | % |  | 1 | 538.08 | 5.38
1.3 | 机械使用费 |  | 元 |  |  |  | 57.81
| 双胶轮车 |  | 台时 |  | 95 | 0.82 | 77.9
| 双胶轮车 |  | 台时 |  | -24.5 | 0.82 | -20.09
1.4 | 其他直接费 |  | 元 |  | 4.5% | 402.27 | 18.1
1.5 | 现场经费 |  | 元 |  | 5% | 402.27 | 20.11
2 | 施工管理费 |  | 元 |  | 4.8% | 440.48 | 21.14
3 | 社会保障及企业计提费 |  | 元 |  | 32.8% | 339.08 | 111.22
4 | 企业利润 |  | 元 |  | 7% | 572.84 | 40.1
5 | 价差 |  | 元 |  |  |  | 392
| 人工 |  | 工时 |  | 98 | 4 | 392
6 | 风险金 |  | 元 |  | 0% | 1004.94 | 0
7 | 税金 |  | 元 |  | 9% | 1004.94 | 90.44
| 合计 |  | 元 |  |  |  | 1095.38
| 单价 |  | 元 |  |  |  | 10.95
工程单价计算表
人工装胶轮车运碎石，挖装运卸30m 工程
单价编号： | 53 |  |  | 定额单位：100m³成品堆方
施工方法： | 定额编号:08176-08178*0.4。 装、运、卸、堆存、空回。
序号 | 名称 | 型号规格 | 计量单位 |  | 数量 | 单价(元) | 合价(元)
1 | 直接费 |  | 元 |  |  |  | 614.53
1.1 | 人工费 |  | 元 |  |  |  | 501.7
| 人工 |  | 工时 |  | 151 | 3.46 | 522.46
| 人工 |  | 工时 |  | -6 | 3.46 | -20.76
1.2 | 材料费 |  | 元 |  |  |  | 11.47
| 零星材料费 |  | % |  | 2 | 573.63 | 11.47
1.3 | 机械使用费 |  | 元 |  |  |  | 48.05
| 双胶轮车 |  | 台时 |  | 62.4 | 0.82 | 51.17
| 双胶轮车 |  | 台时 |  | -3.8 | 0.82 | -3.12
1.4 | 其他直接费 |  | 元 |  | 4.5% | 561.22 | 25.25
1.5 | 现场经费 |  | 元 |  | 5% | 561.22 | 28.06
2 | 施工管理费 |  | 元 |  | 4.8% | 614.53 | 29.5
3 | 社会保障及企业计提费 |  | 元 |  | 32.8% | 501.7 | 164.56
4 | 企业利润 |  | 元 |  | 7% | 808.59 | 56.6
5 | 价差 |  | 元 |  |  |  | 580
| 人工 |  | 工时 |  | 145 | 4 | 580
6 | 风险金 |  | 元 |  | 0% | 1445.19 | 0
7 | 税金 |  | 元 |  | 9% | 1445.19 | 130.07
| 合计 |  | 元 |  |  |  | 1575.26
| 单价 |  | 元 |  |  |  | 15.75
工程单价计算表
人工装胶轮车运砂，挖装运卸30m 工程
单价编号： | 54 |  |  | 定额单位：100m³成品堆方
施工方法： | 定额编号:08174-08178*0.4。 装、运、卸、堆存、空回。
序号 | 名称 | 型号规格 | 计量单位 |  | 数量 | 单价(元) | 合价(元)
1 | 直接费 |  | 元 |  |  |  | 509.64
1.1 | 人工费 |  | 元 |  |  |  | 408.28
| 人工 |  | 工时 |  | 124 | 3.46 | 429.04
| 人工 |  | 工时 |  | -6 | 3.46 | -20.76
1.2 | 材料费 |  | 元 |  |  |  | 9.59
| 零星材料费 |  | % |  | 2 | 479.72 | 9.59
1.3 | 机械使用费 |  | 元 |  |  |  | 47.56
| 双胶轮车 |  | 台时 |  | 61.8 | 0.82 | 50.68
| 双胶轮车 |  | 台时 |  | -3.8 | 0.82 | -3.12
1.4 | 其他直接费 |  | 元 |  | 4.5% | 465.43 | 20.94
1.5 | 现场经费 |  | 元 |  | 5% | 465.43 | 23.27
2 | 施工管理费 |  | 元 |  | 4.8% | 509.64 | 24.46
3 | 社会保障及企业计提费 |  | 元 |  | 32.8% | 408.28 | 133.92
4 | 企业利润 |  | 元 |  | 7% | 668.02 | 46.76
5 | 价差 |  | 元 |  |  |  | 472
| 人工 |  | 工时 |  | 118 | 4 | 472
6 | 风险金 |  | 元 |  | 0% | 1186.78 | 0
7 | 税金 |  | 元 |  | 9% | 1186.78 | 106.81
| 合计 |  | 元 |  |  |  | 1293.59
| 单价 |  | 元 |  |  |  | 12.94
工程单价计算表
DN600单孔钢筋混凝土圆管涵敷设 工程
单价编号： | 55 |  |  | 定额单位：100m
施工方法： | 定额编号:10304。 检查及清理管材、管道和管件安装、上胶圈、对口、调直；管道试压等。
序号 | 名称 | 型号规格 | 计量单位 |  | 数量 | 单价(元) | 合价(元)
1 | 直接费 |  | 元 |  |  |  | 3261.89
1.1 | 人工费 |  | 元 |  |  |  | 1473.96
| 人工 |  | 工时 |  | 426 | 3.46 | 1473.96
1.2 | 材料费 |  | 元 |  |  |  | 574.02
| 润滑油 |  | kg |  | 2.28 | 3 | 6.84
| 橡胶圈 |  | 个 |  | 20.6 | 25 | 515
| 其他材料费 |  | % |  | 10 | 521.84 | 52.18
1.3 | 机械使用费 |  | 元 |  |  |  | 422.18
| 汽车起重机 | 起重量5t | 台时 |  | 5.88 | 49.56 | 291.41
| 电动卷扬机 | 双筒慢速 起重量5t | 台时 |  | 4.2 | 21.61 | 90.76
| 试压泵 | 2.5MPa | 台时 |  | 1.26 | 6.94 | 8.74
| 其他机械费 |  | % |  | 8 | 390.91 | 31.27
1.4 | 其他直接费 |  | 元 |  | 5.2% | 2470.16 | 128.45
1.5 | 现场经费 |  | 元 |  | 45% | 1473.96 | 663.28
2 | 施工管理费 |  | 元 |  | 47% | 1473.96 | 692.76
3 | 社会保障及企业计提费 |  | 元 |  | 32.8% | 1553.45 | 509.53
4 | 企业利润 |  | 元 |  | 7% | 4464.18 | 312.49
5 | 装置性材料费 |  | 元 |  |  |  | 18850
| 预制混凝土管 | DN600混凝土管（II级承插管） | m |  | 100 | 188.5 | 18850
6 | 价差 |  | 元 |  |  |  | 1987.82
| 人工 |  | 工时 |  | 426 | 4 | 1704
| 机械工 |  | 工时 |  | 22.974 | 4 | 91.9
| 汽油 |  | kg |  | 34.104 | 5.36 | 182.8
| 润滑油 |  | kg |  | 2.28 | 4 | 9.12
7 | 风险金 |  | 元 |  | 0% | 25614.49 | 0
8 | 税金 |  | 元 |  | 9% | 25614.49 | 2305.3
| 合计 |  | 元 |  |  |  | 27919.79
| 单价 |  | 元 |  |  |  | 279.2

## 人工费单价汇总表
人工费单价汇总表
招标编号：
工程名称： | 花山乡平西村委六洞村水稻种植基地引水渠工程
序号 | 工种 | 单位 | 单价(元) | 备注
1 | 人工 | 工时 | 7.46
2 | 机械工 | 工时 | 7.46

## 资金流估算表
资金流估算表
金额单位：元
年份 | 月 | 工程 预付款 | 材料 预付款 | 完成工作 量付款 | 保留金 扣留 | 预付款 扣还 | 其它 | 应收款
无
注：完成工作量付款合计数不含建筑意外伤害保险费。

## 招标人提供施工设施表
招标人提供施工设施表
招标编号：
工程名称： |  | 花山乡平西村委六洞村水稻种植基地引水渠工程 |  |  | 第1页 共1页
序号 | 项目名称 |  | 计量单位 | 数量 | 备注
无