## 封-1招标工程量清单
岭南镇思光村思光屯污水收集管网建设项目
工程
招 标 工 程 量 清 单
合山市城乡建设和交通运输局
招 标 人:
(单位盖章)
广西永兑工程管理有限公司
造价咨询人:
(单位盖章)
软件名称及版本号:博奥云计价软件
| 工程计价软件测评合格编号:2019J02 |  |  | 封-1

## 扉-1招标工程量清单
岭南镇思光村思光屯污水收集管网建设项目
工程
招 标 工 程 量 清 单
|  | 合山市城乡建设和交通运输局 |  | 广西永兑工程管理有限公司
招标人: |  |  | 造价咨询人:
|  | (单位盖章) |  | (单位资质专用章)
法定代表人 或其授权人: |  |  | 法定代表人 或其授权人:
|  | (签字或盖章) |  | (签字或盖章)
编制人: |  |  | 复核人:
|  | (造价人员签字) |  | (造价工程师签字盖专用章)
编制时间: |  |  | 复核时间:
扉-1

## 表-01总说明
总 说 明
工程名称:岭南镇思光村思光屯污水收集管网建设项目 | 第1页 共1页
1、本工程编制依据：
（1）《建设工程工程量清单计价规范》（GB50500-2013）及其广西壮族自治区实施细则；
（2）《建设工程工程量计算规范（GB50854～50862-2013）及广西壮族自治区实施细则》（修定版；
（3）2015年《广西壮族自治区安装工程消耗量定额》及其配套费用定额；
（4）2022年《广西壮族自治区市政工程消耗量定额》及其配套费用定额；
（5）《自治区住房城乡建设厅关于调整建设工程计价增值税税率的通知》(桂建标(2019〕12号）；
（6）人工工资和管理费费率的调整按《关于调整建设工程定额人工费及有关费率的通知》桂建标[2023]7号文执行。
2、本工程材料价格采用2024年第11期《合山市建设工程造价信息》和《来宾市建设工程造价信息》；对于造价信息没有发布价格信息的材料，其价格参照市场价。
3、其他需要说明的问题：
（1）运距：暂定5KM。
表-01

## 表-02建设项目投标报价汇总表
建设项目投标报价汇总表
工程名称:岭南镇思光村思光屯污水收集管网建设项目 |  |  | 第1页 共1页
序号 | 单项工程名称 | 金额(元) | 其中:(元)
|  |  | 暂估价 | 安全文明 施工费
1.1 | 岭南镇思光村思光屯污水收集管网建设项目
投标报价合计
表-02

## 表-03单项工程投标报价汇总表
单项工程投标报价汇总表
工程名称:岭南镇思光村思光屯污水收集管网建设项目 |  |  | 第1页 共1页
序号 | 单位工程名称 | 金额(元) | 其中:(元)
|  |  | 暂估价 | 安全文明 施工费
1.1.1 | 岭南镇思光村思光屯污水收集管网建设项目
投标报价合计
表-03

## 表-04单位工程投标报价汇总表
单位工程投标报价汇总表
工程名称:岭南镇思光村思光屯污水收集管网建设项目 |  | 第1页 共1页
序号 | 汇总内容 | 金额(元) | 备注
岭南镇思光村思光屯污水收集管网建设项目
1 | 分部分项工程和单价措施项目费用合计
1.1 | 其中:暂估价
2 | 总价措施项目费用合计
2.1 | 其中:安全文明施工费
3 | 其他项目费用合计
4 | 建筑安装工程费=1+2+3
工程项目汇总
1 | 分部分项工程和单价措施项目费用合计
1.1 | 其中:暂估价
2 | 总价措施项目费用合计
2.1 | 其中:安全文明施工费
3 | 其他项目费用合计
4 | 建筑安装工程费=1+2+3
表-04

## 表-08分部分项工程和单价措施项目清单与计价表
分部分项工程和单价措施项目清单与计价表
工程名称:岭南镇思光村思光屯污水收集管网建设项目 | [5 empty] | 第1页 共5页
序号 | 项目编码 | 项目名称及 项目特征描述 | 计量 单位 | 工程量 | 金额(元)
[5 empty] | 综合单价 | 合 价 | 其中： 暂估价
岭南镇思光村思光屯污水收集管网建设项目
分部分项工程
土石方工程
1 | 040101002001 | 挖沟槽土方（装车） 土壤类别:综合，场内各类土 挖土深度:详见施工图纸 含人工配合 | m³ | 2165.63
2 | 040101002002 | 挖沟槽土方（不装车） 土壤类别:综合，场内各类土 挖土深度:详见施工图纸 | m³ | 3635.23
3 | 040103001001 | 沟槽利用土方回填 压实度：按设计要求 | m³ | 3635.23
4 | 040103002001 | 土方弃置 废弃料品种:弃置土方 运距:起步第1km | m³ | 2165.63
5 | 桂010103003001 | 土方运输增（减）m3·km 废弃料品种:弃置土方 运距:工程量暂按增运4公里列计,结算时按实际运距调整 | m³·km | 8662.52
6 | 040305001001 | 垫层 材料品种、规格:中粗砂基础 | m³ | 263.66
7 | 040103001002 | 沟槽回填砂 压实度：按设计要求 | m³ | 378.81
8 | 040103001003 | 井背回填 填方材料品种:50cm厚c15混凝土 | m³ | 290.73
道路工程
9 | 040402018001 | 切缝机切缝 工程量暂定，实际以收方为准 | m | 4754.00
10 | 041001001001 | 拆除路面 路面类型:混凝土路面 厚度:12cm厚 | ㎡ | 3269.44
11 | 040103002002 | 石方弃置 废弃料品种:拆除路面废渣 运距:起步第1km | m³ | 1373.16
12 | 桂010103003002 | 石方运输增（减）m3·km 废弃料品种:拆除路面废渣 运距:工程量暂按增运4公里列计,结算时按实际运距调整 | m³·km | 5492.66
13 | 040202001001 | 路床(槽)整形 部位:管网破除路面部分 | ㎡ | 3269.44
14 | 040202011001 | 级配碎石基层 部位：管网破除路面部分 厚度:30cm | ㎡ | 3269.44
15 | 040203007001 | 混凝土路面 部位：管网破除路面部分 混凝土种类:碎石,普通现拌混凝土 混凝土强度等级:C25 厚度:12cm厚 含刻纹机刻路面、塑料膜养生。 | ㎡ | 3269.44
16 | 010515001001 | 传力杆13@30 L=500 | t | 10.474
表-08
分部分项工程和单价措施项目清单与计价表
工程名称:岭南镇思光村思光屯污水收集管网建设项目 | [5 empty] | 第2页 共5页
序号 | 项目编码 | 项目名称及 项目特征描述 | 计量 单位 | 工程量 | 金额(元)
[5 empty] | 综合单价 | 合 价 | 其中： 暂估价
传力杆13@30 L=500
17 | 040901008001 | 纵缝拉杆14@70 L=700 含钻孔、钢筋制作及植筋 | 根 | 3394
管网工程
18 | 040501004001 | PVC-U排水管 材质及规格:PVC-U排水管 dn110 SN4 连接形式：粘接 含闭水试验 工程量以现场实际，按实结算 | m | 400.00
19 | 040501004002 | PVC-U排水管 材质及规格:PVC-U排水管 dn160 SN4 连接形式：粘接 含闭水试验 工程量以现场实际，按实结算 | m | 120.00
20 | 040501004003 | PVC-U排水管 材质及规格:PVC-U排水管 dn200 SN8 连接形式：胶圈连接 含闭水试验 工程量以现场实际，按实结算 | m | 480.00
21 | 040501004004 | HDPE双壁波纹管 dn315 材质及规格:HDPE双壁波纹管 dn315 环刚度：8KN/m2 连接形式:橡胶圈柔性接口 管道检验及试验要求:闭水试验 垫层、基础材质及厚度:180°砂石基础(另计) | m | 1873.00
22 | 040501004005 | HDPE双壁波纹管 dn400 材质及规格:HDPE双壁波纹管 dn400 环刚度：8KN/m2 连接形式:橡胶圈柔性接口 管道检验及试验要求:闭水试验 垫层、基础材质及厚度:180°砂石基础(另计) | m | 24.00
23 | 040501008001 | 牵引管 材质及规格:聚乙烯PE给水管 de400，PN1.0MPa 连接形式:对接熔接 管道检验及试验要求:闭水试验 含钻机移机、安装、调试及拆卸 | m | 21.00
24 | 040504002001 | Φ1000圆形混凝土污水检查井 垫层、基础材质:100mm厚C15混凝土垫层 混凝土强度等级:现浇C30 S6混凝土底板、井墙 C30普通砼井室盖板、井座制作、安装 20厚1:2防水水泥砂浆座浆、抹三角灰 流槽用M10水泥砂浆MU10砖;1:2防水水泥砂浆抹面,厚20。 Φ700球墨铸铁井盖，承载能力36吨，含无盖检查井应急安全警示装置 具体做法详见图集 20S515,P30 井平均高度：1.8m以内 | 座 | 80
25 | 040504002002 | Φ1000圆形混凝土污水检查井 | 座 | 19
表-08
分部分项工程和单价措施项目清单与计价表
工程名称:岭南镇思光村思光屯污水收集管网建设项目 | [5 empty] | 第3页 共5页
序号 | 项目编码 | 项目名称及 项目特征描述 | 计量 单位 | 工程量 | 金额(元)
[5 empty] | 综合单价 | 合 价 | 其中： 暂估价
垫层、基础材质:100mm厚C15混凝土垫层 混凝土强度等级:现浇C30 S6混凝土底板、井墙 C30普通砼井室盖板、井座制作、安装 20厚1:2防水水泥砂浆座浆、抹三角灰 流槽用M10水泥砂浆MU10砖;1:2防水水泥砂浆抹面,厚20。 Φ700球墨铸铁井盖，承载能力36吨，含无盖检查井应急安全警示装置 具体做法详见图集 20S515,P30 井平均高度：2.8m以内
26 | 040504002003 | Φ1000圆形混凝土污水检查井 垫层、基础材质:100mm厚C15混凝土垫层 混凝土强度等级:现浇C30 S6混凝土底板、井墙 C30普通砼井室盖板、井座制作、安装 20厚1:2防水水泥砂浆座浆、抹三角灰 流槽用M10水泥砂浆MU10砖;1:2防水水泥砂浆抹面,厚20。 Φ700球墨铸铁井盖，承载能力36吨，含无盖检查井应急安全警示装置 具体做法详见图集 20S515,P30 井平均高度：3.5m以内 | 座 | 3
27 | 040504002004 | Φ1000圆形混凝土污水沉泥井 垫层、基础材质:100mm厚C15混凝土垫层 混凝土强度等级:现浇C30 S6混凝土底板、井墙 C30普通砼井室盖板、井座制作、安装 20厚1:2防水水泥砂浆座浆、抹三角灰 流槽用M10水泥砂浆MU10砖;1:2防水水泥砂浆抹面,厚20。 Φ700球墨铸铁井盖，承载能力36吨，含无盖检查井应急安全警示装置 具体做法详见图集 20S515,P313 井平均高度：1.8m以内 沉泥高度：0.6m | 座 | 3
28 | 040504002005 | Φ1000圆形混凝土污水沉泥井 垫层、基础材质:100mm厚C15混凝土垫层 混凝土强度等级:现浇C30 S6混凝土底板、井墙 C30普通砼井室盖板、井座制作、安装 20厚1:2防水水泥砂浆座浆、抹三角灰 流槽用M10水泥砂浆MU10砖;1:2防水水泥砂浆抹面,厚20。 Φ700球墨铸铁井盖，承载能力36吨，含无盖检查井应急安全警示装置 具体做法详见图集 20S515,P313 井平均高度：2.8m以内 沉泥高度：0.6m | 座 | 5
29 | 040504002006 | Φ1000圆形混凝土污水沉泥井 垫层、基础材质:100mm厚C15混凝土垫层 混凝土强度等级:现浇C30 S6混凝土底板、井墙 C30普通砼井室盖板、井座制作、安装 20厚1:2防水水泥砂浆座浆、抹三角灰 | 座 | 1
表-08
分部分项工程和单价措施项目清单与计价表
工程名称:岭南镇思光村思光屯污水收集管网建设项目 | [5 empty] | 第4页 共5页
序号 | 项目编码 | 项目名称及 项目特征描述 | 计量 单位 | 工程量 | 金额(元)
[5 empty] | 综合单价 | 合 价 | 其中： 暂估价
流槽用M10水泥砂浆MU10砖;1:2防水水泥砂浆抹面,厚20。 Φ700球墨铸铁井盖，承载能力36吨，含无盖检查井应急安全警示装置 具体做法详见图集 20S515,P313 井平均高度：3.8m以内 沉泥高度：0.6m
30 | 040504002007 | Φ1500圆形混凝土污水沉泥井 垫层、基础材质:100mm厚C15混凝土垫层 混凝土强度等级:现浇C30 S6混凝土底板、井墙 C30普通砼井室盖板、井座制作、安装 20厚1:2防水水泥砂浆座浆、抹三角灰 流槽用M10水泥砂浆MU10砖;1:2防水水泥砂浆抹面,厚20。 Φ700球墨铸铁井盖，承载能力36吨，含无盖检查井应急安全警示装置 具体做法详见图集 20S515,P313 井平均高度：2.8m以内 沉泥高度：0.6m | 座 | 1
31 | 040504001001 | 入户井 规格、尺寸:内空600×600mm，井深1m 垫层、基础材质及厚度:200mm厚预拌普通混凝土 C20 井壁砌筑材料品种、强度等级:M10水泥砂浆砌MU15标砖,井壁厚240mm 抹面砂浆强度等级、配合比:20mm厚1:2水泥砂浆抹面(井内壁及外壁) 井盖材质及规格:Φ600重型球墨铸铁井盖 含模板购买、安拆等费用 | 座 | 15
32 | 010515001002 | 钢筋制作、安装 10以上 | t | 27.956
小 计
∑人工费
∑材料费
∑机械费
∑管理费
∑利 润
单价措施项目
| 041101 | 脚手架工程
33 | 041101005001 | 井字架 高度：2.0m内 | 座 | 83
34 | 041101005002 | 井字架 高度：3.5m内 | 座 | 29
| 041106 | 大型机械、设备进出场及安拆、使用
35 | 041106001001 | 大型机械场外运输费 履带式挖掘机 1m3以外 | 台·次 | 1
表-08
分部分项工程和单价措施项目清单与计价表
工程名称:岭南镇思光村思光屯污水收集管网建设项目 | [5 empty] | 第5页 共5页
序号 | 项目编码 | 项目名称及 项目特征描述 | 计量 单位 | 工程量 | 金额(元)
[5 empty] | 综合单价 | 合 价 | 其中： 暂估价
36 | 041106001002 | 大型机械场外运输费 履带式推土机90kw以内 | 台·次 | 1
小 计
∑人工费
∑材料费
∑机械费
∑管理费
∑利 润
合 计
∑人工费
∑材料费
∑机械费
∑管理费
∑利 润
总 合 计
∑人工费
∑材料费
∑机械费
∑管理费
∑利 润
表-08

## 表-11总价措施项目清单与计价表
总价措施项目清单与计价表
工程名称:岭南镇思光村思光屯污水收集管网建设项目 |  |  |  |  | 第1页 共1页
序 号 | 项目编码 | 项 目 名 称 | 计 算 基 础 | 费 率(%) 或标准 | 金 额(元) | 备注
岭南镇思光村思光屯污水收集管网建设项目
一 |  | 2022市政综合工程一般计税法
1 | 桂041201001001 | 安全文明施工费 | ∑分部分项及单价措施费定额（人工费＋机械费）
2 | 桂041201002001 | 检验试验配合费
3 | 桂041201003001 | 雨季施工增加费
4 | 桂041201004001 | 工程定位复测费
合 计
注：以项计算的总价措施，无“计算基础”和“费率”的数值，可只填“金额”数值， 但应在备注栏说明施工方案出处或计算方式。
表-11

## 表-12其他项目清单与计价汇总表
其他项目清单与计价汇总表
工程名称:岭南镇思光村思光屯污水收集管网建设项目 |  | 第1页 共1页
序号 | 项目名称 | 金额（元） | 备注
岭南镇思光村思光屯污水收集管网建设项目
1 | 暂列金额 |  | 明细详见表-11-1
2 | 材料暂估价 |  | 明细详见表-11-2
3 | 专业工程暂估价 | 30000 | 明细详见表-11-3
4 | 计日工 |  | 明细详见表-11-4
5 | 总承包服务费 |  | 明细详见表-11-5
6 | 安全生产责任保险费暂估价 | 4411.11 | 分部分项工程费及措施项目费
合 计
注:材料暂估单价进入清单项目综合单价，此处不汇总。
表－12

## 表-12-3专业工程暂估价及结算价表
专业工程暂估价及结算价表
工程名称:岭南镇思光村思光屯污水收集管网建设项目 |  |  |  | 第1页 共1页
序号 | 工 程 名 称 | 工程内容 | 暂估金额(元) | 结算金额(元) | 备注
| 岭南镇思光村思光屯污水收集管网建设项目 |  | 30000
1 | 专业工程暂估价 |  | 30000
1.1 | 预估现状管线保护措施（20处） | 现状管线改迁保护 | 30000
| 合 计 |  | 30000
注：此表“暂估金额”由招标人填写，投标人应将“暂估金额”计入投标总价中。结算时按合同约定结算金额填写。 专业工程暂估金额为不包含增值税（可抵扣进项税额）的费用。
表－12－3

## 表-24本工程材料和工程设备一览表
本工程材料和工程设备一览表
工程名称:岭南镇思光村思光屯污水收集管网建设项目 |  |  |  | 第1页 共4页
序号 | 材料编码 | 名称、规格、型号 | 单位 | 数量 | 投标单价（元）
1 |  | ◆材料◆
2 | 010103002 | 热轧带肋钢筋HRB400 C10以上（综合） | t
3 | 010103002.1 | 热轧带肋钢筋HRB400 C10以上（综合） | kg
4 | 010310001 | 镀锌铁丝（综合） | kg
5 | 010501001 | 钢丝绳（综合） | kg
6 | 010902002 | 圆钢HPB300 Φ10以上（综合） | t
7 | 020101002 | 橡胶板 2mm | ㎡
8 | 023102021 | 高强度、耐腐蚀聚乙烯尼龙绳 | m
9 | 023301002 | 草袋 | 条
10 | 030132021 | 不锈钢膨胀螺栓M8×120 | 套
11 | 030183001 | 铁钉（综合） | kg
12 | 031311001 | 电焊条（综合） | kg
13 | 031339000 | 金刚钻钻头（综合） | 个
14 | 031345008 | 刻纹机刀片 | 组
15 | 031345011 | 切缝机刀片 | 片
16 | 031347004 | 铁砂布 | 张
17 | 040301004 | 中砂 | m³
18 | 040301006.1 | 中（粗）砂 | m³
19 | 040502003 | 碎石 5～20mm | m³
20 | 040502004 | 碎石 5～40mm | m³
21 | 040701006 | 石屑 | m³
22 | 040904008 | 石粉 | m³
23 | 040906004 | 膨润土 | kg
24 | 041301001 | 页岩标准砖 240×115×53 | 千块
25 | 050102006 | 周转圆木（支撑） | m³
26 | 050306001 | 周转板枋材 | m³
27 | 050308008 | 板枋材 | m³
28 | 052502007 | 垫木 | m³
29 | 133101003 | 石油沥青 30# | kg
30 | 140701001 | 润滑油 | kg
31 | 143113002 | 无水碳酸钠 | kg
32 | 143307006 | 聚乙烯酰胺 | kg
33 | 143309001 | 丙酮 | kg
34 | 143508001 | 脱模剂 | kg
35 | 144101001 | 植筋结构胶 | kg
36 | 144102001 | 粘结剂 | kg
表-24
本工程材料和工程设备一览表
工程名称:岭南镇思光村思光屯污水收集管网建设项目 |  |  |  | 第2页 共4页
序号 | 材料编码 | 名称、规格、型号 | 单位 | 数量 | 投标单价（元）
37 | 150101001 | 石棉 | kg
38 | 170103005 | 焊接钢管 DN40 | m
39 | 172703000 | 橡胶管 | m
40 | 173128000 | 泵管 | m
41 | 173129001 | 泵管 Φ150 | kg
42 | 330114001 | 高稀钢爬梯 | 个
43 | 341101001 | 水 | m³
44 | 341104001 | 煤 | t
45 | 341105003 | 木柴 | kg
46 | 341504013 | 回扩器摊销费 | 元
47 | 341508001 | 其他材料费 | 元
48 | 350103001 | 胶合板模板 1830×915×18 | ㎡
49 | 350306001 | 木脚手板（松杂） | m³
50 | 350306002 | 脚手杆（杉木）Φ100 | m³
51 | 350905001 | 钻杆 | m
52 | 360104006.1 | 球墨铸铁井盖及井座 重型Φ700 | 套
53 | 360105001.1 | 球墨铸铁井盖及井座 重型Φ700 | 套
54 | 360105001.2 | 球墨铸铁井盖及井座 重型Φ600 | 套
55 | 370501003 | 枕木 | m³
56 | 800101006 | 水泥砂浆中砂M7.5 | m³
57 | 800102003 | 水泥砂浆1:2 | m³
58 | 800702002 | 水泥防水砂浆（加防水粉5% ）1:2 | m³
59 | B-C | Φ1000圆形混凝土污水检查井 材料费 | 座
60 | S143113002 | 无水碳酸钠 | kg
61 |  | ◆商品砼◆
62 | 043104002 | 预拌普通混凝土 C15 | m³
63 | 043104003 | 预拌普通混凝土 C20 | m³
64 | 043104004 | 预拌普通混凝土 C25 | m³
65 | 043104005 | 预拌普通混凝土 C30 | m³
66 | 043111003 | 预拌防水混凝土 C30 P8以内 | m³
67 |  | ◆主材◆
68 | 040907001Z | 三合土（天然级配） | m³
69 | 042904006Z | 预制混凝土井筒 | m
70 | 172500000Z.1 | 聚乙烯PE给水管 de400，PN1.0MPa | m
71 | 172500000Z.3 | PVC-U排水管 dn110 SN4 | m
72 | 172500000Z.4 | PVC-U排水管 dn160 SN4 | m
表-24
本工程材料和工程设备一览表
工程名称:岭南镇思光村思光屯污水收集管网建设项目 |  |  |  | 第3页 共4页
序号 | 材料编码 | 名称、规格、型号 | 单位 | 数量 | 投标单价（元）
73 | 172500000Z.5 | PVC-U排水管 dn200 SN8 | m
74 | 172506000.1 | HDPE双壁波纹管 dn400 环刚度：8KN/m2 | m
75 | 172506000.2 | HDPE双壁波纹管 dn315 环刚度：8KN/m2 | m
76 |  | ◆机械台班组成◆
77 | 000701002 | 市政机械台班人工费 | 元
78 | 000701003 | 市政机械第一类费用 | 元
79 | 002401001 | 机械台班人工费 | 元
80 | 140301004 | 汽油 92# | kg
81 | 140304001 | 轻柴油 0# | kg
82 | 341103001 | 电 | kW.h
83 | 341103001 | 电 | kW·h
84 | 994701004 | 折旧费 | 元
85 | 994701005 | 检修费 | 元
86 | 994701006 | 维护费 | 元
87 | 994701007 | 安拆及场外运输费 | 元
88 | 994701008 | 其他费 | 元
89 |  | ◆机械◆
90 | 990101006 | 履带式单斗液压挖掘机斗容量 1.25m3 | 台班
91 | 990506001 | 混凝土振捣器平板式 | 台班
92 | 990506002 | 混凝土振捣器插入式 | 台班
93 | 990507004 | 混凝土输送泵输送量 20m3/h | 台班
94 | 990509001 | 灰浆搅拌机输送量 200m3/h | 台班
95 | 990515001 | 泥浆拌合机 100 ~ 150L | 台班
96 | 990701004 | 履带式推土机功率 75kW | 台班
97 | 990701005 | 履带式推土机功率 90kW | 台班
98 | 990701006 | 履带式推土机功率 105kW | 台班
99 | 990704005 | 载重汽车装载质量5t | 台班
100 | 990704007 | 载重汽车 装载质量8t | 台班
101 | 990704007 | 载重汽车装载质量8t | 台班
102 | 990704012 | 载重汽车装载质量20t | 台班
103 | 990705007 | 自卸汽车装载质量12t | 台班
104 | 990707006 | 平板拖车组装载质量30t | 台班
105 | 990712002 | 平地机功率 120kW | 台班
106 | 990903004 | 汽车式起重机提升质量12t | 台班
107 | 990903005 | 汽车式起重机 提升质量16t | 台班
108 | 990903007 | 汽车式起重机提升质量25t | 台班
表-24
本工程材料和工程设备一览表
工程名称:岭南镇思光村思光屯污水收集管网建设项目 |  |  |  | 第4页 共4页
序号 | 材料编码 | 名称、规格、型号 | 单位 | 数量 | 投标单价（元）
109 | 991302002 | 钢轮振动压路机工作质量8t | 台班
110 | 991302005 | 钢轮振动压路机工作质量15t | 台班
111 | 991305001 | 电动夯实机夯击能量 250N·m | 台班
112 | 991305010 | 液压打夯机 | 台班
113 | 991308001 | 手扶式振动压实机工作质量1t | 台班
114 | 991316001 | 混凝土切缝机功率 7.5kW | 台班
115 | 991317001 | 刻纹机 | 台班
116 | 991701001 | 钢筋调直机直径 14mm | 台班
117 | 991702001 | 钢筋切断机直径 40mm | 台班
118 | 991703001 | 钢筋弯曲机直径 40mm | 台班
119 | 992101001 | 木工圆锯机直径 500mm | 台班
120 | 992103002 | 木工双面压刨床刨削宽度 600mm | 台班
121 | 992501003 | 交流电弧焊机容量 32kV ·A | 台班
122 | 992509003 | 对焊机容量 75kV ·A | 台班
123 | 993101003 | 洒水车罐容量 10000L | 台班
124 | 993301001 | 履带式液压岩石破碎机斗容量 1m3 | 台班
125 | 993504001 | 水平定向钻机 30t 以下 | 台班
126 | 993504002 | 水平定向钻机 80t 以下 | 台班
127 | 994305001 | 柴油发电机组功率 30kW | 台班
128 | 994407001 | 泥浆泵出口直径 50mm | 台班
129 | 994508003 | 电锤 1.1kW | 台班
130 | S994407001 | 泥浆泵出口直径 50mm | 台班
131 |  | 合 计
表-24