## 路面工程数量表-1
路 面 工 程 数 量 表
|  |  |  | （行车道、路肩部分） | [8 empty] | S1-7
天等县龙茗镇东南村麻屯水稻等产业基地配套项目 | [12 empty] | 第 1 页 共 1 页
序 号 | 起讫桩号 | [11 empty] | 备注
|  |  |  | 行 车 道（含加宽、错车道） | [7 empty] | 培土路肩
|  |  |  | 铺筑长度（m） | 面层宽度 | 基层宽度 | 级配碎石 垫层（m2) | C30水泥混凝土面层（m2) | 挖除旧路面宽 （厚25厘米） | 挖除旧基层 （厚10厘米） | 挖土方 | 宽（2×0.5） （m³)
|  |  |  | （m） | （m） | （m） | 厚10cm | 厚25cm | m3 | m3 | m3 | 厚35cm
1 | 48 | ～ | 72 | 24 | 1.1 | 1.1 | 26.4 | 26.4 | 6.6 | 2.64 |  |  | 破除路面,做明沟
2 | 72 | ～ | 84 | 12 | 2.2 | 2.2 | 26.4 | 26.4 | 6.6 | 2.64 | 25.69 |  | 破除路面,埋管
3 | 0 | ～ | 7 | 7 | 2.2 | 2.2 | 15.4 | 15.4 | 3.85 | 1.54 | 14.98 |  | 破除路面,埋管
4 | 95 | ～ | 122 | 27 | 1.1 | 1.1 | 29.7 | 29.7 | 7.43 | 2.97 |  |  | 破除路面,做明沟
一、土石方等弃运运距暂定3km； 二、DN800涵管预留工作面为25cm，挖方放坡系数为1:0.25； 三、K0+048～K0+072、K0+095～K0+122做明沟，破除路面后不需恢复。
| 合 计 |  |  | 70 |  |  | 97.9 | 97.9 | 24.48 | 9.79 | 40.67 | 0
|  | 编制:黎锦雅 | [8 empty] | 复核: 吴婷婷