## 封-2_招标控制价
天等县龙茗镇东南村麻屯水稻等产业基地配套项目
招 标 控 制 价
招 标 人:
(单位盖章)
造价咨询人:
(单位盖章)
2025年01月

## 内封
天等县龙茗镇东南村麻屯水稻等产业基地配套项目
招 标 控 制 价
招标控制价 |  | (小写): | 1043831.98元
1043831.98
(大写):
工程造价
招标人: |  |  |  | 咨 询 人：
|  | （单位盖章） |  |  | （单位资质专用章）
法定代表人 |  |  |  | 法定代表人
或其授权人： |  |  |  | 或其授权人：
|  | （签字或盖章） |  |  | （签字或盖章）
编制人： |  |  |  | 复 核 人：
|  | （造价人员签字盖专用章） |  |  | (造价工程师签字盖专用章)
编制时间: |  |  |  | 复 核 时 间：

## 编制说明
编制说明
1 编制依据
（1）广西水利厅、发改委、财政厅“桂水基[2007]38号”颁布的《广西水利水电工程设计概（预）算编制规定》、《广西水利水电建筑工程预算定额》、《广西水利水电设备安装工程预算定额》、《广西水利水电工程机械台时费定额》。
（2）“关于发布《广西水利水电工程概（预）算补充定额》的通知”（桂水基[2014]41号）文及其配套补充定额。
（3）《关于调整广西水利水电建设工程定额人工预算单价的通知》（桂水基[2016]1号）文。
（4）水利厅办公室转发水利部办公厅关于印发《水利工程营业税改征增值税计价依据调整办法》的通知（水办基[2016]31号）。
（5）《水利厅关于营业税改增值税后广西水利水电工程计价依据调整的通知》桂水基[2016]16号文。
（6）桂水基（2014）46号文发布《关于在我区水利水电建设工程实行建筑意外伤害保险制度的通知》。
（7） 关于调整除税价计算适用增值税税率的通知 桂造价（2019）10号
（8）工程量技术条款和图纸；
（9）材料价根据《崇左建设工程造价信息》2024年第11期天等县除税价格计取，工程造价信息没有发布的参照市场价格。
2 预算编制说明
（1）据“桂水基[2016]1号”文， 人工预算单价调整为7.46元/工时，调整后进入直接费的人工单价仍按原规定的3.46元/工时执行，超过3.46元/工时部分（即4.00元/工时）的人工预算单价作为价差计列。
（2）施工用水、电、风采用中标价格：水1元/m³、电0.58元/kW·h、风0.15元/m³。
（3）主材价格采用《崇左市建设工程造价信息》2024年第11期崇左市天等县价格加上到工地的运费。
（4）税金按建筑业适用的增值税率计算为9%。
（5）所有价格均以人民币表示。

## 工程项目总价表
工程项目总价表
招标编号：
工程名称： | 天等县龙茗镇东南村麻屯水稻等产业基地配套项目 | 第1页 共1页
序号 | 工程项目名称 | 金额(元)
1 | 排水渠长1385m | 820598
2 | 路面 | 25295.36
3 | 墙式护栏 | 13528.77
4 | 拦水坝 | 31294.12
5 | 施工便道 | 124684.51
6 | 措施项目 | 25385.02
7 | 其他项目 | 3046.2
| 合计 | 1043831.98

## 分类分项工程量清单(建筑)
分类分项工程量清单
招标编号：
工程名称： | 天等县龙茗镇东南村麻屯水稻等产业基地配套项目 |  |  |  |  | 第1页 共4页
序号 | 项目编码 | 项目名称 | 计量 单位 | 工程 数量 | 综合单价 (元) | 合价 (元) | 主要技术条款编码 | 备注
1 |  | 排水渠长1385m |  |  |  | 820598
1.1 |  | 混凝土渠道 |  |  |  | 653047.51
1.1.1 | 500102013001 | 岩石破碎机拆除混凝土 | m³ | 21.12 | 89.27 | 1885.38
1.1.2 | 500102013002 | 1m³挖掘机装石碴，汽车运输，露天作业，运距3km | m³ | 21.12 | 36.12 | 762.85
1.1.3 | 500101002001 | 1m³液压反铲挖掘机挖装渠道土方自卸汽车运输，运距3km | m³ | 1308.71 | 19.95 | 26108.76
1.1.4 | 500103007001 | 人工铺筑碎石垫层 | m³ | 140.84 | 152.76 | 21514.72
1.1.5 | 500105003001 | 浆砌片石，基础 | m³ | 16 | 174.3 | 2788.8
1.1.6 | 500105003002 | 浆砌片石，挡土墙 | m³ | 18 | 191.24 | 3442.32
1.1.7 | 500105010001 | 砌体砂浆抹面，平均厚2cm，立面 | m² | 42 | 16.47 | 691.74
1.1.8 | 500109001001 | C20混凝土底板，露天厚20cm | m³ | 6 | 418.24 | 2509.44
1.1.9 | 500109001002 | C25混凝土垫层 | m³ | 258.92 | 458.5 | 118714.82
1.1.10 | 500109001003 | C25侧壁混凝土 | m³ | 390.6 | 469.17 | 183257.8
1.1.11 | 500109009001 | 常态混凝土伸缩缝，沥青木板 | m² | 29.53 | 113.61 | 3354.9
1.1.12 | 500204000001 | PVC塑料管，公称直径140mm | m | 40.13 | 26.9 | 1079.5
1.1.13 | 500110001001 | 普通标准钢模板制作 安装拆除 | m² | 3737.12 | 53.92 | 201505.51
1.1.14 | 500109001004 | 现浇C25混凝土盖板 | m³ | 39 | 470.59 | 18353.01
1.1.15 | 500111001001 | 一般钢筋制作安装，人工 | t | 10.65 | 6298.4 | 67077.96
1.2 |  | 盖板涵 |  |  |  | 125688.56
1.2.1 | 500110001002 | 普通标准钢模板制作 安装拆除 | m² | 225.79 | 53.92 | 12174.6
1.2.2 | 500109001005 | C25混凝土基础 | m³ | 59.7 | 458.5 | 27372.45
1.2.3 | 500109001006 | C25混凝土洞身 | m³ | 42.24 | 469.17 | 19817.74
1.2.4 | 500109001007 | 现浇C25混凝土台帽 | m³ | 6.84 | 482.32 | 3299.07
1.2.5 | 500109001008 | C20小石子混凝土 | m³ | 0.35 | 403 | 141.05
1.2.6 | 500109001009 | 现浇C30混凝土盖板 | m³ | 14.84 | 482.32 | 7157.63
1.2.7 | 500109001010 | C40防水混凝土 | m³ | 10.68 | 481.3 | 5140.28
1.2.8 | 500111001002 | 一般钢筋制作安装，人工 | t | 7.14 | 6298.4 | 44970.58
分类分项工程量清单
招标编号：
工程名称： | 天等县龙茗镇东南村麻屯水稻等产业基地配套项目 |  |  |  |  | 第2页 共4页
序号 | 项目编码 | 项目名称 | 计量 单位 | 工程 数量 | 综合单价 (元) | 合价 (元) | 主要技术条款编码 | 备注
1.2.9 | 500111001003 | 钢筋制作安装，钢筋网 | t | 0.94 | 5973.57 | 5615.16
1.3 |  | 3米高挡墙 |  |  |  | 33326.74
1.3.1 | 500105003003 | 浆砌片石挡土墙 | m³ | 109.6 | 191.24 | 20959.9
1.3.2 | 500102013003 | 拆除旧墙 | m³ | 96 | 89.27 | 8569.92
1.3.3 | 500102013004 | 1m³挖掘机装石碴，汽车运输，露天作业，运距3km | m³ | 96 | 36.12 | 3467.52
1.3.4 | 500105010002 | 砌体砂浆抹面，平均厚2cm，立面 | m² | 20 | 16.47 | 329.4
1.4 |  | 加筋架空 |  |  |  | 3409.69
1.4.1 | 500109001011 | C15混凝土垫层 | m³ | 0.58 | 392.93 | 227.9
1.4.2 | 500109001012 | C30混凝土基础 | m³ | 2.26 | 454.43 | 1027.01
1.4.3 | 500109001013 | C30混凝土柱子 | m³ | 1.44 | 502.31 | 723.33
1.4.4 | 500109001014 | C30混凝土渠道 | m³ | 3.15 | 454.43 | 1431.45
1.5 | 500111001004 | 一般钢筋制作安装，人工 | t | 0.45 | 6298.4 | 2834.28
1.6 | 500110001003 | 普通标准钢模板制作 安装拆除 | m² | 33.22 | 53.92 | 1791.22
1.7 |  | 竣工标志碑 |  |  |  | 500
1.7.1 |  | 竣工标志碑 | 块 | 1 | 500 | 500
2 |  | 路面 |  |  |  | 25295.36
2.1 | 500102013005 | 岩石破碎机拆除混凝土 | m³ | 24.48 | 89.27 | 2185.33
2.2 | 500102013006 | 1m³挖掘机装石碴，汽车运输，露天作业，运距3km | m³ | 24.48 | 36.12 | 884.22
2.3 | 500101002002 | 1m³液压反铲挖掘机挖装渠道土方自卸汽车运输，运距3km | m³ | 50.46 | 19.95 | 1006.68
2.4 | 500103007002 | 碎石垫层，压实厚10cm | m² | 97.9 | 18.95 | 1855.21
2.5 | 500109001015 | 水泥混凝土公路路面，压实厚25cm | m² | 97.9 | 94.46 | 9247.63
2.6 | 500101004001 | 挖掘机挖沟槽，III类土 | m³ | 60.52 | 9.66 | 584.62
2.7 | 500101002003 | 1m³挖掘机挖装土自卸汽车运输，运距3km | m³ | 60.52 | 15.14 | 916.27
2.8 | 500103006001 | 人工回填沟槽砂砾石 | m³ | 10.63 | 161.06 | 1712.07
2.9 | 500103001001 | 管道回填土 | m³ | 43.76 | 17.3 | 757.05
分类分项工程量清单
招标编号：
工程名称： | 天等县龙茗镇东南村麻屯水稻等产业基地配套项目 |  |  |  |  | 第3页 共4页
序号 | 项目编码 | 项目名称 | 计量 单位 | 工程 数量 | 综合单价 (元) | 合价 (元) | 主要技术条款编码 | 备注
2.10 | 500112004001 | 预制混凝土管安装，公称直径800mm | m | 18 | 341.46 | 6146.28
3 |  | 墙式护栏 |  |  |  | 13528.77
3.1 | 500109001016 | C30砼护栏 | m³ | 8.45 | 454.43 | 3839.93
3.2 | 500111001005 | 一般钢筋制作安装，人工 | t | 1.11 | 6298.4 | 6991.22
3.3 | 500110001004 | 普通标准钢模板制作 安装拆除 | m² | 50.03 | 53.92 | 2697.62
4 |  | 拦水坝 |  |  |  | 31294.12
4.1 | 500109001017 | C15素砼垫层 | m³ | 4.41 | 392.93 | 1732.82
4.2 | 500109001018 | C30素砼坝底/坝身 | m³ | 58.65 | 454.43 | 26652.32
4.3 | 500110001005 | 普通标准钢模板制作 安装拆除 | m² | 53.95 | 53.92 | 2908.98

## 分类分项工程量清单(临时)
分类分项工程量清单
招标编号：
工程名称： | 天等县龙茗镇东南村麻屯水稻等产业基地配套项目 |  |  |  |  | 第4页 共4页
序号 | 项目编码 | 项目名称 | 计量 单位 | 工程 数量 | 综合单价 (元) | 合价 (元) | 主要技术条款编码 | 备注
5 |  | 施工便道 |  |  |  | 124684.51
5.1 | 500103007003 | 泥结碎石公路路面，压实厚15cm | m² | 4132.8 | 27.33 | 112949.42
5.2 | 500101002004 | 1m³挖掘机挖装土自卸汽车运输，运距3km | m³ | 619.92 | 18.93 | 11735.09

## 措施项目清单
措施项目清单
招标编号：
工程名称： | 天等县龙茗镇东南村麻屯水稻等产业基地配套项目 |  | 第1页 共1页
序号 | 项目名称 | 金额(元) | 备注
1 | 安全文明施工措施费 | 25385.02

## 其他项目清单
其他项目清单
招标编号：
工程名称： | 天等县龙茗镇东南村麻屯水稻等产业基地配套项目 |  | 第1页 共1页
序号 | 项目名称 | 金额(元) | 备注
1 | 建筑工程意外伤害保险费 | 3046.2

## 工程单价汇总表
工程单价汇总表
招标编号：
工程名称： |  | 天等县龙茗镇东南村麻屯水稻等产业基地配套项目 | [10 empty] | 第1页 共4页
序号 | 项目编码 | 项目名称 | 计量 单位 | 人工费 | 材料费 | 机械 使用费 | 其他 直接费 | 现场 经费 | 施工 管理费 | 社会保障 及企业计 提费 | 企业 利润 | 价差 | 风险金 | 税金 | 合计
1 |  | 排水渠长1385m
1.1 |  | 混凝土渠道
1.1.1 | 500102013001 | 岩石破碎机拆除混凝土 | m³ | 0.38 | 0 | 44.32 | 2.01 | 2.68 | 1.83 | 1.53 | 3.69 | 25.46 | 0 | 7.37 | 89.27
1.1.2 | 500102013002 | 1m³挖掘机装石碴，汽车运输，露天作业，运距3km | m³ | 0.55 | 0.32 | 15.34 | 0.73 | 0.97 | 1.02 | 0.54 | 1.36 | 12.3 | 0 | 2.98 | 36.12
1.1.3 | 500101002001 | 1m³液压反铲挖掘机挖装渠道土方自卸汽车运输，运距3km | m³ | 1.1 | 0.26 | 7.52 | 0.4 | 0.36 | 0.36 | 0.54 | 0.74 | 7.04 | 0 | 1.65 | 19.95
1.1.4 | 500103007001 | 人工铺筑碎石垫层 | m³ | 12.49 | 30.91 | 0 | 1.95 | 2.6 | 2.78 | 4.1 | 3.84 | 81.47 | 0 | 12.61 | 152.76
1.1.5 | 500105003001 | 浆砌片石，基础 | m³ | 21.73 | 32.72 | 1.94 | 2.54 | 3.38 | 3.61 | 7.22 | 5.12 | 81.65 | 0 | 14.39 | 174.3
1.1.6 | 500105003002 | 浆砌片石，挡土墙 | m³ | 27.36 | 32.72 | 1.95 | 2.79 | 3.72 | 3.98 | 9.06 | 5.71 | 88.15 | 0 | 15.79 | 191.24
1.1.7 | 500105010001 | 砌体砂浆抹面，平均厚2cm，立面 | m² | 3.19 | 2.55 | 0.09 | 0.26 | 0.35 | 0.37 | 1.05 | 0.55 | 6.68 | 0 | 1.36 | 16.47
1.1.8 | 500109001001 | C20混凝土底板，露天厚20cm | m³ | 18.35 | 134.68 | 14.36 | 7.53 | 10.04 | 6.84 | 6.29 | 13.87 | 171.74 | 0 | 34.53 | 418.24
1.1.9 | 500109001002 | C25混凝土垫层 | m³ | 20.56 | 134.75 | 15.45 | 7.68 | 10.25 | 6.98 | 7.16 | 14.2 | 203.63 | 0 | 37.86 | 458.5
1.1.10 | 500109001003 | C25侧壁混凝土 | m³ | 22.01 | 135.11 | 19.82 | 7.96 | 10.62 | 7.23 | 7.64 | 14.73 | 205.31 | 0 | 38.74 | 469.17
1.1.11 | 500109009001 | 常态混凝土伸缩缝，沥青木板 | m² | 7.45 | 68.38 | 0.03 | 3.41 | 4.55 | 3.1 | 2.44 | 6.26 | 8.61 | 0 | 9.38 | 113.61
1.1.12 | 500204000001 | PVC塑料管，公称直径140mm | m | 2.3 | 0 | 0.07 | 0.12 | 1.03 | 1.08 | 0.77 | 0.38 | 2.7 | 0 | 2.22 | 26.9
1.1.13 | 500110001001 | 普通标准钢模板制作 安装拆除 | m² | 7.4 | 12.95 | 4.82 | 1.13 | 1.51 | 1.59 | 2.7 | 2.25 | 15.13 | 0 | 4.45 | 53.92
1.1.14 | 500109001004 | 现浇C25混凝土盖板 | m³ | 27.79 | 138.09 | 5.55 | 7.71 | 10.29 | 7.01 | 9.39 | 14.41 | 211.49 | 0 | 38.86 | 470.59
1.1.15 | 500111001001 | 一般钢筋制作安装，人工 | t | 384.06 | 3298.98 | 110.89 | 170.73 | 113.82 | 142.75 | 126.63 | 304.35 | 1126.14 | 0 | 520.05 | 6298.4
1.2 |  | 盖板涵
工程单价汇总表
招标编号：
工程名称： |  | 天等县龙茗镇东南村麻屯水稻等产业基地配套项目 | [10 empty] | 第2页 共4页
序号 | 项目编码 | 项目名称 | 计量 单位 | 人工费 | 材料费 | 机械 使用费 | 其他 直接费 | 现场 经费 | 施工 管理费 | 社会保障 及企业计 提费 | 企业 利润 | 价差 | 风险金 | 税金 | 合计
1.2.1 | 500110001002 | 普通标准钢模板制作 安装拆除 | m² | 7.4 | 12.95 | 4.82 | 1.13 | 1.51 | 1.59 | 2.7 | 2.25 | 15.13 | 0 | 4.45 | 53.92
1.2.2 | 500109001005 | C25混凝土基础 | m³ | 20.56 | 134.75 | 15.45 | 7.68 | 10.25 | 6.98 | 7.16 | 14.2 | 203.63 | 0 | 37.86 | 458.5
1.2.3 | 500109001006 | C25混凝土洞身 | m³ | 22.01 | 135.11 | 19.82 | 7.96 | 10.62 | 7.23 | 7.64 | 14.73 | 205.31 | 0 | 38.74 | 469.17
1.2.4 | 500109001007 | 现浇C25混凝土台帽 | m³ | 27.79 | 143.96 | 5.55 | 7.98 | 10.64 | 7.25 | 9.39 | 14.88 | 215.06 | 0 | 39.82 | 482.32
1.2.5 | 500109001008 | C20小石子混凝土 | m³ | 15.57 | 136.5 | 8.36 | 7.22 | 9.63 | 6.56 | 5.11 | 13.23 | 167.56 | 0 | 33.28 | 403
1.2.6 | 500109001009 | 现浇C30混凝土盖板 | m³ | 27.79 | 143.96 | 5.55 | 7.98 | 10.64 | 7.25 | 9.39 | 14.88 | 215.06 | 0 | 39.82 | 482.32
1.2.7 | 500109001010 | C40防水混凝土 | m³ | 19.17 | 160.47 | 1.47 | 8.15 | 10.87 | 7.4 | 6.29 | 14.97 | 212.78 | 0 | 39.74 | 481.3
1.2.8 | 500111001002 | 一般钢筋制作安装，人工 | t | 384.06 | 3298.98 | 110.89 | 170.73 | 113.82 | 142.75 | 126.63 | 304.35 | 1126.14 | 0 | 520.05 | 6298.4
1.2.9 | 500111001003 | 钢筋制作安装，钢筋网 | t | 251.2 | 3287.98 | 177.87 | 167.27 | 111.51 | 139.85 | 84.31 | 295.4 | 964.95 | 0 | 493.23 | 5973.57
1.3 |  | 3米高挡墙
1.3.1 | 500105003003 | 浆砌片石挡土墙 | m³ | 27.36 | 32.72 | 1.95 | 2.79 | 3.72 | 3.98 | 9.06 | 5.71 | 88.15 | 0 | 15.79 | 191.24
1.3.2 | 500102013003 | 拆除旧墙 | m³ | 0.38 | 0 | 44.32 | 2.01 | 2.68 | 1.83 | 1.53 | 3.69 | 25.46 | 0 | 7.37 | 89.27
1.3.3 | 500102013004 | 1m³挖掘机装石碴，汽车运输，露天作业，运距3km | m³ | 0.55 | 0.32 | 15.34 | 0.73 | 0.97 | 1.02 | 0.54 | 1.36 | 12.3 | 0 | 2.98 | 36.12
1.3.4 | 500105010002 | 砌体砂浆抹面，平均厚2cm，立面 | m² | 3.19 | 2.55 | 0.09 | 0.26 | 0.35 | 0.37 | 1.05 | 0.55 | 6.68 | 0 | 1.36 | 16.47
1.4 |  | 加筋架空
1.4.1 | 500109001011 | C15混凝土垫层 | m³ | 15.19 | 121.54 | 19.93 | 7.05 | 9.4 | 6.4 | 5.12 | 12.92 | 162.93 | 0 | 32.44 | 392.93
1.4.2 | 500109001012 | C30混凝土基础 | m³ | 13.98 | 138.58 | 21.19 | 7.82 | 10.42 | 7.1 | 4.77 | 14.27 | 198.78 | 0 | 37.52 | 454.43
1.4.3 | 500109001013 | C30混凝土柱子 | m³ | 36.85 | 144.08 | 1.23 | 8.2 | 10.93 | 7.45 | 12.09 | 15.46 | 224.56 | 0 | 41.48 | 502.31
工程单价汇总表
招标编号：
工程名称： |  | 天等县龙茗镇东南村麻屯水稻等产业基地配套项目 | [10 empty] | 第3页 共4页
序号 | 项目编码 | 项目名称 | 计量 单位 | 人工费 | 材料费 | 机械 使用费 | 其他 直接费 | 现场 经费 | 施工 管理费 | 社会保障 及企业计 提费 | 企业 利润 | 价差 | 风险金 | 税金 | 合计
1.4.4 | 500109001014 | C30混凝土渠道 | m³ | 13.98 | 138.58 | 21.19 | 7.82 | 10.42 | 7.1 | 4.77 | 14.27 | 198.78 | 0 | 37.52 | 454.43
1.5 | 500111001004 | 一般钢筋制作安装，人工 | t | 384.06 | 3298.98 | 110.89 | 170.73 | 113.82 | 142.75 | 126.63 | 304.35 | 1126.14 | 0 | 520.05 | 6298.4
1.6 | 500110001003 | 普通标准钢模板制作 安装拆除 | m² | 7.4 | 12.95 | 4.82 | 1.13 | 1.51 | 1.59 | 2.7 | 2.25 | 15.13 | 0 | 4.45 | 53.92
1.7 |  | 竣工标志碑
1.7.1 |  | 竣工标志碑 | 块 | [11 empty] | 500.00
2 |  | 路面
2.1 | 500102013005 | 岩石破碎机拆除混凝土 | m³ | 0.38 | 0 | 44.32 | 2.01 | 2.68 | 1.83 | 1.53 | 3.69 | 25.46 | 0 | 7.37 | 89.27
2.2 | 500102013006 | 1m³挖掘机装石碴，汽车运输，露天作业，运距3km | m³ | 0.55 | 0.32 | 15.34 | 0.73 | 0.97 | 1.02 | 0.54 | 1.36 | 12.3 | 0 | 2.98 | 36.12
2.3 | 500101002002 | 1m³液压反铲挖掘机挖装渠道土方自卸汽车运输，运距3km | m³ | 1.1 | 0.26 | 7.52 | 0.4 | 0.36 | 0.36 | 0.54 | 0.74 | 7.04 | 0 | 1.65 | 19.95
2.4 | 500103007002 | 碎石垫层，压实厚10cm | m² | 1.21 | 3.86 | 0.48 | 0.25 | 0.28 | 0.29 | 0.42 | 0.48 | 10.11 | 0 | 1.56 | 18.95
2.5 | 500109001015 | 水泥混凝土公路路面，压实厚25cm | m² | 9.83 | 20.91 | 3.68 | 1.55 | 1.72 | 1.81 | 3.35 | 3 | 40.81 | 0 | 7.8 | 94.46
2.6 | 500101004001 | 挖掘机挖沟槽，III类土 | m³ | 1.66 | 0.2 | 2.32 | 0.19 | 0.17 | 0.17 | 0.66 | 0.38 | 3.12 | 0 | 0.8 | 9.66
2.7 | 500101002003 | 1m³挖掘机挖装土自卸汽车运输，运距3km | m³ | 0.17 | 0.27 | 6.55 | 0.31 | 0.28 | 0.28 | 0.21 | 0.56 | 5.26 | 0 | 1.25 | 15.14
2.8 | 500103006001 | 人工回填沟槽砂砾石 | m³ | 13.45 | 28.28 | 0 | 1.88 | 2.5 | 2.67 | 4.41 | 3.72 | 90.85 | 0 | 13.3 | 161.06
2.9 | 500103001001 | 管道回填土 | m³ | 4.46 | 0.29 | 1.36 | 0.28 | 0.37 | 0.39 | 1.79 | 0.63 | 6.31 | 0 | 1.43 | 17.3
2.10 | 500112004001 | 预制混凝土管安装，公称直径800mm | m | 25.92 | 0.12 | 7.82 | 1.76 | 11.66 | 12.18 | 8.91 | 4.78 | 34.81 | 0 | 28.19 | 341.46
3 |  | 墙式护栏
工程单价汇总表
招标编号：
工程名称： |  | 天等县龙茗镇东南村麻屯水稻等产业基地配套项目 | [10 empty] | 第4页 共4页
序号 | 项目编码 | 项目名称 | 计量 单位 | 人工费 | 材料费 | 机械 使用费 | 其他 直接费 | 现场 经费 | 施工 管理费 | 社会保障 及企业计 提费 | 企业 利润 | 价差 | 风险金 | 税金 | 合计
3.1 | 500109001016 | C30砼护栏 | m³ | 13.98 | 138.58 | 21.19 | 7.82 | 10.42 | 7.1 | 4.77 | 14.27 | 198.78 | 0 | 37.52 | 454.43
3.2 | 500111001005 | 一般钢筋制作安装，人工 | t | 384.06 | 3298.98 | 110.89 | 170.73 | 113.82 | 142.75 | 126.63 | 304.35 | 1126.14 | 0 | 520.05 | 6298.4
3.3 | 500110001004 | 普通标准钢模板制作 安装拆除 | m² | 7.4 | 12.95 | 4.82 | 1.13 | 1.51 | 1.59 | 2.7 | 2.25 | 15.13 | 0 | 4.45 | 53.92
4 |  | 拦水坝
4.1 | 500109001017 | C15素砼垫层 | m³ | 15.19 | 121.54 | 19.93 | 7.05 | 9.4 | 6.4 | 5.12 | 12.92 | 162.93 | 0 | 32.44 | 392.93
4.2 | 500109001018 | C30素砼坝底/坝身 | m³ | 13.98 | 138.58 | 21.19 | 7.82 | 10.42 | 7.1 | 4.77 | 14.27 | 198.78 | 0 | 37.52 | 454.43
4.3 | 500110001005 | 普通标准钢模板制作 安装拆除 | m² | 7.4 | 12.95 | 4.82 | 1.13 | 1.51 | 1.59 | 2.7 | 2.25 | 15.13 | 0 | 4.45 | 53.92
5 |  | 施工便道
5.1 | 500103007003 | 泥结碎石公路路面，压实厚15cm | m² | 1.5 | 5.85 | 0.53 | 0.35 | 0.39 | 0.41 | 0.52 | 0.67 | 14.84 | 0 | 2.26 | 27.33
5.2 | 500101002004 | 1m³挖掘机挖装土自卸汽车运输，运距3km | m³ | 0.21 | 0.34 | 8.18 | 0.39 | 0.35 | 0.35 | 0.26 | 0.71 | 6.58 | 0 | 1.56 | 18.93

## 工程单价费(税)率汇总表
工程单价费(税)率汇总表
招标编号：
工程名称： |  | 天等县龙茗镇东南村麻屯水稻等产业基地配套项目 | [6 empty] | 第1页 共1页
序号 | 工程类别 |  | 工程单价费(税)率(%) | [6 empty] | 备注
|  |  | 其他 直接费 | 现场 经费 | 施工 管理费 | 社会保障及企业计提费 | 企业 利润 | 风险金 | 税金
一 | 建筑工程
1 | 土方工程 |  | 4.5 | 4 | 3.7 | 32.8 | 7 | 0 | 9
2 | 石方工程 |  | 4.5 | 6 | 5.7 | 32.8 | 7 | 0 | 9
3 | 土石填筑工程 |  | 4.5 | 6 | 5.8 | 32.8 | 7 | 0 | 9
4 | 混凝土工程 |  | 4.5 | 6 | 3.7 | 32.8 | 7 | 0 | 9
5 | 钢筋制安工程 |  | 4.5 | 3 | 3.5 | 32.8 | 7 | 0 | 9
6 | 模板工程 |  | 4.5 | 6 | 5.7 | 32.8 | 7 | 0 | 9
7 | 钻孔灌浆锚固工程 |  | 4.5 | 7 | 6.6 | 32.8 | 7 | 0 | 9
8 | 自采砂石料工程 |  | 4.5 | 2 | 0 | 0 | 0 | 0 | 0
9 | 植物措施 |  | 4.5 | 4 | 3.8 | 32.8 | 7 | 0 | 9
10 | 疏浚工程 |  | 4.5 | 5 | 4.6 | 32.8 | 7 | 0 | 9
11 | 其他建筑工程 |  | 4.5 | 5 | 4.8 | 32.8 | 7 | 0 | 9
二 | 安装工程
1 | 安装工程 |  | 5.2 | 45 | 47 | 32.8 | 7 | 0 | 9

## 混凝土配合比材料费表
混凝土配合比材料表
招标编号：
工程名称： |  | 天等县龙茗镇东南村麻屯水稻等产业基地配套项目 | [10 empty] | 第1页 共1页
序号 | 工程 部位 |  | 混凝土 强度等级 | 水泥 强度等级 | 级配 | 水灰比 | 预算材料量(kg/m³) | [5 empty] | 单价 (元/m³) | 备注
[7 empty] | 水泥 (kg) | 砂 (m³) | 石 (m³) | 水 (m³) | 外加剂CMC (kg) | 外加剂CMC (kg)
1 |  |  | C15 | 32.5 | 2 | 0.65 | 285 | 0.561 | 0.841 | 0.177 |  |  | 254.56
2 |  |  | C20 | 32.5 | 2 | 0.55 | 340 | 0.528 | 0.841 | 0.177 |  |  | 271.97
3 |  |  | C25 | 42.5 | 2 | 0.55 | 340 | 0.528 | 0.841 | 0.177 |  |  | 299.97
4 |  |  | C30 | 42.5 | 2 | 0.5 | 365 | 0.507 | 0.841 | 0.177 |  |  | 308.97
5 |  |  | C25 | 42.5 | 2 | 0.55 | 254 | 0.5 | 0.82 | 0.15 | 0.52 |  | 162.26
6 |  |  | C40 | 42.5 | 1 | 0.4 | 392 | 0.47 | 0.74 | 0.17 | 0.78 |  | 225.19
7 |  |  | C40 | 42.5 | 2 | 0.4 | 407 | 0.507 | 0.831 | 0.177 | 0.69 |  | 333.17
8 |  |  | M7.5水泥砂浆 | 32.5 |  |  | 261 | 1.11 |  | 0.157 |  |  | 228.11
9 |  |  | M10水泥砂浆 | 32.5 |  |  | 305 | 1.1 |  | 0.183 |  |  | 243.85

## 主要材料预算价格汇总表
主要材料预算价格汇总表
招标编号：
工程名称： |  | 天等县龙茗镇东南村麻屯水稻等产业基地配套项目 |  |  |  | 第1页 共1页
序号 | 材料名称 |  | 型号规格 | 计量单位 | 预算价(元) | 备注
1 | 钢筋 |  |  | t | 3616.62
2 | 型钢 |  |  | kg | 4.03
3 | 水泥 |  | 32.5MPa | t | 382.10
4 | 水泥 |  | 42.5MPa | t | 464.40
5 | 砂砾 |  |  | m³ | 92.23
6 | 碎石 |  |  | m³ | 95.72
7 | 柴油 |  |  | kg | 7.61
8 | 汽油 |  |  | kg | 9.18
9 | 炸药 |  |  | kg | 0.00
10 | 锯材 |  |  | m³ | 784.00
11 | 铁件 |  |  | kg | 5.75
12 | 预埋铁件 |  |  | kg | 5.31
13 | 块石 |  |  | m³ | 82.04
14 | 卵石 |  |  | m³ | 30.00
15 | 砂 |  |  | m³ | 30.00
16 | 钢筋混凝土涵管 |  | D800 | m | 205.31

## 施工机械台时费汇总表
施工机械台时(班)费汇总表
招标编号：
工程名称： |  | 天等县龙茗镇东南村麻屯水稻等产业基地配套项目 | [10 empty] | 第1页 共2页
单位：元/台时(班)
序号 | 机械名称 |  | 型号规格 | 一类费用 |  |  |  | 二类费用 | [5 empty] | 其他 费用 | 合计
|  |  |  | 折旧费 | 维修费 | 安拆费 | 小计 | 人工 | 柴油 | 电 | 汽油 | 其他 | 小计
1 | 单斗挖掘机 |  | 液压 斗容0.6m³ | 29.55 | 18.91 | 1.63 | 50.09 | 9.34 | 28.5 | 0 | 0 | 0 | 37.84 | 0 | 87.93
2 | 单斗挖掘机 |  | 液压 斗容1m³ | 31.6 | 23.4 | 2.22 | 57.22 | 9.34 | 44.7 | 0 | 0 | 0 | 54.04 | 0 | 111.26
3 | 装载机 |  | 轮胎式 斗容1m³ | 11.43 | 7.69 | 0 | 19.12 | 4.5 | 29.4 | 0 | 0 | 0 | 33.9 | 0 | 53.02
4 | 推土机 |  | 功率59kW | 9.39 | 11.73 | 0.49 | 21.61 | 8.3 | 25.2 | 0 | 0 | 0 | 33.5 | 0 | 55.11
5 | 推土机 |  | 功率88kW | 23.23 | 26.19 | 1.06 | 50.48 | 8.3 | 37.8 | 0 | 0 | 0 | 46.1 | 0 | 96.58
6 | 压路机 |  | 内燃 重量12～15t | 8.8 | 15.57 | 0 | 24.37 | 8.3 | 19.5 | 0 | 0 | 0 | 27.8 | 0 | 52.17
7 | 蛙式夯实机 |  | 功率2.8kW | 0.15 | 0.91 | 0 | 1.06 | 6.92 | 0 | 1.45 | 0 | 0 | 8.37 | 0 | 9.43
8 | 风镐(铲) |  | 手持式 | 0.42 | 1.51 | 0 | 1.93 | 3.46 | 0 | 0 | 0 | 7.45 | 10.91 | 0 | 12.84
9 | 砂浆搅拌机 |  | 出料0.4m³ | 1.44 | 2.03 | 0.63 | 4.1 | 4.5 | 0 | 2.2 | 0 | 0 | 6.7 | 0 | 10.8
10 | 混凝土搅拌机 |  | 出料0.4m³ | 2.86 | 4.81 | 1.07 | 8.74 | 4.5 | 0 | 4.99 | 0 | 0 | 9.49 | 0 | 18.23
11 | 混凝土搅拌机 |  | 出料0.8m³ | 3.82 | 5.68 | 1.35 | 10.85 | 4.5 | 0 | 10.44 | 0 | 0 | 14.94 | 0 | 25.79
12 | 混凝土输送泵 |  | 输出量30m³/h | 26.5 | 18.59 | 2.1 | 47.19 | 8.3 | 0 | 15.49 | 0 | 0 | 23.79 | 0 | 70.98
13 | 振动器 |  | 插入式 功率1.1kW | 0.28 | 1.1 | 0 | 1.38 | 0 | 0 | 0.46 | 0 | 0 | 0.46 | 0 | 1.84
14 | 振动器 |  | 平板式 功率2.2kW | 0.37 | 1.12 | 0 | 1.49 | 0 | 0 | 0.99 | 0 | 0 | 0.99 | 0 | 2.48
15 | 振动器 |  | 变频机组 容量4.5kVA | 1.85 | 4.42 | 0 | 6.27 | 0 | 0 | 1.97 | 0 | 0 | 1.97 | 0 | 8.24
16 | 风(砂)水枪 |  | 耗风量6m³/min | 0.21 | 0.39 | 0 | 0.6 | 0 | 0 | 0 | 0 | 35.05 | 35.05 | 0 | 35.65
施工机械台时(班)费汇总表
招标编号：
工程名称： |  | 天等县龙茗镇东南村麻屯水稻等产业基地配套项目 |  | 二类费用 小计: 第2页 共2页
单位：元/台时(班)
序号 | 机械名称 |  | 型号规格 | 一类费用 折旧费: 一类费用; 二类费用 人工: 二类费用 | 其他 费用 | 合计
|  |  |  | 折旧费 | 维修费 | 安拆费 | 小计 | 人工 | 柴油 | 电 | 汽油 | 其他 | 小计
17 | 载重汽车 |  | 载重量5t | 6.76 | 9.78 | 0 | 16.54 | 4.5 | 0 | 0 | 21.6 | 0 | 26.1 | 0 | 42.64
18 | 自卸汽车 |  | 载重量5t | 9.33 | 4.84 | 0 | 14.17 | 4.5 | 27.3 | 0 | 0 | 0 | 31.8 | 0 | 45.97
19 | 自卸汽车 |  | 载重量8t | 19.64 | 12.21 | 0 | 31.85 | 4.5 | 30.6 | 0 | 0 | 0 | 35.1 | 0 | 66.95
20 | 双胶轮车 |  |  | 0.23 | 0.59 | 0 | 0.82 | 0 | 0 | 0 | 0 | 0 | 0 | 0 | 0.82
21 | 汽车起重机 |  | 起重量5t | 11.23 | 11.19 | 0 | 22.42 | 9.34 | 0 | 0 | 17.4 | 0 | 26.74 | 0 | 49.16
22 | 汽车起重机 |  | 起重量8t | 18.17 | 13.21 | 0 | 31.38 | 9.34 | 23.1 | 0 | 0 | 0 | 32.44 | 0 | 63.82
23 | 电动卷扬机 |  | 双筒慢速 起重量5t | 5.12 | 2.07 | 0.09 | 7.28 | 4.5 | 0 | 5.86 | 0 | 0 | 10.36 | 0 | 17.64
24 | 离心水泵 |  | 单级双吸 功率20kW | 0.95 | 4.01 | 1.23 | 6.19 | 4.5 | 0 | 11.19 | 0 | 0 | 15.69 | 0 | 21.88
25 | 试压泵 |  | 2.5MPa | 0.37 | 0.35 | 0.26 | 0.98 | 4.5 | 0 | 0.87 | 0 | 0 | 5.37 | 0 | 6.35
26 | 电焊机 |  | 交流25kVA | 0.29 | 0.27 | 0.09 | 0.65 | 0 | 0 | 8.41 | 0 | 0 | 8.41 | 0 | 9.06
27 | 钢筋弯曲机 |  | 直径6～40 | 0.46 | 1.31 | 0.24 | 2.01 | 4.5 | 0 | 3.48 | 0 | 0 | 7.98 | 0 | 9.99
28 | 钢筋切断机 |  | 功率20kW | 1.03 | 1.54 | 0.28 | 2.85 | 4.5 | 0 | 9.98 | 0 | 0 | 14.48 | 0 | 17.33
29 | 钢筋调直机 |  | 功率4～14kW | 1.39 | 2.42 | 0.44 | 4.25 | 4.5 | 0 | 4.18 | 0 | 0 | 8.68 | 0 | 12.93
30 | 圆盘锯 |  |  | 0.35 | 1.05 | 0.05 | 1.45 | 8.3 | 0 | 4.12 | 0 | 0 | 12.42 | 0 | 13.87
31 | 双面刨床 |  |  | 0.88 | 0.99 | 0.15 | 2.02 | 4.5 | 0 | 5.22 | 0 | 0 | 9.72 | 0 | 11.74
32 | 单斗挖掘机 |  | 液压 斗容0.25m³ | 21.69 | 14.81 | 1.02 | 37.52 | 9.34 | 13.2 | 0 | 0 | 0 | 22.54 | 0 | 60.06

## 工程单价计算表
工程单价计算表
1m³液压反铲挖掘机挖装渠道土石方自卸汽车运输，运距3km 工程
单价编号： | 1 |  |  | 定额单位：100m³
施工方法： | 定额编号:01263*0.91。 机械开挖、装汽车运土，人工配合挖保护层，胶轮车倒运土50m，修边、修底等。
序号 | 名称 | 型号规格 | 计量单位 |  | 数量 | 单价(元) | 合价(元)
1 | 直接费 |  | 元 |  |  |  | 963.21
1.1 | 人工费 |  | 元 |  |  |  | 110.2
| 人工 |  | 工时 |  | 31.85 | 3.46 | 110.2
1.2 | 材料费 |  | 元 |  |  |  | 25.86
| 零星材料费 |  | % |  | 3 | 861.89 | 25.86
1.3 | 机械使用费 |  | 元 |  |  |  | 751.69
| 单斗挖掘机 | 液压 斗容1m³ | 台时 |  | 0.91 | 111.26 | 101.25
| 推土机 | 功率59kW | 台时 |  | 0.455 | 55.11 | 25.08
| 自卸汽车 | 载重量8t | 台时 |  | 9.2365 | 66.95 | 618.38
| 双胶轮车 |  | 台时 |  | 8.5176 | 0.82 | 6.98
1.4 | 其他直接费 |  | 元 |  | 4.5% | 887.75 | 39.95
1.5 | 现场经费 |  | 元 |  | 4% | 887.75 | 35.51
2 | 施工管理费 |  | 元 |  | 3.7% | 963.21 | 35.64
3 | 社会保障及企业计提费 |  | 元 |  | 32.8% | 164.03 | 53.8
4 | 企业利润 |  | 元 |  | 7% | 1052.65 | 73.69
5 | 价差 |  | 元 |  |  |  | 704.08
| 人工 |  | 工时 |  | 31.85 | 4 | 127.4
| 机械工 |  | 工时 |  | 15.5564 | 4 | 62.23
| 柴油 |  | kg |  | 111.5933 | 4.61 | 514.45
6 | 风险金 |  | 元 |  | 0% | 1830.42 | 0
7 | 税金 |  | 元 |  | 9% | 1830.42 | 164.74
| 合计 |  | 元 |  |  |  | 1995.16
| 单价 |  | 元 |  |  |  | 19.95
工程单价计算表
人工铺筑碎石垫层 工程
单价编号： | 2 |  |  | 定额单位：100m³
施工方法： | 定额编号:03062。 运料、分层铺筑、压实、整平与修坡，基本运距30m。
序号 | 名称 | 型号规格 | 计量单位 |  | 数量 | 单价(元) | 合价(元)
1 | 直接费 |  | 元 |  |  |  | 4795.32
1.1 | 人工费 |  | 元 |  |  |  | 1249.06
| 人工 |  | 工时 |  | 361 | 3.46 | 1249.06
1.2 | 材料费 |  | 元 |  |  |  | 3090.6
| 碎石 |  | m³ |  | 102 | 30 | 3060
| 其他材料费 |  | % |  | 1 | 3060 | 30.6
1.3 | 机械使用费 |  | 元 |  |  |  | 0
1.4 | 其他直接费 |  | 元 |  | 4.5% | 4339.66 | 195.28
1.5 | 现场经费 |  | 元 |  | 6% | 4339.66 | 260.38
2 | 施工管理费 |  | 元 |  | 5.8% | 4795.32 | 278.13
3 | 社会保障及企业计提费 |  | 元 |  | 32.8% | 1249.06 | 409.69
4 | 企业利润 |  | 元 |  | 7% | 5483.14 | 383.82
5 | 价差 |  | 元 |  |  |  | 8147.44
| 人工 |  | 工时 |  | 361 | 4 | 1444
| 碎石 |  | m³ |  | 102 | 65.72 | 6703.44
6 | 风险金 |  | 元 |  | 0% | 14014.4 | 0
7 | 税金 |  | 元 |  | 9% | 14014.4 | 1261.3
| 合计 |  | 元 |  |  |  | 15275.7
| 单价 |  | 元 |  |  |  | 152.76
工程单价计算表
一般钢筋制作安装，人工 工程
单价编号： | 3 |  |  | 定额单位：t
施工方法： | 定额编号:04430。 回直、除锈、切断、弯制、焊接、绑扎、加工场到施工场地运输。
序号 | 名称 | 型号规格 | 计量单位 |  | 数量 | 单价(元) | 合价(元)
1 | 直接费 |  | 元 |  |  |  | 4078.48
1.1 | 人工费 |  | 元 |  |  |  | 384.06
| 人工 |  | 工时 |  | 111 | 3.46 | 384.06
1.2 | 材料费 |  | 元 |  |  |  | 3298.98
| 钢筋 |  | t |  | 1.07 | 3000 | 3210
| 铁丝 |  | kg |  | 4 | 3.7 | 14.8
| 焊条 |  | kg |  | 7.22 | 5.75 | 41.52
| 其他材料费 |  | % |  | 1 | 3266.32 | 32.66
1.3 | 机械使用费 |  | 元 |  |  |  | 110.89
| 载重汽车 | 载重量5t | 台时 |  | 0.45 | 42.64 | 19.19
| 电焊机 | 交流25kVA | 台时 |  | 10 | 9.06 | 90.6
| 其他机械费 |  | % |  | 1 | 109.79 | 1.1
1.4 | 其他直接费 |  | 元 |  | 4.5% | 3793.93 | 170.73
1.5 | 现场经费 |  | 元 |  | 3% | 3793.93 | 113.82
2 | 施工管理费 |  | 元 |  | 3.5% | 4078.48 | 142.75
3 | 社会保障及企业计提费 |  | 元 |  | 32.8% | 386.08 | 126.63
4 | 企业利润 |  | 元 |  | 7% | 4347.86 | 304.35
5 | 价差 |  | 元 |  |  |  | 1126.14
| 人工 |  | 工时 |  | 111 | 4 | 444
| 机械工 |  | 工时 |  | 0.585 | 4 | 2.34
| 钢筋 |  | t |  | 1.07 | 616.62 | 659.78
| 汽油 |  | kg |  | 3.24 | 6.18 | 20.02
6 | 风险金 |  | 元 |  | 0% | 5778.35 | 0
7 | 税金 |  | 元 |  | 9% | 5778.35 | 520.05
| 合计 |  | 元 |  |  |  | 6298.4
| 单价 |  | 元 |  |  |  | 6298.4
工程单价计算表
C25混凝土垫层 工程
单价编号： | 4 |  |  | 定额单位：100m³
施工方法： | 定额编号:04037+04264*1.03。 施工准备、仓面冲（凿）毛、冲洗、清仓、验收、浇筑、养护等。 场内配运水泥、骨料、投料、加水、加外加剂、搅拌、出料、清洗。
序号 | 名称 | 型号规格 | 计量单位 |  | 数量 | 单价(元) | 合价(元)
1 | 直接费 |  | 元 |  |  |  | 18868.19
1.1 | 人工费 |  | 元 |  |  |  | 2056.14
| 人工 |  | 工时 |  | 345 | 3.46 | 1193.7
| 人工 |  | 工时 |  | 249.26 | 3.46 | 862.44
1.2 | 材料费 |  | 元 |  |  |  | 13474.53
| 水 |  | m³ |  | 90 | 3.61 | 324.9
| 混凝土拌制 |  | m³ |  | 103 | 0 | 0
| 混凝土垂直运输 |  | m³ |  | 103 | 0 | 0
| 混凝土水平运输 |  | m³ |  | 103 | 0 | 0
| C25纯混凝土 | 42.5MPa 2级配 水灰比0.55 最大粒径40mm | m³ |  | 103 | 126.77 | 13057.31
| 其他材料费 |  | % |  | 0.5 | 13382.21 | 66.91
| 零星材料费 |  | % |  | 2 | 1270.52 | 25.41
1.3 | 机械使用费 |  | 元 |  |  |  | 1544.61
| 振动器 | 变频机组 容量4.5kVA | 台时 |  | 17.84 | 8.24 | 147
| 风(砂)水枪 | 耗风量6m³/min | 台时 |  | 21.58 | 35.65 | 769.33
| 离心水泵 | 单级双吸 功率20kW | 台时 |  | 9.55 | 21.88 | 208.95
| 其他机械费 |  | % |  | 1 | 1125.28 | 11.25
| 混凝土搅拌机 | 出料0.4m³ | 台时 |  | 18.54 | 18.23 | 337.98
| 双胶轮车 |  | 台时 |  | 85.49 | 0.82 | 70.1
1.4 | 其他直接费 |  | 元 |  | 4.5% | 17075.28 | 768.39
1.5 | 现场经费 |  | 元 |  | 6% | 17075.28 | 1024.52
2 | 施工管理费 |  | 元 |  | 3.7% | 18868.19 | 698.12
3 | 社会保障及企业计提费 |  | 元 |  | 32.8% | 2182.49 | 715.86
4 | 企业利润 |  | 元 |  | 7% | 20282.17 | 1419.75
5 | 价差 |  | 元 |  |  |  | 20362.72
| 人工 |  | 工时 |  | 594.26 | 4 | 2377.04
| 机械工 |  | 工时 |  | 36.517 | 4 | 146.07
| 水泥 | 42.5MPa | t |  | 35.0358 | 214.4 | 7511.67
工程单价计算表
C25混凝土垫层 工程
单价编号： | 4 |  |  | 定额单位：100m³
施工方法： | 定额编号:04037+04264*1.03。 施工准备、仓面冲（凿）毛、冲洗、清仓、验收、浇筑、养护等。 场内配运水泥、骨料、投料、加水、加外加剂、搅拌、出料、清洗。
序号 | 名称 | 型号规格 | 计量单位 |  | 数量 | 单价(元) | 合价(元)
| 碎石 |  | m³ |  | 86.6671 | 65.72 | 5695.76
| 中砂 |  | m³ |  | 54.4067 | 85.14 | 4632.18
6 | 风险金 |  | 元 |  | 0% | 42064.64 | 0
7 | 税金 |  | 元 |  | 9% | 42064.64 | 3785.82
| 合计 |  | 元 |  |  |  | 45850.46
| 单价 |  | 元 |  |  |  | 458.5
工程单价计算表
现浇C30混凝土盖板 工程
单价编号： | 5 |  |  | 定额单位：100m³
施工方法： | 定额编号:04095+04264*1.03。 施工准备、仓面冲（凿）毛、冲洗、清仓、验收、浇筑、养护等。 场内配运水泥、骨料、投料、加水、加外加剂、搅拌、出料、清洗。
序号 | 名称 | 型号规格 | 计量单位 |  | 数量 | 单价(元) | 合价(元)
1 | 直接费 |  | 元 |  |  |  | 19591.73
1.1 | 人工费 |  | 元 |  |  |  | 2779.28
| 人工 |  | 工时 |  | 554 | 3.46 | 1916.84
| 人工 |  | 工时 |  | 249.26 | 3.46 | 862.44
1.2 | 材料费 |  | 元 |  |  |  | 14395.76
| 水 |  | m³ |  | 90 | 3.61 | 324.9
| 混凝土拌制 |  | m³ |  | 103 | 0 | 0
| 混凝土垂直运输 |  | m³ |  | 103 | 0 | 0
| 混凝土水平运输 |  | m³ |  | 103 | 0 | 0
| C30纯混凝土 | 42.5MPa 2级配 水灰比0.5 最大粒径40mm | m³ |  | 103 | 132.3 | 13626.9
| 其他材料费 |  | % |  | 3 | 13951.8 | 418.55
| 零星材料费 |  | % |  | 2 | 1270.52 | 25.41
1.3 | 机械使用费 |  | 元 |  |  |  | 555.04
| 振动器 | 插入式 功率1.1kW | 台时 |  | 28.35 | 1.84 | 52.16
| 振动器 | 平板式 功率2.2kW | 台时 |  | 28.35 | 2.48 | 70.31
| 其他机械费 |  | % |  | 20 | 122.47 | 24.49
| 混凝土搅拌机 | 出料0.4m³ | 台时 |  | 18.54 | 18.23 | 337.98
| 双胶轮车 |  | 台时 |  | 85.49 | 0.82 | 70.1
1.4 | 其他直接费 |  | 元 |  | 4.5% | 17730.08 | 797.85
1.5 | 现场经费 |  | 元 |  | 6% | 17730.08 | 1063.8
2 | 施工管理费 |  | 元 |  | 3.7% | 19591.73 | 724.89
3 | 社会保障及企业计提费 |  | 元 |  | 32.8% | 2862.67 | 938.96
4 | 企业利润 |  | 元 |  | 7% | 21255.58 | 1487.89
5 | 价差 |  | 元 |  |  |  | 21505.82
| 人工 |  | 工时 |  | 803.26 | 4 | 3213.04
| 机械工 |  | 工时 |  | 24.102 | 4 | 96.41
| 水泥 | 42.5MPa | t |  | 37.5816 | 214.4 | 8057.5
| 碎石 |  | m³ |  | 86.6671 | 65.72 | 5695.76
| 中砂 |  | m³ |  | 52.186 | 85.14 | 4443.11
工程单价计算表
现浇C30混凝土盖板 工程
单价编号： | 5 |  |  | 定额单位：100m³
施工方法： | 定额编号:04095+04264*1.03。 施工准备、仓面冲（凿）毛、冲洗、清仓、验收、浇筑、养护等。 场内配运水泥、骨料、投料、加水、加外加剂、搅拌、出料、清洗。
序号 | 名称 | 型号规格 | 计量单位 |  | 数量 | 单价(元) | 合价(元)
6 | 风险金 |  | 元 |  | 0% | 44249.29 | 0
7 | 税金 |  | 元 |  | 9% | 44249.29 | 3982.44
| 合计 |  | 元 |  |  |  | 48231.73
| 单价 |  | 元 |  |  |  | 482.32
工程单价计算表
普通标准钢模板制作 安装拆除 工程
单价编号： | 6 |  |  | 定额单位：100m²
施工方法： | 定额编号:05001+05002。 预埋铁件制作，模板运输，模板安装、拆除、除灰、刷脱模剂，维修、倒仓，拉筋割断。
序号 | 名称 | 型号规格 | 计量单位 |  | 数量 | 单价(元) | 合价(元)
1 | 直接费 |  | 元 |  |  |  | 2780.86
1.1 | 人工费 |  | 元 |  |  |  | 740.44
| 人工 |  | 工时 |  | 12 | 3.46 | 41.52
| 人工 |  | 工时 |  | 202 | 3.46 | 698.92
1.2 | 材料费 |  | 元 |  |  |  | 1294.52
| 组合钢模板 |  | kg |  | 79.57 | 3 | 238.71
| 型钢 |  | kg |  | 42.97 | 3 | 128.91
| 铁件 |  | kg |  | 1.5 | 5.75 | 8.63
| 焊条 |  | kg |  | 0.5 | 5.75 | 2.88
| 卡扣件 |  | kg |  | 25.33 | 5.31 | 134.5
| 其他材料费 |  | % |  | 2 | 513.63 | 10.27
| 预埋铁件 |  | kg |  | 121.68 | 5.31 | 646.12
| 混凝土柱 |  | m³ |  | 0.28 | 350 | 98
| 焊条 |  | kg |  | 1.98 | 5.75 | 11.39
| 其他材料费 |  | % |  | 2 | 755.51 | 15.11
1.3 | 机械使用费 |  | 元 |  |  |  | 481.65
| 载重汽车 | 载重量5t | 台时 |  | 0.36 | 42.64 | 15.35
| 电焊机 | 交流25kVA | 台时 |  | 0.7 | 9.06 | 6.34
| 钢筋切断机 | 功率20kW | 台时 |  | 0.06 | 17.33 | 1.04
| 其他机械费 |  | % |  | 5 | 22.73 | 1.14
| 汽车起重机 | 起重量5t | 台时 |  | 8.5 | 49.16 | 417.86
| 电焊机 | 交流25kVA | 台时 |  | 2 | 9.06 | 18.12
| 其他机械费 |  | % |  | 5 | 435.98 | 21.8
1.4 | 其他直接费 |  | 元 |  | 4.5% | 2516.61 | 113.25
1.5 | 现场经费 |  | 元 |  | 6% | 2516.61 | 151
2 | 施工管理费 |  | 元 |  | 5.7% | 2780.86 | 158.51
3 | 社会保障及企业计提费 |  | 元 |  | 32.8% | 821.74 | 269.53
4 | 企业利润 |  | 元 |  | 7% | 3208.9 | 224.62
5 | 价差 |  | 元 |  |  |  | 1513.06
| 人工 |  | 工时 |  | 214 | 4 | 856
| 机械工 |  | 工时 |  | 23.496 | 4 | 93.98
工程单价计算表
普通标准钢模板制作 安装拆除 工程
单价编号： | 6 |  |  | 定额单位：100m²
施工方法： | 定额编号:05001+05002。 预埋铁件制作，模板运输，模板安装、拆除、除灰、刷脱模剂，维修、倒仓，拉筋割断。
序号 | 名称 | 型号规格 | 计量单位 |  | 数量 | 单价(元) | 合价(元)
| 组合钢模板 |  | kg |  | 79.57 | 2.49 | 198.13
| 型钢 |  | kg |  | 42.97 | 1.03 | 44.26
| 汽油 |  | kg |  | 51.892 | 6.18 | 320.69
6 | 风险金 |  | 元 |  | 0% | 4946.58 | 0
7 | 税金 |  | 元 |  | 9% | 4946.58 | 445.19
| 合计 |  | 元 |  |  |  | 5391.77
| 单价 |  | 元 |  |  |  | 53.92
工程单价计算表
C25侧壁混凝土 工程
单价编号： | 7 |  |  | 定额单位：100m³
施工方法： | 定额编号:04036+04264*1.03。 施工准备、仓面冲（凿）毛、冲洗、清仓、验收、浇筑、养护等。 场内配运水泥、骨料、投料、加水、加外加剂、搅拌、出料、清洗。
序号 | 名称 | 型号规格 | 计量单位 |  | 数量 | 单价(元) | 合价(元)
1 | 直接费 |  | 元 |  |  |  | 19552.5
1.1 | 人工费 |  | 元 |  |  |  | 2201.46
| 人工 |  | 工时 |  | 387 | 3.46 | 1339.02
| 人工 |  | 工时 |  | 249.26 | 3.46 | 862.44
1.2 | 材料费 |  | 元 |  |  |  | 13510.81
| 水 |  | m³ |  | 100 | 3.61 | 361
| 混凝土拌制 |  | m³ |  | 103 | 0 | 0
| 混凝土垂直运输 |  | m³ |  | 103 | 0 | 0
| 混凝土水平运输 |  | m³ |  | 103 | 0 | 0
| C25纯混凝土 | 42.5MPa 2级配 水灰比0.55 最大粒径40mm | m³ |  | 103 | 126.77 | 13057.31
| 其他材料费 |  | % |  | 0.5 | 13418.31 | 67.09
| 零星材料费 |  | % |  | 2 | 1270.52 | 25.41
1.3 | 机械使用费 |  | 元 |  |  |  | 1982.3
| 振动器 | 变频机组 容量4.5kVA | 台时 |  | 18.73 | 8.24 | 154.34
| 风(砂)水枪 | 耗风量6m³/min | 台时 |  | 33.53 | 35.65 | 1195.34
| 离心水泵 | 单级双吸 功率20kW | 台时 |  | 9.55 | 21.88 | 208.95
| 其他机械费 |  | % |  | 1 | 1558.63 | 15.59
| 混凝土搅拌机 | 出料0.4m³ | 台时 |  | 18.54 | 18.23 | 337.98
| 双胶轮车 |  | 台时 |  | 85.49 | 0.82 | 70.1
1.4 | 其他直接费 |  | 元 |  | 4.5% | 17694.57 | 796.26
1.5 | 现场经费 |  | 元 |  | 6% | 17694.57 | 1061.67
2 | 施工管理费 |  | 元 |  | 3.7% | 19552.5 | 723.44
3 | 社会保障及企业计提费 |  | 元 |  | 32.8% | 2327.81 | 763.52
4 | 企业利润 |  | 元 |  | 7% | 21039.46 | 1472.76
5 | 价差 |  | 元 |  |  |  | 20530.72
| 人工 |  | 工时 |  | 636.26 | 4 | 2545.04
| 机械工 |  | 工时 |  | 36.517 | 4 | 146.07
| 水泥 | 42.5MPa | t |  | 35.0358 | 214.4 | 7511.67
工程单价计算表
C25侧壁混凝土 工程
单价编号： | 7 |  |  | 定额单位：100m³
施工方法： | 定额编号:04036+04264*1.03。 施工准备、仓面冲（凿）毛、冲洗、清仓、验收、浇筑、养护等。 场内配运水泥、骨料、投料、加水、加外加剂、搅拌、出料、清洗。
序号 | 名称 | 型号规格 | 计量单位 |  | 数量 | 单价(元) | 合价(元)
| 碎石 |  | m³ |  | 86.6671 | 65.72 | 5695.76
| 中砂 |  | m³ |  | 54.4067 | 85.14 | 4632.18
6 | 风险金 |  | 元 |  | 0% | 43042.94 | 0
7 | 税金 |  | 元 |  | 9% | 43042.94 | 3873.86
| 合计 |  | 元 |  |  |  | 46916.8
| 单价 |  | 元 |  |  |  | 469.17
工程单价计算表
常态混凝土伸缩缝，沥青木板 工程
单价编号： | 8 |  |  | 定额单位：100m²
施工方法： | 定额编号:04457。 木板制作、熔化、涂沥青、安装。
序号 | 名称 | 型号规格 | 计量单位 |  | 数量 | 单价(元) | 合价(元)
1 | 直接费 |  | 元 |  |  |  | 8381.86
1.1 | 人工费 |  | 元 |  |  |  | 744.94
| 人工 |  | 工时 |  | 215.3 | 3.46 | 744.94
1.2 | 材料费 |  | 元 |  |  |  | 6837.7
| 锯材 |  | m³ |  | 2.2 | 784 | 1724.8
| 木柴 |  | t |  | 0.42 | 380 | 159.6
| 沥青 |  | t |  | 1.24 | 3940 | 4885.6
| 其他材料费 |  | % |  | 1 | 6770 | 67.7
1.3 | 机械使用费 |  | 元 |  |  |  | 2.76
| 双胶轮车 |  | 台时 |  | 3.36 | 0.82 | 2.76
1.4 | 其他直接费 |  | 元 |  | 4.5% | 7585.4 | 341.34
1.5 | 现场经费 |  | 元 |  | 6% | 7585.4 | 455.12
2 | 施工管理费 |  | 元 |  | 3.7% | 8381.86 | 310.13
3 | 社会保障及企业计提费 |  | 元 |  | 32.8% | 744.94 | 244.34
4 | 企业利润 |  | 元 |  | 7% | 8936.33 | 625.54
5 | 价差 |  | 元 |  |  |  | 861.2
| 人工 |  | 工时 |  | 215.3 | 4 | 861.2
6 | 风险金 |  | 元 |  | 0% | 10423.07 | 0
7 | 税金 |  | 元 |  | 9% | 10423.07 | 938.08
| 合计 |  | 元 |  |  |  | 11361.15
| 单价 |  | 元 |  |  |  | 113.61
工程单价计算表
PVC塑料管，公称直径140mm 工程
单价编号： | 9 |  |  | 定额单位：100m
施工方法： | 定额编号:10343。 管材清理及外观检查，切口、调直、对口、熔化接口材料，管道及管件粘接、管道试压。
序号 | 名称 | 型号规格 | 计量单位 |  | 数量 | 单价(元) | 合价(元)
1 | 直接费 |  | 元 |  |  |  | 352.81
1.1 | 人工费 |  | 元 |  |  |  | 229.74
| 人工 |  | 工时 |  | 66.4 | 3.46 | 229.74
1.2 | 材料费 |  | 元 |  |  |  | 0
1.3 | 机械使用费 |  | 元 |  |  |  | 7.36
| 圆盘锯 |  | 台时 |  | 0.5 | 13.87 | 6.94
| 其他机械费 |  | % |  | 6 | 6.94 | 0.42
1.4 | 其他直接费 |  | 元 |  | 5.2% | 237.1 | 12.33
1.5 | 现场经费 |  | 元 |  | 45% | 229.74 | 103.38
2 | 施工管理费 |  | 元 |  | 47% | 229.74 | 107.98
3 | 社会保障及企业计提费 |  | 元 |  | 32.8% | 233.89 | 76.72
4 | 企业利润 |  | 元 |  | 7% | 537.51 | 37.63
5 | 装置性材料费 |  | 元 |  |  |  | 1622.25
| PVC140管 |  | m |  | 103 | 15.75 | 1622.25
6 | 价差 |  | 元 |  |  |  | 270.4
| 人工 |  | 工时 |  | 66.4 | 4 | 265.6
| 机械工 |  | 工时 |  | 1.2 | 4 | 4.8
7 | 风险金 |  | 元 |  | 0% | 2467.79 | 0
8 | 税金 |  | 元 |  | 9% | 2467.79 | 222.1
| 合计 |  | 元 |  |  |  | 2689.89
| 单价 |  | 元 |  |  |  | 26.9
工程单价计算表
岩石破碎机拆除混凝土 工程
单价编号： | 10 |  |  | 定额单位：100m³
施工方法： | 定额编号:04445。 岩石破碎机拆除混凝土。 挖装、运输、卸除、空回。
序号 | 名称 | 型号规格 | 计量单位 |  | 数量 | 单价(元) | 合价(元)
1 | 直接费 |  | 元 |  |  |  | 4939.25
1.1 | 人工费 |  | 元 |  |  |  | 38.06
| 人工 |  | 工时 |  | 11 | 3.46 | 38.06
1.2 | 材料费 |  | 元 |  |  |  | 0
1.3 | 机械使用费 |  | 元 |  |  |  | 4431.85
| 单斗挖掘机 | 液压 斗容0.6m³ | 台时 |  | 45.82 | 87.93 | 4028.95
| 其他机械费 |  | % |  | 10 | 4028.95 | 402.9
1.4 | 其他直接费 |  | 元 |  | 4.5% | 4469.91 | 201.15
1.5 | 现场经费 |  | 元 |  | 6% | 4469.91 | 268.19
2 | 施工管理费 |  | 元 |  | 3.7% | 4939.25 | 182.75
3 | 社会保障及企业计提费 |  | 元 |  | 32.8% | 466.11 | 152.88
4 | 企业利润 |  | 元 |  | 7% | 5274.88 | 369.24
5 | 价差 |  | 元 |  |  |  | 2545.55
| 人工 |  | 工时 |  | 11 | 4 | 44
| 机械工 |  | 工时 |  | 123.714 | 4 | 494.86
| 柴油 |  | kg |  | 435.29 | 4.61 | 2006.69
6 | 风险金 |  | 元 |  | 0% | 8189.67 | 0
7 | 税金 |  | 元 |  | 9% | 8189.67 | 737.07
| 合计 |  | 元 |  |  |  | 8926.74
| 单价 |  | 元 |  |  |  | 89.27
工程单价计算表
泥结碎石公路路面，压实厚15cm 工程
单价编号： | 11 |  |  | 定额单位：1000m²
施工方法： | 定额编号:11126-11127*5。 包括铺料、制浆、灌浆、碾压、铺磨耗层及保护层。
序号 | 名称 | 型号规格 | 计量单位 |  | 数量 | 单价(元) | 合价(元)
1 | 直接费 |  | 元 |  |  |  | 8630.58
1.1 | 人工费 |  | 元 |  |  |  | 1497.49
| 人工 |  | 工时 |  | 566.8 | 3.46 | 1961.13
| 人工 |  | 工时 |  | -134 | 3.46 | -463.64
1.2 | 材料费 |  | 元 |  |  |  | 5852.19
| 碎石 |  | m³ |  | 234 | 30 | 7020
| 石屑 |  | m³ |  | 23 | 30 | 690
| 粘土 |  | m³ |  | 59 | 1 | 59
| 其他材料费 |  | % |  | 1 | 7769 | 77.69
| 碎石 |  | m³ |  | -60 | 30 | -1800
| 石屑 |  | m³ |  | -6 | 30 | -180
| 粘土 |  | m³ |  | -14.5 | 1 | -14.5
1.3 | 机械使用费 |  | 元 |  |  |  | 532.13
| 压路机 | 内燃 重量12～15t | 台时 |  | 10 | 52.17 | 521.7
| 其他机械费 |  | % |  | 2 | 521.7 | 10.43
1.4 | 其他直接费 |  | 元 |  | 4.5% | 7881.81 | 354.68
1.5 | 现场经费 |  | 元 |  | 5% | 7881.81 | 394.09
2 | 施工管理费 |  | 元 |  | 4.8% | 8630.58 | 414.27
3 | 社会保障及企业计提费 |  | 元 |  | 32.8% | 1580.53 | 518.41
4 | 企业利润 |  | 元 |  | 7% | 9563.26 | 669.43
5 | 价差 |  | 元 |  |  |  | 14844.44
| 人工 |  | 工时 |  | 432.8 | 4 | 1731.2
| 机械工 |  | 工时 |  | 24 | 4 | 96
| 碎石 |  | m³ |  | 174 | 65.72 | 11435.28
| 柴油 |  | kg |  | 65 | 4.61 | 299.65
| 石屑 |  | m³ |  | 17 | 75.43 | 1282.31
6 | 风险金 |  | 元 |  | 0% | 25077.13 | 0
7 | 税金 |  | 元 |  | 9% | 25077.13 | 2256.94
| 合计 |  | 元 |  |  |  | 27334.07
| 单价 |  | 元 |  |  |  | 27.33
工程单价计算表
1m³挖掘机挖装土自卸汽车运输，运距3km 工程
单价编号： | 12 |  |  | 定额单位：100m³
施工方法： | 定额编号:01228。 挖装、运输、卸除、空回。
序号 | 名称 | 型号规格 | 计量单位 |  | 数量 | 单价(元) | 合价(元)
1 | 直接费 |  | 元 |  |  |  | 946.86
1.1 | 人工费 |  | 元 |  |  |  | 20.76
| 人工 |  | 工时 |  | 6 | 3.46 | 20.76
1.2 | 材料费 |  | 元 |  |  |  | 33.56
| 零星材料费 |  | % |  | 4 | 839.12 | 33.56
1.3 | 机械使用费 |  | 元 |  |  |  | 818.36
| 单斗挖掘机 | 液压 斗容1m³ | 台时 |  | 1 | 111.26 | 111.26
| 推土机 | 功率59kW | 台时 |  | 0.5 | 55.11 | 27.56
| 自卸汽车 | 载重量8t | 台时 |  | 10.15 | 66.95 | 679.54
1.4 | 其他直接费 |  | 元 |  | 4.5% | 872.68 | 39.27
1.5 | 现场经费 |  | 元 |  | 4% | 872.68 | 34.91
2 | 施工管理费 |  | 元 |  | 3.7% | 946.86 | 35.03
3 | 社会保障及企业计提费 |  | 元 |  | 32.8% | 79.9 | 26.21
4 | 企业利润 |  | 元 |  | 7% | 1008.1 | 70.57
5 | 价差 |  | 元 |  |  |  | 657.7
| 人工 |  | 工时 |  | 6 | 4 | 24
| 机械工 |  | 工时 |  | 17.095 | 4 | 68.38
| 柴油 |  | kg |  | 122.63 | 4.61 | 565.32
6 | 风险金 |  | 元 |  | 0% | 1736.37 | 0
7 | 税金 |  | 元 |  | 9% | 1736.37 | 156.27
| 合计 |  | 元 |  |  |  | 1892.64
| 单价 |  | 元 |  |  |  | 18.93
工程单价计算表
1m³挖掘机装石碴，汽车运输，露天作业，运距3km 工程
单价编号： | 13 |  |  | 定额单位：100m³
施工方法： | 定额编号:02534。 挖装、运输、卸除、空回。
序号 | 名称 | 型号规格 | 计量单位 |  | 数量 | 单价(元) | 合价(元)
1 | 直接费 |  | 元 |  |  |  | 1791.14
1.1 | 人工费 |  | 元 |  |  |  | 55.36
| 人工 |  | 工时 |  | 16 | 3.46 | 55.36
1.2 | 材料费 |  | 元 |  |  |  | 31.78
| 零星材料费 |  | % |  | 2 | 1589.16 | 31.78
1.3 | 机械使用费 |  | 元 |  |  |  | 1533.8
| 单斗挖掘机 | 液压 斗容1m³ | 台时 |  | 2.74 | 111.26 | 304.85
| 推土机 | 功率88kW | 台时 |  | 1.37 | 96.58 | 132.31
| 自卸汽车 | 载重量8t | 台时 |  | 16.38 | 66.95 | 1096.64
1.4 | 其他直接费 |  | 元 |  | 4.5% | 1620.94 | 72.94
1.5 | 现场经费 |  | 元 |  | 6% | 1620.94 | 97.26
2 | 施工管理费 |  | 元 |  | 5.7% | 1791.14 | 102.09
3 | 社会保障及企业计提费 |  | 元 |  | 32.8% | 166.02 | 54.45
4 | 企业利润 |  | 元 |  | 7% | 1947.68 | 136.34
5 | 价差 |  | 元 |  |  |  | 1229.93
| 人工 |  | 工时 |  | 16 | 4 | 64
| 机械工 |  | 工时 |  | 31.98 | 4 | 127.92
| 柴油 |  | kg |  | 225.164 | 4.61 | 1038.01
6 | 风险金 |  | 元 |  | 0% | 3313.95 | 0
7 | 税金 |  | 元 |  | 9% | 3313.95 | 298.26
| 合计 |  | 元 |  |  |  | 3612.21
| 单价 |  | 元 |  |  |  | 36.12
工程单价计算表
砌体砂浆抹面，平均厚2cm，立面 工程
单价编号： | 14 |  |  | 定额单位：100m²
施工方法： | 定额编号:03159。 冲洗、抹灰、罩面、压光等。
序号 | 名称 | 型号规格 | 计量单位 |  | 数量 | 单价(元) | 合价(元)
1 | 直接费 |  | 元 |  |  |  | 644.82
1.1 | 人工费 |  | 元 |  |  |  | 319.36
| 人工 |  | 工时 |  | 92.3 | 3.46 | 319.36
1.2 | 材料费 |  | 元 |  |  |  | 255.18
| 水 |  | m³ |  | 2.3 | 3.61 | 8.3
| M7.5水泥砂浆 |  | m³ |  | 2.3 | 99.12 | 227.98
| 其他材料费 |  | % |  | 8 | 236.28 | 18.9
1.3 | 机械使用费 |  | 元 |  |  |  | 9.01
| 砂浆搅拌机 | 出料0.4m³ | 台时 |  | 0.41 | 10.8 | 4.43
| 双胶轮车 |  | 台时 |  | 5.59 | 0.82 | 4.58
1.4 | 其他直接费 |  | 元 |  | 4.5% | 583.55 | 26.26
1.5 | 现场经费 |  | 元 |  | 6% | 583.55 | 35.01
2 | 施工管理费 |  | 元 |  | 5.8% | 644.82 | 37.4
3 | 社会保障及企业计提费 |  | 元 |  | 32.8% | 321.2 | 105.35
4 | 企业利润 |  | 元 |  | 7% | 787.57 | 55.13
5 | 价差 |  | 元 |  |  |  | 667.99
| 人工 |  | 工时 |  | 92.3 | 4 | 369.2
| 机械工 |  | 工时 |  | 0.533 | 4 | 2.13
| 水泥 | 32.5MPa | t |  | 0.6003 | 132.1 | 79.3
| 中砂 |  | m³ |  | 2.553 | 85.14 | 217.36
6 | 风险金 |  | 元 |  | 0% | 1510.69 | 0
7 | 税金 |  | 元 |  | 9% | 1510.69 | 135.96
| 合计 |  | 元 |  |  |  | 1646.65
| 单价 |  | 元 |  |  |  | 16.47
工程单价计算表
浆砌块石，挡土墙 工程
单价编号： | 15 |  |  | 定额单位：100m³
施工方法： | 定额编号:03091。 选石、修石、冲洗、拌浆、砌筑、勾缝。
序号 | 名称 | 型号规格 | 计量单位 |  | 数量 | 单价(元) | 合价(元)
1 | 直接费 |  | 元 |  |  |  | 6854.74
1.1 | 人工费 |  | 元 |  |  |  | 2735.82
| 人工 |  | 工时 |  | 790.7 | 3.46 | 2735.82
1.2 | 材料费 |  | 元 |  |  |  | 3272.4
| 砂浆 |  | m³ |  | 34.4 | 0 | 0
| 块石 |  | m³ |  | 108 | 30 | 3240
| 其他材料费 |  | % |  | 1 | 3240 | 32.4
1.3 | 机械使用费 |  | 元 |  |  |  | 195.17
| 砂浆搅拌机 | 出料0.4m³ | 台时 |  | 6.19 | 10.8 | 66.85
| 双胶轮车 |  | 台时 |  | 156.49 | 0.82 | 128.32
1.4 | 其他直接费 |  | 元 |  | 4.5% | 6203.39 | 279.15
1.5 | 现场经费 |  | 元 |  | 6% | 6203.39 | 372.2
2 | 施工管理费 |  | 元 |  | 5.8% | 6854.74 | 397.57
3 | 社会保障及企业计提费 |  | 元 |  | 32.8% | 2763.66 | 906.48
4 | 企业利润 |  | 元 |  | 7% | 8158.79 | 571.12
5 | 价差 |  | 元 |  |  |  | 8815.31
| 人工 |  | 工时 |  | 790.7 | 4 | 3162.8
| 机械工 |  | 工时 |  | 8.047 | 4 | 32.19
| 块石 |  | m³ |  | 108 | 52.04 | 5620.32
6 | 风险金 |  | 元 |  | 0% | 17545.22 | 0
7 | 税金 |  | 元 |  | 9% | 17545.22 | 1579.07
| 合计 |  | 元 |  |  |  | 19124.29
| 单价 |  | 元 |  |  |  | 191.24
工程单价计算表
浆砌片石，基础 工程
单价编号： | 16 |  |  | 定额单位：100m³
施工方法： | 定额编号:03090。 选石、修石、冲洗、拌浆、砌筑、勾缝。
序号 | 名称 | 型号规格 | 计量单位 |  | 数量 | 单价(元) | 合价(元)
1 | 直接费 |  | 元 |  |  |  | 6231.39
1.1 | 人工费 |  | 元 |  |  |  | 2173.23
| 人工 |  | 工时 |  | 628.1 | 3.46 | 2173.23
1.2 | 材料费 |  | 元 |  |  |  | 3272.4
| 砂浆 |  | m³ |  | 34 | 0 | 0
| 块石 |  | m³ |  | 108 | 30 | 3240
| 其他材料费 |  | % |  | 1 | 3240 | 32.4
1.3 | 机械使用费 |  | 元 |  |  |  | 193.63
| 砂浆搅拌机 | 出料0.4m³ | 台时 |  | 6.12 | 10.8 | 66.1
| 双胶轮车 |  | 台时 |  | 155.52 | 0.82 | 127.53
1.4 | 其他直接费 |  | 元 |  | 4.5% | 5639.26 | 253.77
1.5 | 现场经费 |  | 元 |  | 6% | 5639.26 | 338.36
2 | 施工管理费 |  | 元 |  | 5.8% | 6231.39 | 361.42
3 | 社会保障及企业计提费 |  | 元 |  | 32.8% | 2200.76 | 721.85
4 | 企业利润 |  | 元 |  | 7% | 7314.66 | 512.03
5 | 价差 |  | 元 |  |  |  | 8164.54
| 人工 |  | 工时 |  | 628.1 | 4 | 2512.4
| 机械工 |  | 工时 |  | 7.956 | 4 | 31.82
| 块石 |  | m³ |  | 108 | 52.04 | 5620.32
6 | 风险金 |  | 元 |  | 0% | 15991.23 | 0
7 | 税金 |  | 元 |  | 9% | 15991.23 | 1439.21
| 合计 |  | 元 |  |  |  | 17430.44
| 单价 |  | 元 |  |  |  | 174.3
工程单价计算表
C20混凝土底板，露天厚20cm 工程
单价编号： | 17 |  |  | 定额单位：100m³
施工方法： | 定额编号:04037+04265*1.03。 施工准备、仓面冲（凿）毛、冲洗、清仓、验收、浇筑、养护等。 场内配运水泥、骨料、投料、加水、加外加剂、搅拌、出料、清洗。
序号 | 名称 | 型号规格 | 计量单位 |  | 数量 | 单价(元) | 合价(元)
1 | 直接费 |  | 元 |  |  |  | 18496.89
1.1 | 人工费 |  | 元 |  |  |  | 1835.18
| 人工 |  | 工时 |  | 345 | 3.46 | 1193.7
| 人工 |  | 工时 |  | 185.4 | 3.46 | 641.48
1.2 | 材料费 |  | 元 |  |  |  | 13467.94
| 水 |  | m³ |  | 90 | 3.61 | 324.9
| 混凝土拌制 |  | m³ |  | 103 | 0 | 0
| 混凝土垂直运输 |  | m³ |  | 103 | 0 | 0
| 混凝土水平运输 |  | m³ |  | 103 | 0 | 0
| C20纯混凝土 | 32.5MPa 2级配 水灰比0.55 最大粒径40mm | m³ |  | 103 | 126.77 | 13057.31
| 其他材料费 |  | % |  | 0.5 | 13382.21 | 66.91
| 零星材料费 |  | % |  | 2 | 941.09 | 18.82
1.3 | 机械使用费 |  | 元 |  |  |  | 1436.14
| 振动器 | 变频机组 容量4.5kVA | 台时 |  | 17.84 | 8.24 | 147
| 风(砂)水枪 | 耗风量6m³/min | 台时 |  | 21.58 | 35.65 | 769.33
| 离心水泵 | 单级双吸 功率20kW | 台时 |  | 9.55 | 21.88 | 208.95
| 其他机械费 |  | % |  | 1 | 1125.28 | 11.25
| 混凝土搅拌机 | 出料0.8m³ | 台时 |  | 8.8992 | 25.79 | 229.51
| 双胶轮车 |  | 台时 |  | 85.49 | 0.82 | 70.1
1.4 | 其他直接费 |  | 元 |  | 4.5% | 16739.26 | 753.27
1.5 | 现场经费 |  | 元 |  | 6% | 16739.26 | 1004.36
2 | 施工管理费 |  | 元 |  | 3.7% | 18496.89 | 684.38
3 | 社会保障及企业计提费 |  | 元 |  | 32.8% | 1918.17 | 629.16
4 | 企业利润 |  | 元 |  | 7% | 19810.43 | 1386.73
5 | 价差 |  | 元 |  |  |  | 17173.7
| 人工 |  | 工时 |  | 530.4 | 4 | 2121.6
| 机械工 |  | 工时 |  | 23.984 | 4 | 95.94
| 水泥 | 32.5MPa | t |  | 35.0358 | 132.1 | 4628.22
工程单价计算表
C20混凝土底板，露天厚20cm 工程
单价编号： | 17 |  |  | 定额单位：100m³
施工方法： | 定额编号:04037+04265*1.03。 施工准备、仓面冲（凿）毛、冲洗、清仓、验收、浇筑、养护等。 场内配运水泥、骨料、投料、加水、加外加剂、搅拌、出料、清洗。
序号 | 名称 | 型号规格 | 计量单位 |  | 数量 | 单价(元) | 合价(元)
| 碎石 |  | m³ |  | 86.6671 | 65.72 | 5695.76
| 中砂 |  | m³ |  | 54.4067 | 85.14 | 4632.18
6 | 风险金 |  | 元 |  | 0% | 38370.86 | 0
7 | 税金 |  | 元 |  | 9% | 38370.86 | 3453.38
| 合计 |  | 元 |  |  |  | 41824.24
| 单价 |  | 元 |  |  |  | 418.24
工程单价计算表
C20小石子混凝土 工程
单价编号： | 18 |  |  | 定额单位：100m³
施工方法： | 定额编号:04101。 仓面清洗，平仓振捣，钢筋维护，混凝土养护及人工凿毛等。
序号 | 名称 | 型号规格 | 计量单位 |  | 数量 | 单价(元) | 合价(元)
1 | 直接费 |  | 元 |  |  |  | 17727.09
1.1 | 人工费 |  | 元 |  |  |  | 1557
| 人工 |  | 工时 |  | 450 | 3.46 | 1557
1.2 | 材料费 |  | 元 |  |  |  | 13649.85
| 水 |  | m³ |  | 90 | 3.61 | 324.9
| 混凝土 |  | m³ |  | 103 | 0 | 0
| 混凝土垂直运输 |  | m³ |  | 103 | 0 | 0
| 混凝土水平运输 |  | m³ |  | 103 | 0 | 0
| C20纯混凝土 | 32.5MPa 2级配 水灰比0.55 最大粒径40mm | m³ |  | 103 | 126.77 | 13057.31
| 其他材料费 |  | % |  | 2 | 13382.21 | 267.64
1.3 | 机械使用费 |  | 元 |  |  |  | 835.76
| 振动器 | 插入式 功率1.1kW | 台时 |  | 28.33 | 1.84 | 52.13
| 风(砂)水枪 | 耗风量6m³/min | 台时 |  | 19.85 | 35.65 | 707.65
| 其他机械费 |  | % |  | 10 | 759.78 | 75.98
1.4 | 其他直接费 |  | 元 |  | 4.5% | 16042.61 | 721.92
1.5 | 现场经费 |  | 元 |  | 6% | 16042.61 | 962.56
2 | 施工管理费 |  | 元 |  | 3.7% | 17727.09 | 655.9
3 | 社会保障及企业计提费 |  | 元 |  | 32.8% | 1557 | 510.7
4 | 企业利润 |  | 元 |  | 7% | 18893.69 | 1322.56
5 | 价差 |  | 元 |  |  |  | 16756.16
| 人工 |  | 工时 |  | 450 | 4 | 1800
| 水泥 | 32.5MPa | t |  | 35.0358 | 132.1 | 4628.22
| 碎石 |  | m³ |  | 86.6671 | 65.72 | 5695.76
| 中砂 |  | m³ |  | 54.4067 | 85.14 | 4632.18
6 | 风险金 |  | 元 |  | 0% | 36972.41 | 0
7 | 税金 |  | 元 |  | 9% | 36972.41 | 3327.52
| 合计 |  | 元 |  |  |  | 40299.93
| 单价 |  | 元 |  |  |  | 403
工程单价计算表
C40防水混凝土 工程
单价编号： | 19 |  |  | 定额单位：100m³
施工方法： | 定额编号:04095。 施工准备、仓面冲（凿）毛、冲洗、清仓、验收、浇筑、养护等。
序号 | 名称 | 型号规格 | 计量单位 |  | 数量 | 单价(元) | 合价(元)
1 | 直接费 |  | 元 |  |  |  | 20011.97
1.1 | 人工费 |  | 元 |  |  |  | 1916.84
| 人工 |  | 工时 |  | 554 | 3.46 | 1916.84
1.2 | 材料费 |  | 元 |  |  |  | 16046.58
| 水 |  | m³ |  | 90 | 3.61 | 324.9
| 混凝土 |  | m³ |  | 103 | 0 | 0
| 混凝土垂直运输 |  | m³ |  | 103 | 0 | 0
| 混凝土水平运输 |  | m³ |  | 103 | 0 | 0
| C40掺外加剂混凝土 | 42.5MPa 水灰比0.4 2级配 最大粒径40mm | m³ |  | 103 | 148.1 | 15254.3
| 其他材料费 |  | % |  | 3 | 15579.2 | 467.38
1.3 | 机械使用费 |  | 元 |  |  |  | 146.96
| 振动器 | 插入式 功率1.1kW | 台时 |  | 28.35 | 1.84 | 52.16
| 振动器 | 平板式 功率2.2kW | 台时 |  | 28.35 | 2.48 | 70.31
| 其他机械费 |  | % |  | 20 | 122.47 | 24.49
1.4 | 其他直接费 |  | 元 |  | 4.5% | 18110.38 | 814.97
1.5 | 现场经费 |  | 元 |  | 6% | 18110.38 | 1086.62
2 | 施工管理费 |  | 元 |  | 3.7% | 20011.97 | 740.44
3 | 社会保障及企业计提费 |  | 元 |  | 32.8% | 1916.84 | 628.72
4 | 企业利润 |  | 元 |  | 7% | 21381.13 | 1496.68
5 | 价差 |  | 元 |  |  |  | 21277.76
| 人工 |  | 工时 |  | 554 | 4 | 2216
| 水泥 | 42.5MPa | t |  | 41.9459 | 214.4 | 8993.21
| 碎石 |  | m³ |  | 85.5971 | 65.72 | 5625.44
| 中砂 |  | m³ |  | 52.186 | 85.14 | 4443.11
6 | 风险金 |  | 元 |  | 0% | 44155.57 | 0
7 | 税金 |  | 元 |  | 9% | 44155.57 | 3974
| 合计 |  | 元 |  |  |  | 48129.57
| 单价 |  | 元 |  |  |  | 481.3
工程单价计算表
钢筋制作安装，钢筋网 工程
单价编号： | 20 |  |  | 定额单位：t
施工方法： | 定额编号:04434。 回直、除锈、切断、弯制、焊接、绑扎、加工场到施工场地运输。
序号 | 名称 | 型号规格 | 计量单位 |  | 数量 | 单价(元) | 合价(元)
1 | 直接费 |  | 元 |  |  |  | 3995.83
1.1 | 人工费 |  | 元 |  |  |  | 251.2
| 人工 |  | 工时 |  | 72.6 | 3.46 | 251.2
1.2 | 材料费 |  | 元 |  |  |  | 3287.98
| 钢筋 |  | t |  | 1.07 | 3000 | 3210
| 焊条 |  | kg |  | 7.9 | 5.75 | 45.43
| 其他材料费 |  | % |  | 1 | 3255.43 | 32.55
1.3 | 机械使用费 |  | 元 |  |  |  | 177.87
| 风(砂)水枪 | 耗风量6m³/min | 台时 |  | 1.8 | 35.65 | 64.17
| 载重汽车 | 载重量5t | 台时 |  | 0.18 | 42.64 | 7.68
| 电焊机 | 交流25kVA | 台时 |  | 9.5 | 9.06 | 86.07
| 钢筋切断机 | 功率20kW | 台时 |  | 0.45 | 17.33 | 7.8
| 钢筋调直机 | 功率4～14kW | 台时 |  | 0.67 | 12.93 | 8.66
| 其他机械费 |  | % |  | 2 | 174.38 | 3.49
1.4 | 其他直接费 |  | 元 |  | 4.5% | 3717.05 | 167.27
1.5 | 现场经费 |  | 元 |  | 3% | 3717.05 | 111.51
2 | 施工管理费 |  | 元 |  | 3.5% | 3995.83 | 139.85
3 | 社会保障及企业计提费 |  | 元 |  | 32.8% | 257.04 | 84.31
4 | 企业利润 |  | 元 |  | 7% | 4219.99 | 295.4
5 | 价差 |  | 元 |  |  |  | 964.95
| 人工 |  | 工时 |  | 72.6 | 4 | 290.4
| 机械工 |  | 工时 |  | 1.69 | 4 | 6.76
| 钢筋 |  | t |  | 1.07 | 616.62 | 659.78
| 汽油 |  | kg |  | 1.296 | 6.18 | 8.01
6 | 风险金 |  | 元 |  | 0% | 5480.34 | 0
7 | 税金 |  | 元 |  | 9% | 5480.34 | 493.23
| 合计 |  | 元 |  |  |  | 5973.57
| 单价 |  | 元 |  |  |  | 5973.57
工程单价计算表
C15混凝土垫层 工程
单价编号： | 21 |  |  | 定额单位：100m³
施工方法： | 定额编号:04035。 施工准备、仓面冲（凿）毛、冲洗、清仓、验收、浇筑、养护等。
序号 | 名称 | 型号规格 | 计量单位 |  | 数量 | 单价(元) | 合价(元)
1 | 直接费 |  | 元 |  |  |  | 17310.67
1.1 | 人工费 |  | 元 |  |  |  | 1518.94
| 人工 |  | 工时 |  | 439 | 3.46 | 1518.94
1.2 | 材料费 |  | 元 |  |  |  | 12154.2
| 水 |  | m³ |  | 100 | 3.61 | 361
| 混凝土 |  | m³ |  | 103 | 0 | 0
| 混凝土垂直运输 |  | m³ |  | 103 | 0 | 0
| 混凝土水平运输 |  | m³ |  | 103 | 0 | 0
| C15纯混凝土 | 32.5MPa 2级配 水灰比0.65 最大粒径40mm | m³ |  | 103 | 113.91 | 11732.73
| 其他材料费 |  | % |  | 0.5 | 12093.73 | 60.47
1.3 | 机械使用费 |  | 元 |  |  |  | 1992.62
| 振动器 | 变频机组 容量4.5kVA | 台时 |  | 18.73 | 8.24 | 154.34
| 风(砂)水枪 | 耗风量6m³/min | 台时 |  | 45.15 | 35.65 | 1609.6
| 离心水泵 | 单级双吸 功率20kW | 台时 |  | 9.55 | 21.88 | 208.95
| 其他机械费 |  | % |  | 1 | 1972.89 | 19.73
1.4 | 其他直接费 |  | 元 |  | 4.5% | 15665.76 | 704.96
1.5 | 现场经费 |  | 元 |  | 6% | 15665.76 | 939.95
2 | 施工管理费 |  | 元 |  | 3.7% | 17310.67 | 640.49
3 | 社会保障及企业计提费 |  | 元 |  | 32.8% | 1561.9 | 512.3
4 | 企业利润 |  | 元 |  | 7% | 18463.46 | 1292.44
5 | 价差 |  | 元 |  |  |  | 16292.75
| 人工 |  | 工时 |  | 439 | 4 | 1756
| 机械工 |  | 工时 |  | 12.415 | 4 | 49.66
| 水泥 | 32.5MPa | t |  | 29.3379 | 132.1 | 3875.54
| 碎石 |  | m³ |  | 86.6671 | 65.72 | 5695.76
| 中砂 |  | m³ |  | 57.7377 | 85.14 | 4915.79
6 | 风险金 |  | 元 |  | 0% | 36048.65 | 0
7 | 税金 |  | 元 |  | 9% | 36048.65 | 3244.38
工程单价计算表
C15混凝土垫层 工程
单价编号： | 21 |  |  | 定额单位：100m³
施工方法： | 定额编号:04035。 施工准备、仓面冲（凿）毛、冲洗、清仓、验收、浇筑、养护等。
序号 | 名称 | 型号规格 | 计量单位 |  | 数量 | 单价(元) | 合价(元)
| 合计 |  | 元 |  |  |  | 39293.03
| 单价 |  | 元 |  |  |  | 392.93
工程单价计算表
C30混凝土基础≤50cm 工程
单价编号： | 22 |  |  | 定额单位：100m³
施工方法： | 定额编号:04042。 施工准备、仓面冲（凿）毛、冲洗、清仓、验收、浇筑、养护等。
序号 | 名称 | 型号规格 | 计量单位 |  | 数量 | 单价(元) | 合价(元)
1 | 直接费 |  | 元 |  |  |  | 19199
1.1 | 人工费 |  | 元 |  |  |  | 1397.84
| 人工 |  | 工时 |  | 404 | 3.46 | 1397.84
1.2 | 材料费 |  | 元 |  |  |  | 13858.3
| 水 |  | m³ |  | 45 | 3.61 | 162.45
| 混凝土 |  | m³ |  | 103 | 0 | 0
| 混凝土垂直运输 |  | m³ |  | 103 | 0 | 0
| 混凝土水平运输 |  | m³ |  | 103 | 0 | 0
| C30纯混凝土 | 42.5MPa 2级配 水灰比0.5 最大粒径40mm | m³ |  | 103 | 132.3 | 13626.9
| 其他材料费 |  | % |  | 0.5 | 13789.35 | 68.95
1.3 | 机械使用费 |  | 元 |  |  |  | 2118.52
| 振动器 | 变频机组 容量4.5kVA | 台时 |  | 18.46 | 8.24 | 152.11
| 风(砂)水枪 | 耗风量6m³/min | 台时 |  | 46.88 | 35.65 | 1671.27
| 离心水泵 | 单级双吸 功率20kW | 台时 |  | 12.53 | 21.88 | 274.16
| 其他机械费 |  | % |  | 1 | 2097.54 | 20.98
1.4 | 其他直接费 |  | 元 |  | 4.5% | 17374.66 | 781.86
1.5 | 现场经费 |  | 元 |  | 6% | 17374.66 | 1042.48
2 | 施工管理费 |  | 元 |  | 3.7% | 19199 | 710.36
3 | 社会保障及企业计提费 |  | 元 |  | 32.8% | 1454.2 | 476.98
4 | 企业利润 |  | 元 |  | 7% | 20386.34 | 1427.04
5 | 价差 |  | 元 |  |  |  | 19877.53
| 人工 |  | 工时 |  | 404 | 4 | 1616
| 机械工 |  | 工时 |  | 16.289 | 4 | 65.16
| 水泥 | 42.5MPa | t |  | 37.5816 | 214.4 | 8057.5
| 碎石 |  | m³ |  | 86.6671 | 65.72 | 5695.76
| 中砂 |  | m³ |  | 52.186 | 85.14 | 4443.11
6 | 风险金 |  | 元 |  | 0% | 41690.91 | 0
7 | 税金 |  | 元 |  | 9% | 41690.91 | 3752.18
| 合计 |  | 元 |  |  |  | 45443.09
工程单价计算表
C30混凝土基础≤50cm 工程
单价编号： | 22 |  |  | 定额单位：100m³
施工方法： | 定额编号:04042。 施工准备、仓面冲（凿）毛、冲洗、清仓、验收、浇筑、养护等。
序号 | 名称 | 型号规格 | 计量单位 |  | 数量 | 单价(元) | 合价(元)
| 单价 |  | 元 |  |  |  | 454.43
工程单价计算表
现浇C25混凝土盖板 工程
单价编号： | 23 |  |  | 定额单位：100m³
施工方法： | 定额编号:04095+04264*1.03。 施工准备、仓面冲（凿）毛、冲洗、清仓、验收、浇筑、养护等。 场内配运水泥、骨料、投料、加水、加外加剂、搅拌、出料、清洗。
序号 | 名称 | 型号规格 | 计量单位 |  | 数量 | 单价(元) | 合价(元)
1 | 直接费 |  | 元 |  |  |  | 18943.46
1.1 | 人工费 |  | 元 |  |  |  | 2779.28
| 人工 |  | 工时 |  | 554 | 3.46 | 1916.84
| 人工 |  | 工时 |  | 249.26 | 3.46 | 862.44
1.2 | 材料费 |  | 元 |  |  |  | 13809.09
| 水 |  | m³ |  | 90 | 3.61 | 324.9
| 混凝土 |  | m³ |  | 103 | 0 | 0
| 混凝土垂直运输 |  | m³ |  | 103 | 0 | 0
| 混凝土水平运输 |  | m³ |  | 103 | 0 | 0
| C25纯混凝土 | 42.5MPa 2级配 水灰比0.55 最大粒径40mm | m³ |  | 103 | 126.77 | 13057.31
| 其他材料费 |  | % |  | 3 | 13382.21 | 401.47
| 零星材料费 |  | % |  | 2 | 1270.52 | 25.41
1.3 | 机械使用费 |  | 元 |  |  |  | 555.04
| 振动器 | 插入式 功率1.1kW | 台时 |  | 28.35 | 1.84 | 52.16
| 振动器 | 平板式 功率2.2kW | 台时 |  | 28.35 | 2.48 | 70.31
| 其他机械费 |  | % |  | 20 | 122.47 | 24.49
| 混凝土搅拌机 | 出料0.4m³ | 台时 |  | 18.54 | 18.23 | 337.98
| 双胶轮车 |  | 台时 |  | 85.49 | 0.82 | 70.1
1.4 | 其他直接费 |  | 元 |  | 4.5% | 17143.41 | 771.45
1.5 | 现场经费 |  | 元 |  | 6% | 17143.41 | 1028.6
2 | 施工管理费 |  | 元 |  | 3.7% | 18943.46 | 700.91
3 | 社会保障及企业计提费 |  | 元 |  | 32.8% | 2862.67 | 938.96
4 | 企业利润 |  | 元 |  | 7% | 20583.33 | 1440.83
5 | 价差 |  | 元 |  |  |  | 21149.06
| 人工 |  | 工时 |  | 803.26 | 4 | 3213.04
| 机械工 |  | 工时 |  | 24.102 | 4 | 96.41
| 水泥 | 42.5MPa | t |  | 35.0358 | 214.4 | 7511.67
| 碎石 |  | m³ |  | 86.6671 | 65.72 | 5695.76
工程单价计算表
现浇C25混凝土盖板 工程
单价编号： | 23 |  |  | 定额单位：100m³
施工方法： | 定额编号:04095+04264*1.03。 施工准备、仓面冲（凿）毛、冲洗、清仓、验收、浇筑、养护等。 场内配运水泥、骨料、投料、加水、加外加剂、搅拌、出料、清洗。
序号 | 名称 | 型号规格 | 计量单位 |  | 数量 | 单价(元) | 合价(元)
| 中砂 |  | m³ |  | 54.4067 | 85.14 | 4632.18
6 | 风险金 |  | 元 |  | 0% | 43173.22 | 0
7 | 税金 |  | 元 |  | 9% | 43173.22 | 3885.59
| 合计 |  | 元 |  |  |  | 47058.81
| 单价 |  | 元 |  |  |  | 470.59
工程单价计算表
碎石垫层，压实厚10cm 工程
单价编号： | 24 |  |  | 定额单位：1000m²
施工方法： | 定额编号:11120-11121*4。 挖路槽、培路基、基础材料的铺压等。
序号 | 名称 | 型号规格 | 计量单位 |  | 数量 | 单价(元) | 合价(元)
1 | 直接费 |  | 元 |  |  |  | 6085.34
1.1 | 人工费 |  | 元 |  |  |  | 1208.93
| 人工 |  | 工时 |  | 524.6 | 3.46 | 1815.12
| 人工 |  | 工时 |  | -175.2 | 3.46 | -606.19
1.2 | 材料费 |  | 元 |  |  |  | 3863.7
| 碎石 |  | m³ |  | 179 | 30 | 5370
| 其他材料费 |  | % |  | 1 | 5370 | 53.7
| 碎石 |  | m³ |  | -52 | 30 | -1560
1.3 | 机械使用费 |  | 元 |  |  |  | 484.76
| 压路机 | 内燃 重量12～15t | 台时 |  | 9.2 | 52.17 | 479.96
| 其他机械费 |  | % |  | 1 | 479.96 | 4.8
1.4 | 其他直接费 |  | 元 |  | 4.5% | 5557.39 | 250.08
1.5 | 现场经费 |  | 元 |  | 5% | 5557.39 | 277.87
2 | 施工管理费 |  | 元 |  | 4.8% | 6085.34 | 292.1
3 | 社会保障及企业计提费 |  | 元 |  | 32.8% | 1285.33 | 421.59
4 | 企业利润 |  | 元 |  | 7% | 6799.03 | 475.93
5 | 价差 |  | 元 |  |  |  | 10108.04
| 人工 |  | 工时 |  | 349.4 | 4 | 1397.6
| 机械工 |  | 工时 |  | 22.08 | 4 | 88.32
| 碎石 |  | m³ |  | 127 | 65.72 | 8346.44
| 柴油 |  | kg |  | 59.8 | 4.61 | 275.68
6 | 风险金 |  | 元 |  | 0% | 17383 | 0
7 | 税金 |  | 元 |  | 9% | 17383 | 1564.47
| 合计 |  | 元 |  |  |  | 18947.47
| 单价 |  | 元 |  |  |  | 18.95
工程单价计算表
水泥混凝土公路路面，压实厚25cm 工程
单价编号： | 25 |  |  | 定额单位：1000m²
施工方法： | 定额编号:11132+11133*10。 包括模板制安、混凝土配料、拌和、运输、浇筑、振捣、养护等。
序号 | 名称 | 型号规格 | 计量单位 |  | 数量 | 单价(元) | 合价(元)
1 | 直接费 |  | 元 |  |  |  | 37694.78
1.1 | 人工费 |  | 元 |  |  |  | 9832.28
| 人工 |  | 工时 |  | 1914.7 | 3.46 | 6624.86
| 人工 |  | 工时 |  | 927 | 3.46 | 3207.42
1.2 | 材料费 |  | 元 |  |  |  | 20909.06
| 锯材 |  | m³ |  | 0.23 | 784 | 180.32
| C30纯混凝土 | 42.5MPa 2级配 水灰比0.5 最大粒径40mm | m³ |  | 153 | 132.3 | 20241.9
| 其他材料费 |  | % |  | 2 | 20422.22 | 408.44
| 锯材 |  | m³ |  | 0.1 | 784 | 78.4
| 混凝土 |  | m³ |  | 102 | 0 | 0
1.3 | 机械使用费 |  | 元 |  |  |  | 3683.12
| 混凝土搅拌机 | 出料0.4m³ | 台时 |  | 24 | 18.23 | 437.52
| 自卸汽车 | 载重量8t | 台时 |  | 25 | 66.95 | 1673.75
| 其他机械费 |  | % |  | 5 | 2111.27 | 105.56
| 混凝土搅拌机 | 出料0.4m³ | 台时 |  | 18 | 18.23 | 328.14
| 自卸汽车 | 载重量8t | 台时 |  | 17 | 66.95 | 1138.15
1.4 | 其他直接费 |  | 元 |  | 4.5% | 34424.46 | 1549.1
1.5 | 现场经费 |  | 元 |  | 5% | 34424.46 | 1721.22
2 | 施工管理费 |  | 元 |  | 4.8% | 37694.78 | 1809.35
3 | 社会保障及企业计提费 |  | 元 |  | 32.8% | 10210.11 | 3348.92
4 | 企业利润 |  | 元 |  | 7% | 42853.05 | 2999.71
5 | 价差 |  | 元 |  |  |  | 40808.08
| 人工 |  | 工时 |  | 2841.7 | 4 | 11366.8
| 机械工 |  | 工时 |  | 109.2 | 4 | 436.8
| 水泥 | 42.5MPa | t |  | 55.8251 | 214.4 | 11968.9
| 碎石 |  | m³ |  | 128.7385 | 65.72 | 8460.69
| 柴油 |  | kg |  | 428.4 | 4.61 | 1974.92
| 中砂 |  | m³ |  | 77.519 | 85.14 | 6599.97
6 | 风险金 |  | 元 |  | 0% | 86660.84 | 0
7 | 税金 |  | 元 |  | 9% | 86660.84 | 7799.48
工程单价计算表
水泥混凝土公路路面，压实厚25cm 工程
单价编号： | 25 |  |  | 定额单位：1000m²
施工方法： | 定额编号:11132+11133*10。 包括模板制安、混凝土配料、拌和、运输、浇筑、振捣、养护等。
序号 | 名称 | 型号规格 | 计量单位 |  | 数量 | 单价(元) | 合价(元)
| 合计 |  | 元 |  |  |  | 94460.32
| 单价 |  | 元 |  |  |  | 94.46
工程单价计算表
挖掘机挖沟槽，III类土 工程
单价编号： | 26 |  |  | 定额单位：100m³
施工方法： | 定额编号:YB0106。 挖土、将土堆放在一边、清理机下余土，人工配合修底。
序号 | 名称 | 型号规格 | 计量单位 |  | 数量 | 单价(元) | 合价(元)
1 | 直接费 |  | 元 |  |  |  | 453.32
1.1 | 人工费 |  | 元 |  |  |  | 166.08
| 人工 |  | 工时 |  | 48 | 3.46 | 166.08
1.2 | 材料费 |  | 元 |  |  |  | 19.9
| 零星材料费 |  | % |  | 5 | 397.91 | 19.9
1.3 | 机械使用费 |  | 元 |  |  |  | 231.83
| 单斗挖掘机 | 液压 斗容0.25m³ | 台时 |  | 3.86 | 60.06 | 231.83
1.4 | 其他直接费 |  | 元 |  | 4.5% | 417.81 | 18.8
1.5 | 现场经费 |  | 元 |  | 4% | 417.81 | 16.71
2 | 施工管理费 |  | 元 |  | 3.7% | 453.32 | 16.77
3 | 社会保障及企业计提费 |  | 元 |  | 32.8% | 202.14 | 66.3
4 | 企业利润 |  | 元 |  | 7% | 536.39 | 37.55
5 | 价差 |  | 元 |  |  |  | 311.99
| 人工 |  | 工时 |  | 48 | 4 | 192
| 机械工 |  | 工时 |  | 10.422 | 4 | 41.69
| 柴油 |  | kg |  | 16.984 | 4.61 | 78.3
6 | 风险金 |  | 元 |  | 0% | 885.93 | 0
7 | 税金 |  | 元 |  | 9% | 885.93 | 79.73
| 合计 |  | 元 |  |  |  | 965.66
| 单价 |  | 元 |  |  |  | 9.66
工程单价计算表
人工回填沟槽砂砾石 工程
单价编号： | 27 |  |  | 定额单位：100m³
施工方法： | 定额编号:03064。 运料、分层铺筑、压实、整平与修坡，基本运距30m。
序号 | 名称 | 型号规格 | 计量单位 |  | 数量 | 单价(元) | 合价(元)
1 | 直接费 |  | 元 |  |  |  | 4611.05
1.1 | 人工费 |  | 元 |  |  |  | 1344.9
| 人工 |  | 工时 |  | 388.7 | 3.46 | 1344.9
1.2 | 材料费 |  | 元 |  |  |  | 2828
| 砂砾 |  | m³ |  | 112 | 25 | 2800
| 其他材料费 |  | % |  | 1 | 2800 | 28
1.3 | 机械使用费 |  | 元 |  |  |  | 0
1.4 | 其他直接费 |  | 元 |  | 4.5% | 4172.9 | 187.78
1.5 | 现场经费 |  | 元 |  | 6% | 4172.9 | 250.37
2 | 施工管理费 |  | 元 |  | 5.8% | 4611.05 | 267.44
3 | 社会保障及企业计提费 |  | 元 |  | 32.8% | 1344.9 | 441.13
4 | 企业利润 |  | 元 |  | 7% | 5319.62 | 372.37
5 | 价差 |  | 元 |  |  |  | 9084.56
| 人工 |  | 工时 |  | 388.7 | 4 | 1554.8
| 砂砾 |  | m³ |  | 112 | 67.23 | 7529.76
6 | 风险金 |  | 元 |  | 0% | 14776.55 | 0
7 | 税金 |  | 元 |  | 9% | 14776.55 | 1329.89
| 合计 |  | 元 |  |  |  | 16106.44
| 单价 |  | 元 |  |  |  | 161.06
工程单价计算表
预制混凝土管安装，公称直径800mm 工程
单价编号： | 28 |  |  | 定额单位：100m
施工方法： | 定额编号:10307。 检查及清理管材、管道和管件安装、上胶圈、对口、调直；管道试压等。
序号 | 名称 | 型号规格 | 计量单位 |  | 数量 | 单价(元) | 合价(元)
1 | 直接费 |  | 元 |  |  |  | 4726.82
1.1 | 人工费 |  | 元 |  |  |  | 2591.54
| 人工 |  | 工时 |  | 749 | 3.46 | 2591.54
1.2 | 材料费 |  | 元 |  |  |  | 11.55
| 润滑油 |  | kg |  | 3.5 | 3 | 10.5
| 橡胶圈 |  | 个 |  | 20.6 | 0 | 0
| 其他材料费 |  | % |  | 10 | 10.5 | 1.05
1.3 | 机械使用费 |  | 元 |  |  |  | 781.54
| 汽车起重机 | 起重量8t | 台时 |  | 9.24 | 63.82 | 589.7
| 电动卷扬机 | 双筒慢速 起重量5t | 台时 |  | 7.14 | 17.64 | 125.95
| 试压泵 | 2.5MPa | 台时 |  | 1.26 | 6.35 | 8
| 其他机械费 |  | % |  | 8 | 723.65 | 57.89
1.4 | 其他直接费 |  | 元 |  | 5.2% | 3384.63 | 176
1.5 | 现场经费 |  | 元 |  | 45% | 2591.54 | 1166.19
2 | 施工管理费 |  | 元 |  | 47% | 2591.54 | 1218.02
3 | 社会保障及企业计提费 |  | 元 |  | 32.8% | 2715.65 | 890.73
4 | 企业利润 |  | 元 |  | 7% | 6835.57 | 478.49
5 | 装置性材料费 |  | 元 |  |  |  | 20531
| 钢筋混凝土涵管 | D800 | m |  | 100 | 205.31 | 20531
6 | 价差 |  | 元 |  |  |  | 3481.46
| 人工 |  | 工时 |  | 749 | 4 | 2996
| 机械工 |  | 工时 |  | 35.868 | 4 | 143.47
| 柴油 |  | kg |  | 71.148 | 4.61 | 327.99
| 润滑油 |  | kg |  | 3.5 | 4 | 14
7 | 风险金 |  | 元 |  | 0% | 31326.52 | 0
8 | 税金 |  | 元 |  | 9% | 31326.52 | 2819.39
| 合计 |  | 元 |  |  |  | 34145.91
| 单价 |  | 元 |  |  |  | 341.46
工程单价计算表
1m³挖掘机挖装土自卸汽车运输，运距3km 工程
单价编号： | 29 |  |  | 定额单位：100m³
施工方法： | 定额编号:01228*0.8。 挖装、运输、卸除、空回。
序号 | 名称 | 型号规格 | 计量单位 |  | 数量 | 单价(元) | 合价(元)
1 | 直接费 |  | 元 |  |  |  | 757.49
1.1 | 人工费 |  | 元 |  |  |  | 16.61
| 人工 |  | 工时 |  | 4.8 | 3.46 | 16.61
1.2 | 材料费 |  | 元 |  |  |  | 26.85
| 零星材料费 |  | % |  | 4 | 671.29 | 26.85
1.3 | 机械使用费 |  | 元 |  |  |  | 654.68
| 单斗挖掘机 | 液压 斗容1m³ | 台时 |  | 0.8 | 111.26 | 89.01
| 推土机 | 功率59kW | 台时 |  | 0.4 | 55.11 | 22.04
| 自卸汽车 | 载重量8t | 台时 |  | 8.12 | 66.95 | 543.63
1.4 | 其他直接费 |  | 元 |  | 4.5% | 698.14 | 31.42
1.5 | 现场经费 |  | 元 |  | 4% | 698.14 | 27.93
2 | 施工管理费 |  | 元 |  | 3.7% | 757.49 | 28.03
3 | 社会保障及企业计提费 |  | 元 |  | 32.8% | 63.92 | 20.97
4 | 企业利润 |  | 元 |  | 7% | 806.49 | 56.45
5 | 价差 |  | 元 |  |  |  | 526.16
| 人工 |  | 工时 |  | 4.8 | 4 | 19.2
| 机械工 |  | 工时 |  | 13.676 | 4 | 54.7
| 柴油 |  | kg |  | 98.104 | 4.61 | 452.26
6 | 风险金 |  | 元 |  | 0% | 1389.1 | 0
7 | 税金 |  | 元 |  | 9% | 1389.1 | 125.02
| 合计 |  | 元 |  |  |  | 1514.12
| 单价 |  | 元 |  |  |  | 15.14
工程单价计算表
管道回填土 工程
单价编号： | 30 |  |  | 定额单位：100m³
施工方法： | 定额编号:03003。 包括5m内取土（石渣）回填、平土、简单压实。
序号 | 名称 | 型号规格 | 计量单位 |  | 数量 | 单价(元) | 合价(元)
1 | 直接费 |  | 元 |  |  |  | 675.42
1.1 | 人工费 |  | 元 |  |  |  | 446.34
| 人工 |  | 工时 |  | 129 | 3.46 | 446.34
1.2 | 材料费 |  | 元 |  |  |  | 29.11
| 零星材料费 |  | % |  | 5 | 582.13 | 29.11
1.3 | 机械使用费 |  | 元 |  |  |  | 135.79
| 蛙式夯实机 | 功率2.8kW | 台时 |  | 14.4 | 9.43 | 135.79
1.4 | 其他直接费 |  | 元 |  | 4.5% | 611.24 | 27.51
1.5 | 现场经费 |  | 元 |  | 6% | 611.24 | 36.67
2 | 施工管理费 |  | 元 |  | 5.8% | 675.42 | 39.17
3 | 社会保障及企业计提费 |  | 元 |  | 32.8% | 545.99 | 179.08
4 | 企业利润 |  | 元 |  | 7% | 893.67 | 62.56
5 | 价差 |  | 元 |  |  |  | 631.2
| 人工 |  | 工时 |  | 129 | 4 | 516
| 机械工 |  | 工时 |  | 28.8 | 4 | 115.2
6 | 风险金 |  | 元 |  | 0% | 1587.43 | 0
7 | 税金 |  | 元 |  | 9% | 1587.43 | 142.87
| 合计 |  | 元 |  |  |  | 1730.3
| 单价 |  | 元 |  |  |  | 17.3
工程单价计算表
C30混凝土柱 工程
单价编号： | 31 |  |  | 定额单位：100m³
施工方法： | 定额编号:04097。 施工准备、仓面冲（凿）毛、冲洗、清仓、验收、浇筑、养护等。
序号 | 名称 | 型号规格 | 计量单位 |  | 数量 | 单价(元) | 合价(元)
1 | 直接费 |  | 元 |  |  |  | 20128.28
1.1 | 人工费 |  | 元 |  |  |  | 3684.9
| 人工 |  | 工时 |  | 1065 | 3.46 | 3684.9
1.2 | 材料费 |  | 元 |  |  |  | 14407.54
| 水 |  | m³ |  | 100 | 3.61 | 361
| 混凝土拌制 |  | m³ |  | 103 | 0 | 0
| 混凝土垂直运输 |  | m³ |  | 103 | 0 | 0
| 混凝土水平运输 |  | m³ |  | 103 | 0 | 0
| C30纯混凝土 | 42.5MPa 2级配 水灰比0.5 最大粒径40mm | m³ |  | 103 | 132.3 | 13626.9
| 其他材料费 |  | % |  | 3 | 13987.9 | 419.64
1.3 | 机械使用费 |  | 元 |  |  |  | 123.2
| 振动器 | 插入式 功率1.1kW | 台时 |  | 55.8 | 1.84 | 102.67
| 其他机械费 |  | % |  | 20 | 102.67 | 20.53
1.4 | 其他直接费 |  | 元 |  | 4.5% | 18215.64 | 819.7
1.5 | 现场经费 |  | 元 |  | 6% | 18215.64 | 1092.94
2 | 施工管理费 |  | 元 |  | 3.7% | 20128.28 | 744.75
3 | 社会保障及企业计提费 |  | 元 |  | 32.8% | 3684.9 | 1208.65
4 | 企业利润 |  | 元 |  | 7% | 22081.68 | 1545.72
5 | 价差 |  | 元 |  |  |  | 22456.37
| 人工 |  | 工时 |  | 1065 | 4 | 4260
| 水泥 | 42.5MPa | t |  | 37.5816 | 214.4 | 8057.5
| 碎石 |  | m³ |  | 86.6671 | 65.72 | 5695.76
| 中砂 |  | m³ |  | 52.186 | 85.14 | 4443.11
6 | 风险金 |  | 元 |  | 0% | 46083.77 | 0
7 | 税金 |  | 元 |  | 9% | 46083.77 | 4147.54
| 合计 |  | 元 |  |  |  | 50231.31
| 单价 |  | 元 |  |  |  | 502.31

## 人工费单价汇总表
人工费单价汇总表
招标编号：
工程名称： | 天等县龙茗镇东南村麻屯水稻等产业基地配套项目
序号 | 工种 | 单位 | 单价(元) | 备注
1 | 人工 | 工时 | 7.46
2 | 机械工 | 工时 | 7.46

## 主要工程量汇总表
主要工程量汇总表
序号 | 项目名称 | 土方明挖(m³) | 石方明挖(m³) | 石方洞挖(m³) | 土石方填筑(m³) | 混凝土(m³) | 模板(m²) | 钢筋(t) | 帷幕灌浆(m) | 固结灌浆(m)
1 | 排水渠长1385m | 1308.71 | 21.12 |  |  | 836.6 | 3996.13 | 19.18
1.1 | 混凝土渠道 | 1308.71 | 21.12 |  |  | 694.52 | 3737.12 | 10.65
1.1.1 | 岩石破碎机拆除混凝土 |  | 21.12
1.1.2 | 1m³挖掘机装石碴，汽车运输，露天作业，运距3km
1.1.3 | 1m³液压反铲挖掘机挖装渠道土方自卸汽车运输，运距3km | 1308.71
1.1.4 | 人工铺筑碎石垫层
1.1.5 | 浆砌片石，基础
1.1.6 | 浆砌片石，挡土墙
1.1.7 | 砌体砂浆抹面，平均厚2cm，立面
1.1.8 | C20混凝土底板，露天厚20cm |  |  |  |  | 6
1.1.9 | C25混凝土垫层 |  |  |  |  | 258.92
1.1.10 | C25侧壁混凝土 |  |  |  |  | 390.6
1.1.11 | 常态混凝土伸缩缝，沥青木板
1.1.12 | PVC塑料管，公称直径140mm
1.1.13 | 普通标准钢模板制作 安装拆除 | [5 empty] | 3737.12
1.1.14 | 现浇C25混凝土盖板 |  |  |  |  | 39
1.1.15 | 一般钢筋制作安装，人工 | [6 empty] | 10.65
1.2 | 盖板涵 |  |  |  |  | 134.65 | 225.79 | 8.08
1.2.1 | 普通标准钢模板制作 安装拆除 | [5 empty] | 225.79
1.2.2 | C25混凝土基础 |  |  |  |  | 59.7
主要工程量汇总表
序号 | 项目名称 | 土方明挖(m³) | 石方明挖(m³) | 石方洞挖(m³) | 土石方填筑(m³) | 混凝土(m³) | 模板(m²) | 钢筋(t) | 帷幕灌浆(m) | 固结灌浆(m)
1.2.3 | C25混凝土洞身 |  |  |  |  | 42.24
1.2.4 | 现浇C25混凝土台帽 |  |  |  |  | 6.84
1.2.5 | C20小石子混凝土 |  |  |  |  | 0.35
1.2.6 | 现浇C30混凝土盖板 |  |  |  |  | 14.84
1.2.7 | C40防水混凝土 |  |  |  |  | 10.68
1.2.8 | 一般钢筋制作安装，人工 | [6 empty] | 7.14
1.2.9 | 钢筋制作安装，钢筋网 | [6 empty] | 0.94
1.3 | 3米高挡墙
1.3.1 | 浆砌片石挡土墙
1.3.2 | 拆除旧墙
1.3.3 | 1m³挖掘机装石碴，汽车运输，露天作业，运距3km
1.3.4 | 砌体砂浆抹面，平均厚2cm，立面
1.4 | 加筋架空 |  |  |  |  | 7.43
1.4.1 | C15混凝土垫层 |  |  |  |  | 0.58
1.4.2 | C30混凝土基础 |  |  |  |  | 2.26
1.4.3 | C30混凝土柱子 |  |  |  |  | 1.44
1.4.4 | C30混凝土渠道 |  |  |  |  | 3.15
1.5 | 一般钢筋制作安装，人工 | [6 empty] | 0.45
1.6 | 普通标准钢模板制作 安装拆除 | [5 empty] | 33.22
1.7 | 竣工标志碑
1.7.1 | 竣工标志碑
主要工程量汇总表
序号 | 项目名称 | 土方明挖(m³) | 石方明挖(m³) | 石方洞挖(m³) | 土石方填筑(m³) | 混凝土(m³) | 模板(m²) | 钢筋(t) | 帷幕灌浆(m) | 固结灌浆(m)
2 | 路面 | 110.98 |  |  | 108.53 | 97.9
2.1 | 岩石破碎机拆除混凝土
2.2 | 1m³挖掘机装石碴，汽车运输，露天作业，运距3km
2.3 | 1m³液压反铲挖掘机挖装渠道土方自卸汽车运输，运距3km | 50.46
2.4 | 碎石垫层，压实厚10cm |  |  |  | 97.9
2.5 | 水泥混凝土公路路面，压实厚25cm |  |  |  |  | 97.9
2.6 | 挖掘机挖沟槽，III类土 | 60.52
2.7 | 1m³挖掘机挖装土自卸汽车运输，运距3km
2.8 | 人工回填沟槽砂砾石 |  |  |  | 10.63
2.9 | 管道回填土
2.10 | 预制混凝土管安装，公称直径800mm
3 | 墙式护栏 |  |  |  |  | 8.45 | 50.03 | 1.11
3.1 | C30砼护栏 |  |  |  |  | 8.45
3.2 | 一般钢筋制作安装，人工 | [6 empty] | 1.11
3.3 | 普通标准钢模板制作 安装拆除 | [5 empty] | 50.03
4 | 拦水坝 |  |  |  |  | 63.06 | 53.95
4.1 | C15素砼垫层 |  |  |  |  | 4.41
4.2 | C30素砼坝底/坝身 |  |  |  |  | 58.65
4.3 | 普通标准钢模板制作 安装拆除 | [5 empty] | 53.95
主要工程量汇总表
序号 | 项目名称 | 土方明挖(m³) | 石方明挖(m³) | 石方洞挖(m³) | 土石方填筑(m³) | 混凝土(m³) | 模板(m²) | 钢筋(t) | 帷幕灌浆(m) | 固结灌浆(m)
5 | 施工便道
5.1 | 泥结碎石公路路面，压实厚15cm
5.2 | 1m³挖掘机挖装土自卸汽车运输，运距3km
| 合计 | 1419.69 | 21.12 |  | 108.53 | 1006.01 | 4100.11 | 20.29

## 工程用量汇总表
工程用量汇总表
序号 | 项目名称 | 水泥(t) | 钢筋(t) | 钢材(t) | 木材(m³) | 炸药(t) | 块石(m³) | 河砂(m³) | 粉煤灰(t) | 汽油(t) | 柴油(t)
1 | 排水渠长1385m | 294.913 | 20.524 |  |  |  | 155.088 | 455.896 |  | 2.133 | 2.234
1.1 | 混凝土渠道 | 243.583 | 11.396 |  |  |  | 36.72 | 378.937 |  | 1.974 | 1.6
1.1.1 | 岩石破碎机拆除混凝土 | [9 empty] | 0.092
1.1.2 | 1m³挖掘机装石碴，汽车运输，露天作业，运距3km | [9 empty] | 0.048
1.1.3 | 1m³液压反铲挖掘机挖装渠道土方自卸汽车运输，运距3km | [9 empty] | 1.46
1.1.4 | 人工铺筑碎石垫层
1.1.5 | 浆砌片石，基础 | [5 empty] | 17.28
1.1.6 | 浆砌片石，挡土墙 | [5 empty] | 19.44
1.1.7 | 砌体砂浆抹面，平均厚2cm，立面 | 0.252 | [5 empty] | 1.072
1.1.8 | C20混凝土底板，露天厚20cm | 2.102 | [5 empty] | 3.264
1.1.9 | C25混凝土垫层 | 90.715 | [5 empty] | 140.87
1.1.10 | C25侧壁混凝土 | 136.85 | [5 empty] | 212.512
1.1.11 | 常态混凝土伸缩缝，沥青木板
1.1.12 | PVC塑料管，公称直径140mm
1.1.13 | 普通标准钢模板制作 安装拆除 | [8 empty] | 1.939
1.1.14 | 现浇C25混凝土盖板 | 13.664 | [5 empty] | 21.219
1.1.15 | 一般钢筋制作安装，人工 |  | 11.396 | [6 empty] | 0.035
1.2 | 盖板涵 | 48.466 | 8.646 |  |  |  |  | 72.539 |  | 0.141
1.2.1 | 普通标准钢模板制作 安装拆除 | [8 empty] | 0.117
1.2.2 | C25混凝土基础 | 20.916 | [5 empty] | 32.481
工程用量汇总表
序号 | 项目名称 | 水泥(t) | 钢筋(t) | 钢材(t) | 木材(m³) | 炸药(t) | 块石(m³) | 河砂(m³) | 粉煤灰(t) | 汽油(t) | 柴油(t)
1.2.3 | C25混凝土洞身 | 14.799 | [5 empty] | 22.981
1.2.4 | 现浇C25混凝土台帽 | 2.571 | [5 empty] | 3.57
1.2.5 | C20小石子混凝土 | 0.123 | [5 empty] | 0.19
1.2.6 | 现浇C30混凝土盖板 | 5.577 | [5 empty] | 7.744
1.2.7 | C40防水混凝土 | 4.48 | [5 empty] | 5.573
1.2.8 | 一般钢筋制作安装，人工 |  | 7.64 | [6 empty] | 0.023
1.2.9 | 钢筋制作安装，钢筋网 |  | 1.006 | [6 empty] | 0.001
1.3 | 3米高挡墙 | 0.12 |  |  |  |  | 118.368 | 0.511 |  |  | 0.634
1.3.1 | 浆砌片石挡土墙 | [5 empty] | 118.368
1.3.2 | 拆除旧墙 | [9 empty] | 0.418
1.3.3 | 1m³挖掘机装石碴，汽车运输，露天作业，运距3km | [9 empty] | 0.216
1.3.4 | 砌体砂浆抹面，平均厚2cm，立面 | 0.12 | [5 empty] | 0.511
1.4 | 加筋架空 | 2.744 | [5 empty] | 3.909
1.4.1 | C15混凝土垫层 | 0.17 | [5 empty] | 0.335
1.4.2 | C30混凝土基础 | 0.849 | [5 empty] | 1.179
1.4.3 | C30混凝土柱子 | 0.541 | [5 empty] | 0.751
1.4.4 | C30混凝土渠道 | 1.184 | [5 empty] | 1.644
1.5 | 一般钢筋制作安装，人工 |  | 0.482 | [6 empty] | 0.001
1.6 | 普通标准钢模板制作 安装拆除 | [8 empty] | 0.017
1.7 | 竣工标志碑
1.7.1 | 竣工标志碑
工程用量汇总表
序号 | 项目名称 | 水泥(t) | 钢筋(t) | 钢材(t) | 木材(m³) | 炸药(t) | 块石(m³) | 河砂(m³) | 粉煤灰(t) | 汽油(t) | 柴油(t)
2 | 路面 | 5.465 | [5 empty] | 7.589 |  |  | 0.348
2.1 | 岩石破碎机拆除混凝土 | [9 empty] | 0.107
2.2 | 1m³挖掘机装石碴，汽车运输，露天作业，运距3km | [9 empty] | 0.055
2.3 | 1m³液压反铲挖掘机挖装渠道土方自卸汽车运输，运距3km | [9 empty] | 0.056
2.4 | 碎石垫层，压实厚10cm | [9 empty] | 0.006
2.5 | 水泥混凝土公路路面，压实厚25cm | 5.465 | [5 empty] | 7.589 |  |  | 0.042
2.6 | 挖掘机挖沟槽，III类土 | [9 empty] | 0.01
2.7 | 1m³挖掘机挖装土自卸汽车运输，运距3km | [9 empty] | 0.059
2.8 | 人工回填沟槽砂砾石
2.9 | 管道回填土
2.10 | 预制混凝土管安装，公称直径800mm | [9 empty] | 0.013
3 | 墙式护栏 | 3.176 | 1.188 |  |  |  |  | 4.41 |  | 0.03
3.1 | C30砼护栏 | 3.176 | [5 empty] | 4.41
3.2 | 一般钢筋制作安装，人工 |  | 1.188 | [6 empty] | 0.004
3.3 | 普通标准钢模板制作 安装拆除 | [8 empty] | 0.026
4 | 拦水坝 | 23.336 | [5 empty] | 33.153 |  | 0.028
4.1 | C15素砼垫层 | 1.294 | [5 empty] | 2.546
4.2 | C30素砼坝底/坝身 | 22.042 | [5 empty] | 30.607
4.3 | 普通标准钢模板制作 安装拆除 | [8 empty] | 0.028
工程用量汇总表
序号 | 项目名称 | 水泥(t) | 钢筋(t) | 钢材(t) | 木材(m³) | 炸药(t) | 块石(m³) | 河砂(m³) | 粉煤灰(t) | 汽油(t) | 柴油(t)
5 | 施工便道 | [9 empty] | 1.029
5.1 | 泥结碎石公路路面，压实厚15cm | [9 empty] | 0.269
5.2 | 1m³挖掘机挖装土自卸汽车运输，运距3km | [9 empty] | 0.76
| 合计 | 326.89 | 21.712 |  |  |  | 155.088 | 501.048 |  | 2.191 | 3.611
工程用量汇总表
序号 | 项目名称 | 电(kW.h)
1 | 排水渠长1385m | 7670.335
1.1 | 混凝土渠道 | 5808.643
1.1.1 | 岩石破碎机拆除混凝土
1.1.2 | 1m³挖掘机装石碴，汽车运输，露天作业，运距3km
1.1.3 | 1m³液压反铲挖掘机挖装渠道土方自卸汽车运输，运距3km
1.1.4 | 人工铺筑碎石垫层
1.1.5 | 浆砌片石，基础 | 3.721
1.1.6 | 浆砌片石，挡土墙 | 4.234
1.1.7 | 砌体砂浆抹面，平均厚2cm，立面 | 0.654
1.1.8 | C20混凝土底板，露天厚20cm | 24.309
1.1.9 | C25混凝土垫层 | 1047.111
1.1.10 | C25侧壁混凝土 | 1591.465
1.1.11 | 常态混凝土伸缩缝，沥青木板
1.1.12 | PVC塑料管，公称直径140mm | 1.425
1.1.13 | 普通标准钢模板制作 安装拆除 | 1501.65
1.1.14 | 现浇C25混凝土盖板 | 89.824
1.1.15 | 一般钢筋制作安装，人工 | 1544.25
1.2 | 盖板涵 | 1738.442
1.2.1 | 普通标准钢模板制作 安装拆除 | 90.727
1.2.2 | C25混凝土基础 | 241.436
1.2.3 | C25混凝土洞身 | 172.103
工程用量汇总表
序号 | 项目名称 | 电(kW.h)
1.2.4 | 现浇C25混凝土台帽 | 15.754
1.2.5 | C20小石子混凝土 | 0.079
1.2.6 | 现浇C30混凝土盖板 | 34.179
1.2.7 | C40防水混凝土 | 7.569
1.2.8 | 一般钢筋制作安装，人工 | 1035.3
1.2.9 | 钢筋制作安装，钢筋网 | 141.295
1.3 | 3米高挡墙 | 26.092
1.3.1 | 浆砌片石挡土墙 | 25.78
1.3.2 | 拆除旧墙
1.3.3 | 1m³挖掘机装石碴，汽车运输，露天作业，运距3km
1.3.4 | 砌体砂浆抹面，平均厚2cm，立面 | 0.312
1.4 | 加筋架空 | 18.56
1.4.1 | C15混凝土垫层 | 1.438
1.4.2 | C30混凝土基础 | 6.884
1.4.3 | C30混凝土柱子 | 0.643
1.4.4 | C30混凝土渠道 | 9.595
1.5 | 一般钢筋制作安装，人工 | 65.25
1.6 | 普通标准钢模板制作 安装拆除 | 13.348
1.7 | 竣工标志碑
1.7.1 | 竣工标志碑
2 | 路面 | 64.436
工程用量汇总表
序号 | 项目名称 | 电(kW.h)
2.1 | 岩石破碎机拆除混凝土
2.2 | 1m³挖掘机装石碴，汽车运输，露天作业，运距3km
2.3 | 1m³液压反铲挖掘机挖装渠道土方自卸汽车运输，运距3km
2.4 | 碎石垫层，压实厚10cm
2.5 | 水泥混凝土公路路面，压实厚25cm | 35.361
2.6 | 挖掘机挖沟槽，III类土
2.7 | 1m³挖掘机挖装土自卸汽车运输，运距3km
2.8 | 人工回填沟槽砂砾石
2.9 | 管道回填土 | 15.754
2.10 | 预制混凝土管安装，公称直径800mm | 13.321
3 | 墙式护栏 | 206.791
3.1 | C30砼护栏 | 25.738
3.2 | 一般钢筋制作安装，人工 | 160.95
3.3 | 普通标准钢模板制作 安装拆除 | 20.103
4 | 拦水坝 | 211.259
4.1 | C15素砼垫层 | 10.937
4.2 | C30素砼坝底/坝身 | 178.644
4.3 | 普通标准钢模板制作 安装拆除 | 21.678
5 | 施工便道
5.1 | 泥结碎石公路路面，压实厚15cm
工程用量汇总表
序号 | 项目名称 | 电(kW.h)
5.2 | 1m³挖掘机挖装土自卸汽车运输，运距3km
| 合计 | 8152.821

## 工程量计算表
工程量计算表
序号 | 项目编码 | 名称 | 计算式 | 单位 | 数量
1 |  | 排水渠长1385m
1.1 |  | 混凝土渠道
1.1.1 | 500102013001 | 岩石破碎机拆除混凝土 |  | m³ | 21.12
| (1) |  | 21.12 |  | 21.12
1.1.2 | 500102013002 | 1m³挖掘机装石碴，汽车运输，露天作业，运距3km |  | m³ | 21.12
| (1) |  | 21.12 |  | 21.12
1.1.3 | 500101002001 | 1m³液压反铲挖掘机挖装渠道土方自卸汽车运输，运距3km |  | m³ | 1308.71
| (1) | +渠高1米渠道 | 1239.71+69 |  | 1308.71
1.1.4 | 500103007001 | 人工铺筑碎石垫层 |  | m³ | 140.84
| (1) |  | 140.84 |  | 140.84
1.1.5 | 500105003001 | 浆砌片石，基础 |  | m³ | 16
| (1) | 渠高1米 | 16 |  | 16
1.1.6 | 500105003002 | 浆砌片石，挡土墙 |  | m³ | 18
| (1) | 渠高1米 | 18 |  | 18
1.1.7 | 500105010001 | 砌体砂浆抹面，平均厚2cm，立面 |  | m² | 42
| (1) | 渠高1米 | 42 |  | 42
1.1.8 | 500109001001 | C20混凝土底板，露天厚20cm |  | m³ | 6
| (1) | 渠高1米 | 6 |  | 6
1.1.9 | 500109001002 | C25混凝土垫层 |  | m³ | 258.92
| (1) |  | 258.92 |  | 258.92
1.1.10 | 500109001003 | C25侧壁混凝土 |  | m³ | 390.6
| (1) |  | 390.6 |  | 390.6
1.1.11 | 500109009001 | 常态混凝土伸缩缝，沥青木板 |  | m² | 29.53
| (1) |  | 1138/20*(0.2*1.1+0.25*0.5*2)+174/20*(0.2*0.8+0.2*0.4*2) |  | 29.527
1.1.12 | 500204000001 | PVC塑料管，公称直径140mm |  | m | 40.13
| (1) |  | 40.13 |  | 40.13
1.1.13 | 500110001001 | 普通标准钢模板制作 安装拆除 |  | m² | 3737.12
| (1) | 垫层 | (1138*0.2*2+0.2*1.1*2)+(174*0.2*2+0.2*0.8*2) |  | 525.56
| (2) | 侧墙 | (1138*0.6*4+0.25*0.6*4)+(174*0.4*4+0.2*0.4*4) |  | 3010.52
| (3) | 盖板 | 28*0.2*(1.1+5)*2+28*0.6*5+4*0.2*(0.8+5)*2+4*0.4*5+2*0.2*(2.5+5)*2+2*2.5*5 |  | 200.6
| (4) | 铺底 | 1.1*0.2*2 |  | 0.44
工程量计算表
序号 | 项目编码 | 名称 | 计算式 | 单位 | 数量
1.1.14 | 500109001004 | 现浇C25混凝土盖板 |  | m³ | 39
| (1) |  | 28*0.2*1.1*5+4*0.2*0.8*5+2*0.2*2.5*5 |  | 39
1.1.15 | 500111001001 | 一般钢筋制作安装，人工 |  | t | 10.65
| (1) | 60*60盖板 | 0.00617*18*18*(5/0.15+1)*1*2*28/1000+0.00617*18*18*(1.1/0.15+1)*4.9*2*28/1000 |  | 8.415
| (2) | 40*40盖板 | 0.00617*18*18*(5/0.15+1)*0.7*2*4/1000+0.00617*18*18*(0.8/0.15+1)*4.9*2*4/1000 |  | 0.881
| (3) | 渠高1米 | 0.00617*18*18*(5/0.15+1)*2.4*2*2/1000+0.00617*18*18*(2.5/0.15+1)*4.9*2*2/1000 |  | 1.351
1.2 |  | 盖板涵
1.2.1 | 500110001002 | 普通标准钢模板制作 安装拆除 |  | m² | 225.79
| (1) | 基础 | 11.06*0.9*2+6*0.9*2 |  | 30.708
| (2) | 洞身 | 6*3*6+2.75*0.56*2+2.75*1*4 |  | 122.08
| (3) | 台帽 | (0.32+0.25)*4*6+(0.32+0.25)*1*4+0.25*0.56*2+0.25*6*2 |  | 19.24
| (4) | 盖板 | 4*6*2+0.32*4.5*2*2 |  | 53.76
1.2.2 | 500109001005 | C25混凝土基础 |  | m³ | 59.7
| (1) |  | 9.95*6 |  | 59.7
1.2.3 | 500109001006 | C25混凝土洞身 |  | m³ | 42.24
| (1) |  | 7.04*6 |  | 42.24
1.2.4 | 500109001007 | 现浇C25混凝土台帽 |  | m³ | 6.84
| (1) |  | 1.14*6 |  | 6.84
1.2.5 | 500109001008 | C20小石子混凝土 |  | m³ | 0.35
| (1) |  | 0.06*.32*3*6 |  | 0.346
1.2.6 | 500109001009 | 现浇C30混凝土盖板 |  | m³ | 14.84
| (1) |  | 1.22*4*2+1.27*2*2 |  | 14.84
1.2.7 | 500109001010 | C40防水混凝土 |  | m³ | 10.68
| (1) | 铰缝 | 0.12*5*2 |  | 1.2
| (2) | 铺装层 | 1.58*6 |  | 9.48
1.2.8 | 500111001002 | 一般钢筋制作安装，人工 |  | t | 7.14
| (1) | 基础 | (222.9+108.2+71)*6/1000 |  | 2.413
| (2) | 台帽 | ((43.3+22.1)*2+(54.1+25.6))/1000 |  | 0.211
| (3) | 盖板 | (324*4*2+321*2*2+10.2*12)/1000 |  | 3.998
工程量计算表
序号 | 项目编码 | 名称 | 计算式 | 单位 | 数量
| (4) | 铰缝 | (22.7*5*2)/1000 |  | 0.227
| (5) | 铺装层 | 48.4*6/1000 |  | 0.29
1.2.9 | 500111001003 | 钢筋制作安装，钢筋网 |  | t | 0.94
| (1) |  | 156.4*6/1000 |  | 0.938
1.3 |  | 3米高挡墙
1.3.1 | 500105003003 | 浆砌片石挡土墙 |  | m³ | 109.6
| (1) |  | 2.74*10*4 |  | 109.6
1.3.2 | 500102013003 | 拆除旧墙 |  | m³ | 96
| (1) |  | 96 |  | 96
1.3.3 | 500102013004 | 1m³挖掘机装石碴，汽车运输，露天作业，运距3km |  | m³ | 96
| (1) |  | 96 |  | 96
1.3.4 | 500105010002 | 砌体砂浆抹面，平均厚2cm，立面 |  | m² | 20
| (1) |  | 20 |  | 20
1.4 |  | 加筋架空
1.4.1 | 500109001011 | C15混凝土垫层 |  | m³ | 0.58
| (1) |  | 0.29*2 |  | 0.58
1.4.2 | 500109001012 | C30混凝土基础 |  | m³ | 2.26
| (1) |  | 1.13*2 |  | 2.26
1.4.3 | 500109001013 | C30混凝土柱子 |  | m³ | 1.44
| (1) |  | 0.72*2 |  | 1.44
1.4.4 | 500109001014 | C30混凝土渠道 |  | m³ | 3.15
| (1) |  | 3.15 |  | 3.15
1.5 | 500111001004 | 一般钢筋制作安装，人工 |  | t | 0.45
| (1) | 架空渠道 | (139.4+82.89)*2/1000 |  | 0.445
1.6 | 500110001003 | 普通标准钢模板制作 安装拆除 |  | m² | 33.22
| (1) | 垫层 | 0.1*1.7*4*2 |  | 1.36
| (2) | 基础 | 0.5*1.5*4*2 |  | 6
| (3) | 柱子 | 0.6*2*4*2 |  | 9.6
| (4) | 渠道 | 0.9*5*2+0.6*5*2+0.25*0.6*4+1.1*0.3*2 |  | 16.26
1.7 |  | 竣工标志碑
1.7.1 |  | 竣工标志碑 |  | 块 | 1
2 |  | 路面
2.1 | 500102013005 | 岩石破碎机拆除混凝土 |  | m³ | 24.48
| (1) |  | 24.48 |  | 24.48
工程量计算表
序号 | 项目编码 | 名称 | 计算式 | 单位 | 数量
2.2 | 500102013006 | 1m³挖掘机装石碴，汽车运输，露天作业，运距3km |  | m³ | 24.48
| (1) |  | 24.48 |  | 24.48
2.3 | 500101002002 | 1m³液压反铲挖掘机挖装渠道土方自卸汽车运输，运距3km |  | m³ | 50.46
| (1) |  | 9.79+40.67 |  | 50.46
2.4 | 500103007002 | 碎石垫层，压实厚10cm |  | m² | 97.9
| (1) |  | 97.9 |  | 97.9
2.5 | 500109001015 | 水泥混凝土公路路面，压实厚25cm |  | m² | 97.9
| (1) |  | 97.9 |  | 97.9
2.6 | 500101004001 | 挖掘机挖沟槽，III类土 |  | m³ | 60.52
| (1) | 管道 | ((0.8+0.24+0.3*2)*2+(0.8+0.5+0.24+0.1)*0.25*2)*(0.8+0.24+0.5+0.1)/2*18 |  | 60.516
2.7 | 500101002003 | 1m³挖掘机挖装土自卸汽车运输，运距3km |  | m³ | 60.52
| (1) |  | 60.52 |  | 60.52
2.8 | 500103006001 | 人工回填沟槽砂砾石 |  | m³ | 10.63
| (1) |  | (0.3*2+0.8+0.24)*0.1*18+(0.12+0.4)/2*(0.8+0.3*2+0.12*2)*18 |  | 10.627
2.9 | 500103001001 | 管道回填土 |  | m³ | 43.76
| (1) |  | (0.8+0.3*2+0.12*2)*2*18-3.14*0.52*0.52*18 |  | 43.757
2.10 | 500112004001 | 预制混凝土管安装，公称直径800mm |  | m | 18
| (1) |  | 18 |  | 18
3 |  | 墙式护栏
3.1 | 500109001016 | C30砼护栏 |  | m³ | 8.45
| (1) |  | 0.4*10.56*2 |  | 8.448
3.2 | 500111001005 | 一般钢筋制作安装，人工 |  | t | 1.11
| (1) |  | (35.6+17)*10.56*2/1000 |  | 1.111
3.3 | 500110001004 | 普通标准钢模板制作 安装拆除 |  | m² | 50.03
| (1) |  | 10.56*2*1.15*2+(0.23+0.43)*1.1/2*4 |  | 50.028
4 |  | 拦水坝
4.1 | 500109001017 | C15素砼垫层 |  | m³ | 4.41
| (1) |  | 4.41 |  | 4.41
4.2 | 500109001018 | C30素砼坝底/坝身 |  | m³ | 58.65
| (1) |  | 32.4+26.25 |  | 58.65
4.3 | 500110001005 | 普通标准钢模板制作 安装拆除 |  | m² | 53.95
工程量计算表
序号 | 项目编码 | 名称 | 计算式 | 单位 | 数量
| (1) | 坝底 | 0.4*6*2+(6+7)*0.8/2*2 |  | 15.2
| (2) | 坝身 | 2.5*6*2+(1.5+2)*2.5/2*2 |  | 38.75
5 |  | 施工便道
5.1 | 500103007003 | 泥结碎石公路路面，压实厚15cm |  | m² | 4132.8
| (1) |  | 4132.8 |  | 4132.8
5.2 | 500101002004 | 1m³挖掘机挖装土自卸汽车运输，运距3km |  | m³ | 619.92
| (1) |  | 4132.8*0.15 |  | 619.92

## 主要材料总消耗量统计表
主要材料总消耗量统计表
工程名称：天等县龙茗镇东南村麻屯水稻等产业基地配套项目
名称 | 单位 | 总消耗量 | 单价(元) | 合计(元)
电 | kW.h | 8152.821 | 0.58 | 4728.64
水 | m³ | 2036.112 | 3.61 | 7350.36
风 | m³ | 51271.258 | 0.10 | 5127.13
钢筋 | t | 21.71 | 3616.62 | 78516.82
型钢 | kg | 1761.817 | 4.03 | 7100.12
水泥 32.5MPa | t | 4.061 | 382.10 | 1551.71
水泥 42.5MPa | t | 322.828 | 464.40 | 149921.32
砂砾 | m³ | 11.906 | 92.23 | 1098.09
碎石 | m³ | 1674.719 | 95.72 | 160304.10
柴油 | kg | 3611.038 | 7.61 | 27480.00
汽油 | kg | 2191.541 | 9.18 | 20118.35
锯材 | m³ | 0.682 | 784.00 | 534.69
铁件 | kg | 61.502 | 5.75 | 353.64
预埋铁件 | kg | 4989.014 | 5.31 | 26491.66
块石 | m³ | 155.088 | 82.04 | 12723.42
钢筋混凝土涵管 D800 | m | 18 | 205.31 | 3695.58
C15纯混凝土 32.5MPa 2级配 水灰比0.65 最大粒径40mm | m³ | 5.14 | 254.56 | 1308.44
C20纯混凝土 32.5MPa 2级配 水灰比0.55 最大粒径40mm | m³ | 6.541 | 271.97 | 1778.96
C25纯混凝土 42.5MPa 2级配 水灰比0.55 最大粒径40mm | m³ | 814.174 | 299.97 | 244227.77
C30纯混凝土 42.5MPa 2级配 水灰比0.5 最大粒径40mm | m³ | 113.478 | 308.97 | 35061.30
C40掺外加剂混凝土 42.5MPa 水灰比0.4 2级配 最大粒径40mm | m³ | 11 | 333.17 | 3664.87
M7.5水泥砂浆 | m³ | 1.426 | 228.11 | 325.28
合计： |  |  |  | 793462.25

## 次要材料总消耗量统计表
次要材料总消耗量统计表
工程名称：天等县龙茗镇东南村麻屯水稻等产业基地配套项目
名称 | 单位 | 总消耗量 | 单价(元) | 合计(元)
组合钢模板 | kg | 3262.458 | 5.49 | 17910.89
润滑油 | kg | 0.63 | 7.00 | 4.41
橡胶圈 | 个 | 3.708 |  | 0.00
铁丝 | kg | 77.4 | 3.70 | 286.38
混凝土柱 | m³ | 11.48 | 350.00 | 4018.00
石屑 | m³ | 70.258 | 105.43 | 7407.30
木柴 | t | 0.124 | 380.00 | 47.12
外加剂CMC | kg | 7.59 | 8.00 | 60.72
沥青 | t | 0.366 | 3940.00 | 1442.04
焊条 | kg | 248.816 | 5.75 | 1430.69
卡扣件 | kg | 1038.558 | 5.31 | 5514.74
中砂 | m³ | 501.05 | 115.14 | 57690.90
粘土 | m³ | 183.91 | 1.00 | 183.91
PVC140管 | m | 41.334 | 15.75 | 651.01
合计： |  |  |  | 96648.11

## 施工机械总消耗量统计表
施工机械总消耗量统计表
工程名称：天等县龙茗镇东南村麻屯水稻等产业基地配套项目
名称 | 单位 | 总消耗量 | 单价(元) | 合计(元)
单斗挖掘机 液压 斗容0.6m³ | 台时 | 64.881 | 142.53 | 9247.49
单斗挖掘机 液压 斗容1m³ | 台时 | 22.932 | 190.75 | 4374.28
推土机 功率59kW | 台时 | 9.526 | 103.43 | 985.27
推土机 功率88kW | 台时 | 1.94 | 164.27 | 318.68
压路机 内燃 重量12～15t | 台时 | 42.229 | 91.74 | 3874.09
蛙式夯实机 功率2.8kW | 台时 | 6.301 | 17.43 | 109.83
砂浆搅拌机 出料0.4m³ | 台时 | 9.132 | 16.00 | 146.11
混凝土搅拌机 出料0.4m³ | 台时 | 154.683 | 23.43 | 3624.22
混凝土搅拌机 出料0.8m³ | 台时 | 0.534 | 30.99 | 16.55
振动器 插入式 功率1.1kW | 台时 | 21.133 | 1.84 | 38.88
振动器 平板式 功率2.2kW | 台时 | 20.231 | 2.48 | 50.17
振动器 变频机组 容量4.5kVA | 台时 | 153.303 | 8.24 | 1263.22
风(砂)水枪 耗风量6m³/min | 台时 | 253.191 | 35.65 | 9026.26
载重汽车 载重量5t | 台时 | 23.637 | 92.34 | 2182.64
自卸汽车 载重量8t | 台时 | 220.682 | 119.17 | 26298.67
双胶轮车 | 台时 | 1044.219 | 0.82 | 856.26
汽车起重机 起重量5t | 台时 | 348.509 | 95.80 | 33387.16
汽车起重机 起重量8t | 台时 | 1.663 | 110.12 | 183.13
电动卷扬机 双筒慢速 起重量5t | 台时 | 1.285 | 22.84 | 29.35
离心水泵 单级双吸 功率20kW | 台时 | 81.899 | 27.08 | 2217.82
试压泵 2.5MPa | 台时 | 0.227 | 11.55 | 2.62
电焊机 交流25kVA | 台时 | 313.133 | 9.06 | 2836.98
钢筋切断机 功率20kW | 台时 | 2.883 | 22.53 | 64.95
钢筋调直机 功率4～14kW | 台时 | 0.63 | 18.13 | 11.42
圆盘锯 | 台时 | 0.201 | 23.47 | 4.72
单斗挖掘机 液压 斗容0.25m³ | 台时 | 2.336 | 91.14 | 212.90
合计： |  |  |  | 101363.67