## 1
挡土墙工程数量表
S2-5
天等县龙茗镇东南村麻屯水稻等产业基地配套项目 | [13 empty] | 第 1 页 共 1 页
序号 | 起 迄 桩 号 或 中 心 桩 号 |  | 工 程 名 称 | 墙高 （m） | 位 置 及 长 度 |  | 工 程 数 量 | [7 empty] | 备注
[7 empty] | 墙身每延米 工程量 (m3) | M7.5浆砌 片石墙身 (m3) | 基础每延米 工程量 (m3) | M7.5浆砌 片石基础 (m3) | 挖基土方 （m3) | 挖基淤泥 （m3) | 拆除 旧墙 (m3) | M10砂浆 抹面(厚2cm) (m2)
[5 empty] | 左 （米） | 右 （米）
1 | 2 |  | 3 | 4 | 5 | 6 | 7 | 8 | 9 | 10 | 11 | 12 | 13 | 14 | 15
2 | 盖板涵上游两侧 |  | 挡土墙(二) | 3 | 10 | 10 | 2.74 | 54.8 |  |  |  |  | 48 | 10 | 弃方运距3km
3 | 盖板涵下游两侧 |  | 挡土墙(二) | 3 | 10 | 10 | 2.74 | 54.8 |  |  |  |  | 48 | 10
合计 |  |  | 左 （米） 5: 40; 右 （米） 8: 109.6; 右 （米） 13: 96; 右 （米） 14: 20
|  | 编 制: | 右 （米） 13: 复核 :