## 1
渠道工程数量表
S1-3
天等县龙茗镇东南村麻屯水稻等产业基地配套项目 | [15 empty] | 第 1 页 共 1 页
序号 | 起 迄 桩 号 或 中 心 桩 号 |  |  | 截面信息 | 长度 （m） | 工 程 数 量 | [11 empty] | 备注
[6 empty] | 碎石垫层 每延米 工程量 (m3) | 碎石垫层 工程量 (m3) | C25砼垫层 每延米 工程量 (m3) | C25砼垫层 工程量 (m3) | C25砼侧壁 每延米 工程量 （m3) | C25砼侧壁 工程量 （m3) | 挖基土方(m3) | 挖基石方 (m3) | 拆除 旧渠道 (m3) | 施工便道 (m2) | PVC管长度 (m) | 盖板 （块）
1 | 2 |  |  | 3 | 4 | 5 | 6 | 7 | 8 | 9 | 10 | 11 | 12 | 13 | 14 | 15 | 16 | 17
A段 | 0 | ~ | 28 | 60*60 | 28 | 0.11 | 3.08 | 0.2 | 5.6 | 0.3 | 8.4 | 27.72 |  |  | 88.2 | 3.7333 | 1.56
| 28 | ~ | 48 | 60*60 | 20 | 0.11 | 2.2 | 0.2 | 4 | 0.15 | 3 | 19.8 |  |  | 63 | 2.6667 | 1.4 | 单边墙
| 48 | ~ | 72 | 60*60 | 24 | 0.11 | 2.64 | 0.2 | 4.8 | 0.3 | 7.2 | 9.504 |  | 5.76 | 75.6 | 3.2 |  | 破除路面,做明沟
| 72 | ~ | 84 | 3: DN800; 4: 12; 17: 破除路面,埋管
| 84 | ~ | 95 | 60*60 | 11 | 0.11 | 1.21 | 0.2 | 2.2 | 0.3 | 3.3 | 4.356 |  | 2.64 | 34.65 | 1.4667 |  | 明沟
| 95 | ~ | 122 | 60*60 | 27 | 0.11 | 2.97 | 0.2 | 5.4 | 0.3 | 8.1 | 10.692 |  | 6.48 | 85.05 | 3.6 |  | 破除路面,做明沟
| 122 | ~ | 148 | 60*60 | 26 | 0.11 | 2.86 | 0.2 | 5.2 | 0.3 | 7.8 | 10.296 |  | 6.24 | 81.9 | 3.4667 |  | 明沟
B段 | 0 | ~ | 222 | 60*60 | 222 | 0.11 | 24.42 | 0.2 | 44.4 | 0.3 | 66.6 | 244.2 |  |  | 699.3 | 2 | 5.44
C段 | 0 | ~ | 7 | 3: DN800; 4: 7; 17: 破除路面,埋管
| 7 | ~ | 181 | 40*60 | 174 | 0.09 | 15.66 | 0.18 | 31.32 | 0.3 | 52.2 | 140.94 |  |  | 548.1 | 4 | 4.48
D段 | 0 | ~ | 28 | 3: 渠高1m断面图; 4: 28; 16: 1.56; 17: 详见S1-2
| 28 | ~ | 33 | 3: 3米高挡墙; 4: 5; 17: 详见S2-5
| 33 | ~ | 39 | 3: 盖板涵; 4: 6; 17: 详见S2-1
| 39 | ~ | 44 | 3: 3米高挡墙; 4: 5; 17: 详见S2-5
| 44 | ~ | 282 | 60*60 | 238 | 0.11 | 26.18 | 0.2 | 47.6 | 0.3 | 71.4 | 235.62 |  |  | 749.7 | 4 | 5.76
| 282 | ~ | 286 | 3: 加筋架空; 4: 4; 17: 详见S1-5
| 286 | ~ | 506 | 60*60 | 220 | 0.11 | 24.2 | 0.2 | 44 | 0.3 | 66 | 217.8 |  |  | 693 | 4 | 5.4
E段 | 0 | ~ | 136 | 60*60 | 136 | 0.11 | 14.96 | 0.2 | 27.2 | 0.3 | 40.8 | 134.64 |  |  | 428.4 | 4 | 3.72
| 136 | ~ | 139 | 3: 拦水坝; 4: 3; 17: 详见S1-4
F段 | 0 | ~ | 186 | 60*60 | 186 | 0.11 | 20.46 | 0.2 | 37.2 | 0.3 | 55.8 | 184.14 |  |  | 585.9 | 4 | 4.72
| 186 | ~ | 189 | 3: 拦水坝; 4: 3; 17: 详见S1-4
一、基坑土石方等弃运运距暂定3km； 二、拦水坝、盖板涵、挡墙、加筋架空详见图纸 三、E段渠道位于半山腰，且山体较陡，机械无法就位，采用人工挖掘、浇筑。
合计 |  |  |  |  | 1385 |  | 140.84 |  | 258.92 |  | 390.6 | 1239.708 |  | 21.12 | 4132.8 | 40.1333 | 34.04
|  |  | 编 制: | 11: 复核 :