## 1
渠道工程数量表
S1-3
天等县龙茗镇桥皮村龙家屯那造片水稻产业基地配套项目 | [15 empty] | 第 1 页 共 1 页
序号 | 起 迄 桩 号 或 中 心 桩 号 |  |  | 截面信息 | 长度 （m） | 工 程 数 量 | [11 empty] | 备注
[6 empty] | 碎石垫层 每延米 工程量 (m3) | 碎石垫层 工程量 (m3) | C25砼垫层 每延米 工程量 (m3) | C25砼垫层 工程量 (m3) | C25砼侧壁 每延米 工程量 （m3) | C25砼侧壁 工程量 （m3) | 挖基土方(m3) | 挖基石方 (m3) | 拆除 旧渠道 (m3) | 施工便道 (m2) | PVC管长度 (m) | 盖板 （块）
1 | 2 |  |  | 3 | 4 | 5 | 6 | 7 | 8 | 9 | 10 | 11 | 12 | 13 | 14 | 15 | 16 | 17
A段 | 0 | ~ | 159 | 30*30 | 159 | 0.07 | 11.13 | 0.14 | 22.26 | 0.12 | 19.08 | 55.65 |  |  | 500.85 | 21.2 | 4.18
B段 | 0 | ~ | 47 | 20*40 | 47 | 0.06 | 2.82 | 0.12 | 5.64 | 0.16 | 7.52 | 19.74 |  |  | 148.05 | 6.2667 | 1.94
C段 | 0 | ~ | 35 | 30*40 | 35 | 0.07 | 2.45 | 0.14 | 4.9 | 0.16 | 5.6 |  |  | 8.05 | 110.25 | 4.6667 | 1.7
D段 | 0 | ~ | 51 | 30*40 | 51 | 0.07 | 3.57 | 0.14 | 7.14 | 0.16 | 8.16 |  |  | 11.73 | 160.65 | 6.8 | 2.02
E段 | 0 | ~ | 30 | 20*40 | 30 | 0.06 | 1.8 | 0.12 | 3.6 | 0.16 | 4.8 | 12.6 |  |  | 94.5 | 4 | 1.6
F段 | 0 | ~ | 47 | 20*40 | 47 | 0.06 | 2.82 | 0.12 | 5.64 | 0.16 | 7.52 | 19.74 |  |  | 148.05 | 6.2667 | 1.94
G段 | 0 | ~ | 92 | 30*50 | 92 | 0.07 | 6.44 | 0.14 | 12.88 | 0.2 | 18.4 |  |  | 24.84 | 289.8 | 12.2667 | 2.84
| 92 | ~ | 323 | 20*40 | 231 | 0.06 | 13.86 | 0.12 | 27.72 | 0.16 | 36.96 | 97.02 |  |  | 727.65 | 2 | 5.62
H段 | 0 | ~ | 239 | 20*40 | 239 | 0.06 | 14.34 | 0.12 | 28.68 | 0.16 | 38.24 | 100.38 |  |  | 752.85 | 2 | 5.78
I段 | 0 | ~ | 191 | 20*40 | 191 | 0.06 | 11.46 | 0.12 | 22.92 | 0.16 | 30.56 | 80.22 |  |  | 601.65 | 2 | 4.82
J段 | 0 | ~ | 136 | 20*40 | 136 | 0.06 | 8.16 | 0.12 | 16.32 | 0.16 | 21.76 | 57.12 |  |  | 428.4 | 2 | 3.72
K段 | 0 | ~ | 116 | 20*40 | 116 | 0.06 | 6.96 | 0.12 | 13.92 | 0.16 | 18.56 | 48.72 |  |  | 365.4 | 2 | 3.32
L段 | 0 | ~ | 53 | 20*40 | 53 | 0.06 | 3.18 | 0.12 | 6.36 | 0.16 | 8.48 | 22.26 |  |  | 166.95 | 2 | 2.06
M段 | 0 | ~ | 16 | 20*40 | 16 | 0.06 | 0.96 | 0.12 | 1.92 | 0.16 | 2.56 | 6.72 |  |  | 50.4 | 2 | 1.32
N段 | 0 | ~ | 39 | 20*40 | 39 | 0.06 | 2.34 | 0.12 | 4.68 | 0.16 | 6.24 | 16.38 |  |  | 122.85 | 2 | 1.78
O段 | 0 | ~ | 13 | 20*40 | 13 | 0.06 | 0.78 | 0.12 | 1.56 | 0.16 | 2.08 | 5.46 |  |  | 40.95 | 2 | 1.26
P段 | 0 | ~ | 195 | 20*40 | 195 | 0.06 | 11.7 | 0.12 | 23.4 | 0.16 | 31.2 | 81.9 |  |  | 614.25 | 2 | 4.9
Q段 | 0 | ~ | 134 | 20*40 | 134 | 0.06 | 8.04 | 0.12 | 16.08 | 0.16 | 21.44 | 56.28 |  |  | 422.1 | 2 | 3.68
R段 | 0 | ~ | 8 | 20*40 | 8 | 0.06 | 0.48 | 0.12 | 0.96 | 0.16 | 1.28 | 3.36 |  |  | 25.2 | 2 | 1.16
S段 | 0 | ~ | 6 | 20*40 | 6 | 0.06 | 0.36 | 0.12 | 0.72 | 0.16 | 0.96 | 2.52 |  |  | 18.9 | 2 | 1.12
一、基坑土石方等弃运运距暂定3km； 二、A段与B的连接，S段与H段连接，R段与H、G段连接，O段、N段与Q段连接，Q段与P段连接
合计 |  |  |  |  | 1838 |  | 113.65 |  | 227.3 |  | 291.4 | 686.07 |  | 44.62 | 5789.7 | 87.4667 | 56.76
|  |  | 编 制: | 11: 复核 :