## 1
渠道工程数量表
S1-3
天等县都康乡龙布村多津屯水稻等产业基地配套项目 | [15 empty] | 第 1 页 共 1 页
序号 | 起 迄 桩 号 或 中 心 桩 号 |  |  | 内空尺寸 | 长度 （m） | 工 程 数 量 | [11 empty] | 备注
[6 empty] | 碎石垫层 每延米 工程量 (m3) | 碎石垫层 工程量 (m3) | C25砼垫层 每延米 工程量 (m3) | C25砼垫层 工程量 (m3) | C25砼侧壁 每延米 工程量 （m3) | C25砼侧壁 工程量 （m3) | 挖基土方(m3) | 挖基石方 (m3) | 拆除 旧渠道 (m3) | 施工便道 (m2) | PVC管长度 (m) | 盖板 （块）
1 | 2 |  |  | 3 | 4 | 5 | 6 | 7 | 8 | 9 | 10 | 11 | 12 | 13 | 14 | 15 | 16 | 17
A段 | 0 | ~ | 183 | 60*100 | 183 | 0.12 | 21.96 | 0.24 | 43.92 | 0.6 | 109.8 | 199.836 | 85.644 |  | 576.45 | 24.4 | 4.66
| 183 | ~ | 188 | 盖板 | 5 | 0.12 | 0.6 | 0.24 | 1.2 | 0.6 | 3 | 7.8 | 2.1 |  | 15.75 | 0.66667 | 1.1
| 188 | ~ | 535 | 60*100 | 347 | 0.12 | 41.64 | 0.24 | 83.28 | 0.6 | 208.2 | 541.32 |  |  | 1093.05 | 46.2667 | 7.94
| 535 | ~ | 721 | 60*100 | 186 | 0.12 | 22.32 | 0.24 | 44.64 | 0.6 | 111.6 | 58.032 |  | 108.81 | 585.9 | 24.8 | 4.72
B段 | 0 | ~ | 472 | 60*60 | 472 | 0.11 | 51.92 | 0.22 | 103.84 | 0.3 | 141.6 | 467.28 |  |  | 1486.8 | 62.9333 | 10.44
一、基坑土石方等弃运运距暂定3km； 二、K0+183.000～K0+188.000盖板损坏，破除后恢复，盖板宽2m，长5m；
合计 |  |  |  |  | 1193 |  | 138.44 |  | 276.88 |  | 574.2 | 1274.268 |  | 108.81 | 3757.95 | 159.0667 | 28.86
|  |  | 编制:陈长准 | 11: 复核: 岑国强