## 【】5.1 工程量清单表
5.1 工程量清单表
工程量清单表
清单 第100章 总 则
子目号 | 子目名称 | 单位 | 数量 | 单价 | 合价
102 | 安全生产费
102-3 | 安全生产费 | 总额 | 1
104 | 施工场地建设费
104-1 | 施工场地建设费 | 总额 | 1
清单 第100章 合计 人民币 元
5.1 工程量清单表
工程量清单表
清单 第200章 路 基
子目号 | 子目名称 | 单位 | 数量 | 单价 | 合价
202 | 场地清理
202-1 | 清理与掘除
-a | 清理现场 | m2 | 11905
203 | 挖方路基
203-1 | 路基挖方
-a | 挖土方 | m3 | 2961.09
205 | 其他工程
205-1 | 路基处理
-n | 修整路基
-n-1 | 机械整修路拱 | m2 | 11905
清单 第200章 合计 人民币 元
5.1 工程量清单表
工程量清单表
清单 第300章 路 面
子目号 | 子目名称 | 单位 | 数量 | 单价 | 合价
302 | 垫层
302-1 | 碎石垫层
-a | 15cm厚级配碎石垫层 | m2 | 11905
312 | 水泥混凝土面板
312-1 | 水泥混凝土面板
-a | 18cm水泥砼路面 （弯拉强度≥4.0Mpa） | m3 | 1803.78
313 | 路肩培土
313-1 | 路肩培土 | m3 | 1036.2
清单 第300章 合计 人民币 元
5.1 工程量清单表
工程量清单表
清单 第600章 安全设施及预埋管线
子目号 | 子目名称 | 单位 | 数量 | 单价 | 合价
604 | 道路交通标志
604-1 | 竣工牌 | 个 | 1
604-7 | 太阳能路灯 | 盏 | 20
清单 第600章 合计 人民币 元

## 【】5.4 投标报价汇总表
5.4 投标报价汇总表
2025叫安镇百包村枯民屯道路硬化项目 |  |  | （项目名称） | 2025叫安镇百包村枯民屯道路硬化项目 |  | 标段
序号 | 章次 | 科目名称 |  |  | 金额（元）
1 | 100 | 总 则
2 | 200 | 路 基
3 | 300 | 路 面
4 | 400 | 桥梁、涵洞
5 | 600 | 安全设施及预埋管线
6 | 第100章至第700章合计
7 | 已包含在清单合计中的材料、工程设备、专业工程暂估价合计
8 | 清单合计减去材料、工程设备、专业工程暂估价合计
9 | 计日工合计
10 | 暂列金额（不含计日工总额）
11 | 投标报价

## 【】5.5 工程量清单单价分析表
5.5 工程量清单单价分析表
合同段：2025叫安镇百包村枯民屯道路硬化项目 | [11 empty] | 货币单位：人民币（元） |  |  | 第 1 页 |  |  | 共 2 页
序号 | 编码 | 子目名称 | 人工费 |  |  | 材料费 | [6 empty] | 机械 使用费 | 其他 |  | 管理费 | 税费 |  | 利润 | 综合 单价
|  |  | 工日 | 单价 | 金额 | 主材 |  |  |  | 辅材费 | 金额
[6 empty] | 主材耗量 | 单位 | 单价 | 主材费
1 | 102-3 | 安全生产费 |  |  |  |  | 总额 | [12 empty] | 20309.35
2 | 104-1 | 施工场地建设费 |  |  |  |  | 总额 | [12 empty] | 63647.94
3 | 202-1-a | 清理现场 | 0.002 | 101.25 | 0.2 |  | m2 | [5 empty] | 4.11 | 0.13 |  | 0.38 | 0.15 |  | 0.32 | 5.3
4 | 203-1-a | 挖土方 | 0.003 | 101.25 | 0.31 |  | m3 | [5 empty] | 10.59 | 0.31 |  | 0.86 | 0.39 |  | 0.81 | 13.27
5 | 205-1-n-1 | 机械整修路拱 | 0.001 | 101.25 | 0.07 |  | m2 | [5 empty] | 1.25 | 0.04 |  | 0.14 | 0.05 |  | 0.1 | 1.66
6 | 302-1-a | 15cm厚级配碎石垫层 | 0.001 | 101.25 | 0.05 |  | m2 |  | 17.74 |  | 17.74 |  | 1.03 | 0.15 |  | 0.54 | 0.62 |  | 1.17 | 21.3
【1】 | 5505016 | 碎石 |  |  |  | 0.187 | m3 | 95 | 17.74 |  | 17.74
7 | 312-1-a | 18cm水泥砼路面 （弯拉强度≥4.0Mpa） | 0.521 | 101.25 | 52.71 |  | m3 |  | 318.43 |  | 318.43 |  | 37.46 | 5.25 |  | 32.22 | 14.19 |  | 26.82 | 487.08
【1】 | 2001001 | HPB300钢筋 |  |  |  |  | t | 3545 | 0.06 |  | 0.06
【2】 | 2003004 | 型钢 |  |  |  |  | t | 3900 | 0.02 |  | 0.02
【3】 | 3001001 | 石油沥青 |  |  |  | 0.001 | t | 5100 | 2.58 |  | 2.58
【4】 | 3005001 | 煤 |  |  |  |  | t | 900 | 0.09 |  | 0.09
【5】 | 3005004 | 水 |  |  |  | 0.144 | m3 | 3.23 | 0.47 |  | 0.47
【6】 | 4003002 | 锯材 |  |  |  |  | m3 | 1100 | 0.37 |  | 0.37
【7】 | 5503005 | 中（粗）砂 |  |  |  | 0.469 | m3 | 155 | 72.72 |  | 72.72
【8】 | 5505013 | 碎石（4cm） |  |  |  | 0.857 | m3 | 95 | 81.39 |  | 81.39
【9】 | 5509002 | 42.5级水泥 |  |  |  | 0.362 | t | 440 | 159.31 |  | 159.31
【10】 | 7801001 | 其他材料费 |  |  |  | 1.432 | 元 | 1 | 1.43 |  | 1.43
8 | 313-1 | 路肩培土 | 0.205 | 101.25 | 20.75 |  | m3 | [5 empty] | 3.41 | 0.91 |  | 8.45 | 1.07 |  | 2 | 36.59
9 | 604-1 | 竣工牌 |  |  |  |  | 个 |  | 800 |  | 800 | [8 empty] | 800
5.5 工程量清单单价分析表
合同段：2025叫安镇百包村枯民屯道路硬化项目 | [11 empty] | 货币单位：人民币（元） |  |  | 第 2 页 |  |  | 共 2 页
序号 | 编码 | 子目名称 | 人工费 |  |  | 材料费 | [6 empty] | 机械 使用费 | 其他 |  | 管理费 | 税费 |  | 利润 | 综合 单价
|  |  | 工日 | 单价 | 金额 | 主材 |  |  |  | 辅材费 | 金额
[6 empty] | 主材耗量 | 单位 | 单价 | 主材费
【1】 | B-J | 竣工牌 |  |  |  | 1 | 个 | 800 | 800 |  | 800
10 | 604-7 | 太阳能路灯 |  |  |  |  | 盏 |  | 3050 |  | 3050 | [8 empty] | 3050
【1】 | B-J002 | 路灯 |  |  |  | 1 | 个 | 3050 | 3050 |  | 3050