## 【】5.1 工程量清单表
5.1 工程量清单表
工程量清单表
清单 第100章 总 则
子目号 | 子目名称 | 单位 | 数量 | 单价 | 合价
102 | 安全生产费
102-3 | 安全生产费 | 总额 | 1
104 | 施工场地建设费
104-1 | 施工场地建设费 | 总额 | 1
清单 第100章 合计 人民币 元
5.1 工程量清单表
工程量清单表
清单 第200章 路 基
子目号 | 子目名称 | 单位 | 数量 | 单价 | 合价
202 | 场地清理
202-2 | 挖除旧路面
-a | 水泥混凝土路面 | m3 | 2.8
205 | 其他工程
207 | 坡面排水
207-2 | 排水渠(80x80) | m | 1658
-c | 现浇混凝土 | m3 | 1724.32
203 | 挖方路基
203-1 | 路基挖方
-a | 挖土方 | m3 | 28
204 | 填方路基
204-1 | 路基填筑（包括填前压实）
-a | 利用土方 | m3 | 14
清单 第200章 合计 人民币 元
5.1 工程量清单表
工程量清单表
清单 第300章 路 面
子目号 | 子目名称 | 单位 | 数量 | 单价 | 合价
302 | 垫层
302-1 | 碎石垫层
-a | 15cm厚级配碎石垫层 | m2 | 14
312 | 水泥混凝土面板
312-1 | 水泥混凝土面板
-a | 18cm水泥砼路面 （弯拉强度≥4.0Mpa） | m3 | 2.52
清单 第300章 合计 人民币 元
5.1 工程量清单表
工程量清单表
清单 第400章 桥梁、涵洞
子目号 | 子目名称 | 单位 | 数量 | 单价 | 合价
419 | 圆管涵（1.0）
419-1 | 1-Φ1.0m单孔钢筋混凝土圆管涵 | m | 12
清单 第400章 合计 人民币 元

## 【】5.4 投标报价汇总表
5.4 投标报价汇总表
2025年公正乡大吉村农田水利灌溉项目 |  |  | （项目名称） | 2025年公正乡大吉村农田水利灌溉项目 |  | 标段
序号 | 章次 | 科目名称 |  |  | 金额（元）
1 | 100 | 总 则
2 | 200 | 路 基
3 | 300 | 路 面
4 | 400 | 桥梁、涵洞
5 | 600 | 安全设施及预埋管线
6 | 第100章至第700章合计
7 | 已包含在清单合计中的材料、工程设备、专业工程暂估价合计
8 | 清单合计减去材料、工程设备、专业工程暂估价合计
9 | 计日工合计
10 | 暂列金额（不含计日工总额）
11 | 投标报价

## 【】5.5 工程量清单单价分析表
5.5 工程量清单单价分析表
合同段：2025年公正乡大吉村农田水利灌溉项目 | [11 empty] | 货币单位：人民币（元） |  |  | 第 1 页 |  |  | 共 2 页
序号 | 编码 | 子目名称 | 人工费 |  |  | 材料费 | [6 empty] | 机械 使用费 | 其他 |  | 管理费 | 税费 |  | 利润 | 综合 单价
|  |  | 工日 | 单价 | 金额 | 主材 |  |  |  | 辅材费 | 金额
[6 empty] | 主材耗量 | 单位 | 单价 | 主材费
1 | 102-3 | 安全生产费 |  |  |  |  | 总额 | [12 empty] | 13729.85
2 | 104-1 | 施工场地建设费 |  |  |  |  | 总额 | [12 empty] | 42135.21
3 | 202-2-a | 水泥混凝土路面 | 0.260 | 101.25 | 26.33 |  | m3 | [5 empty] | 30.76 | 2.1 |  | 15.4 | 2.37 |  | 4.58 | 81.53
4 | 207-2-c | 现浇混凝土 | 0.949 | 101.25 | 96.03 |  | m3 |  | 308.87 |  | 308.87 |  | 15.52 | 6.96 |  | 50.11 | 15.15 |  | 27.61 | 520.25
【1】 | 2003026 | 组合钢模板 |  |  |  | 0.001 | t | 6500 | 9.1 |  | 9.1
【2】 | 2009028 | 铁件 |  |  |  | 0.42 | kg | 6.5 | 2.73 |  | 2.73
【3】 | 3001001 | 石油沥青 |  |  |  | 0.001 | t | 5100 | 3.57 |  | 3.57
【4】 | 3005004 | 水 |  |  |  | 1.2 | m3 | 3.23 | 3.88 |  | 3.88
【5】 | 5503005 | 中（粗）砂 |  |  |  | 0.5 | m3 | 155 | 77.49 |  | 77.49
【6】 | 5505012 | 碎石（2cm） |  |  |  | 0.836 | m3 | 95 | 79.44 |  | 79.44
【7】 | 5509001 | 32.5级水泥 |  |  |  | 0.321 | t | 410 | 131.73 |  | 131.73
【8】 | 7801001 | 其他材料费 |  |  |  | 0.938 | 元 | 1 | 0.94 |  | 0.94
5 | 203-1-a | 挖土方 | 0.003 | 101.25 | 0.34 |  | m3 | [5 empty] | 8.1 | 0.25 |  | 0.71 | 0.3 |  | 0.63 | 10.32
6 | 204-1-a | 利用土方 | 0.001 | 101.25 | 0.05 |  | m3 | [5 empty] | 0.9 | 0.03 |  | 0.1 | 0.03 |  | 0.07 | 1.18
7 | 302-1-a | 15cm厚级配碎石垫层 | 0.001 | 101.25 | 0.04 |  | m2 |  | 12.67 |  | 12.67 |  | 0.74 | 0.11 |  | 0.38 | 0.44 |  | 0.84 | 15.21
【1】 | 5505016 | 碎石 |  |  |  | 0.133 | m3 | 95 | 12.67 |  | 12.67
8 | 312-1-a | 18cm水泥砼路面 （弯拉强度≥4.0Mpa） | 0.471 | 101.25 | 37.41 |  | m3 |  | 227.47 |  | 227.47 |  | 21.54 | 3.6 |  | 22.57 | 9.94 |  | 18.76 | 341.28
【1】 | 2001001 | HPB300钢筋 |  |  |  |  | t | 3545
【2】 | 2003004 | 型钢 |  |  |  |  | t | 3900
【3】 | 3001001 | 石油沥青 |  |  |  |  | t | 5100 | 2.02 |  | 2.02
5.5 工程量清单单价分析表
合同段：2025年公正乡大吉村农田水利灌溉项目 | [11 empty] | 货币单位：人民币（元） |  |  | 第 2 页 |  |  | 共 2 页
序号 | 编码 | 子目名称 | 人工费 |  |  | 材料费 | [6 empty] | 机械 使用费 | 其他 |  | 管理费 | 税费 |  | 利润 | 综合 单价
|  |  | 工日 | 单价 | 金额 | 主材 |  |  |  | 辅材费 | 金额
[6 empty] | 主材耗量 | 单位 | 单价 | 主材费
【4】 | 3005001 | 煤 |  |  |  |  | t | 900
【5】 | 3005004 | 水 |  |  |  | 0.103 | m3 | 3.23 | 0.33 |  | 0.33
【6】 | 4003002 | 锯材 |  |  |  |  | m3 | 1100 | 0.44 |  | 0.44
【7】 | 5503005 | 中（粗）砂 |  |  |  | 0.335 | m3 | 155 | 51.97 |  | 51.97
【8】 | 5505013 | 碎石（4cm） |  |  |  | 0.612 | m3 | 95 | 58.13 |  | 58.13
【9】 | 5509002 | 42.5级水泥 |  |  |  | 0.259 | t | 440 | 113.84 |  | 113.84
【10】 | 7801001 | 其他材料费 |  |  |  | 1.023 | 元 | 1 | 1.02 |  | 1.02
9 | 419-1 | 1-Φ1.0m单孔钢筋混凝土圆管涵 |  |  | 168.7 |  | m |  | 935.07 |  | 935.07 |  | 36.98 | 16.58 |  | 106.72 | 40.37 |  | 81.7 | 1386.11
【1】 | 1001001 | 人工 | 0.175 | 101.25 | 17.74 |  | 工日
【2】 | 2009028 | 铁件 |  |  |  | 0.186 | kg | 6.5 | 1.21 |  | 1.21
【3】 | 2009030 | 铁钉 |  |  |  | 0.258 | kg | 6 | 1.55 |  | 1.55
【4】 | 3005004 | 水 |  |  |  | 1.47 | m3 | 3.23 | 4.75 |  | 4.75
【5】 | 4003002 | 锯材 |  |  |  | 0.03 | m3 | 1100 | 33.09 |  | 33.09
【6】 | 5503005 | 中（粗）砂 |  |  |  | 0.734 | m3 | 155 | 113.74 |  | 113.74
【7】 | 5503007 | 砂砾 |  |  |  | 0.202 | m3 | 90 | 18.17 |  | 18.17
【8】 | 5505013 | 碎石（4cm） |  |  |  | 1.228 | m3 | 95 | 116.67 |  | 116.67
【9】 | 5509001 | 32.5级水泥 |  |  |  | 0.44 | t | 410 | 180.47 |  | 180.47
【10】 | 5511012 | Φ1000mm以内混凝土排水管 |  |  |  | 1.01 | m | 455 | 459.55 |  | 459.55
【11】 | 7801001 | 其他材料费 |  |  |  | 5.125 | 元 | 1 | 5.13 |  | 5.13
【12】 | 1001001001 | 人工 | 1.411 | 106.28 | 149.99 |  | m2