## 封-1 招标工程量清单
|  | 恭城瑶族自治县莲花镇非脱贫村村级集体经济冷库建设项目 | 恭城瑶族自治县莲花镇非脱贫村村级集体经济冷库建设项目 | 恭城瑶族自治县莲花镇非脱贫村村级集体经济冷库建设项目
|  | 恭城瑶族自治县莲花镇非脱贫村村级集体经济冷库建设项目 | 恭城瑶族自治县莲花镇非脱贫村村级集体经济冷库建设项目 | 恭城瑶族自治县莲花镇非脱贫村村级集体经济冷库建设项目 |  | 工程 | 工程
招 标 工 程 量 清 单 | 招 标 工 程 量 清 单 | 招 标 工 程 量 清 单 | 招 标 工 程 量 清 单 | 招 标 工 程 量 清 单 | 招 标 工 程 量 清 单 | 招 标 工 程 量 清 单 | 招 标 工 程 量 清 单 | 招 标 工 程 量 清 单 | 招 标 工 程 量 清 单
| 招 标 人: | 招 标 人:
|  |  |  | (单位盖章) | (单位盖章) | (单位盖章) | (单位盖章)
| 造价咨询人: | 造价咨询人:
|  |  |  | (单位盖章) | (单位盖章) | (单位盖章) | (单位盖章)
|  | 软件名称及版本号:博奥云计价软件 | 软件名称及版本号:博奥云计价软件 | 软件名称及版本号:博奥云计价软件 | 软件名称及版本号:博奥云计价软件 | 软件名称及版本号:博奥云计价软件
|  | 工程计价软件测评合格编号:2019J02 | 工程计价软件测评合格编号:2019J02 | 工程计价软件测评合格编号:2019J02 | 工程计价软件测评合格编号:2019J02 | 工程计价软件测评合格编号:2019J02 |  | 封-1

## 扉-1 招标工程量清单
|  | 恭城瑶族自治县莲花镇非脱贫村村级集体经济冷库建设项目 | 恭城瑶族自治县莲花镇非脱贫村村级集体经济冷库建设项目 | 恭城瑶族自治县莲花镇非脱贫村村级集体经济冷库建设项目 | 恭城瑶族自治县莲花镇非脱贫村村级集体经济冷库建设项目 | 恭城瑶族自治县莲花镇非脱贫村村级集体经济冷库建设项目 | 恭城瑶族自治县莲花镇非脱贫村村级集体经济冷库建设项目 | 恭城瑶族自治县莲花镇非脱贫村村级集体经济冷库建设项目 | 恭城瑶族自治县莲花镇非脱贫村村级集体经济冷库建设项目 | 恭城瑶族自治县莲花镇非脱贫村村级集体经济冷库建设项目 | 恭城瑶族自治县莲花镇非脱贫村村级集体经济冷库建设项目
|  | 恭城瑶族自治县莲花镇非脱贫村村级集体经济冷库建设项目 | 恭城瑶族自治县莲花镇非脱贫村村级集体经济冷库建设项目 | 恭城瑶族自治县莲花镇非脱贫村村级集体经济冷库建设项目 | 恭城瑶族自治县莲花镇非脱贫村村级集体经济冷库建设项目 | 恭城瑶族自治县莲花镇非脱贫村村级集体经济冷库建设项目 | 恭城瑶族自治县莲花镇非脱贫村村级集体经济冷库建设项目 | 恭城瑶族自治县莲花镇非脱贫村村级集体经济冷库建设项目 | 恭城瑶族自治县莲花镇非脱贫村村级集体经济冷库建设项目 | 恭城瑶族自治县莲花镇非脱贫村村级集体经济冷库建设项目 | 恭城瑶族自治县莲花镇非脱贫村村级集体经济冷库建设项目 |  | 工程
招 标 工 程 量 清 单 | 招 标 工 程 量 清 单 | 招 标 工 程 量 清 单 | 招 标 工 程 量 清 单 | 招 标 工 程 量 清 单 | 招 标 工 程 量 清 单 | 招 标 工 程 量 清 单 | 招 标 工 程 量 清 单 | 招 标 工 程 量 清 单 | 招 标 工 程 量 清 单 | 招 标 工 程 量 清 单 | 招 标 工 程 量 清 单 | 招 标 工 程 量 清 单 | 招 标 工 程 量 清 单 | 招 标 工 程 量 清 单 | 招 标 工 程 量 清 单 | 招 标 工 程 量 清 单 | 招 标 工 程 量 清 单
招 标 人: | 招 标 人: | 招 标 人: |  |  |  |  | 造价咨询人:
|  |  |  | (单位盖章) | (单位盖章) |  |  |  | (单位资质专用章) | (单位资质专用章) | (单位资质专用章) | (单位资质专用章) | (单位资质专用章) | (单位资质专用章)
法定代表人 或其授权人: | 法定代表人 或其授权人: | 法定代表人 或其授权人: |  |  |  |  | 法定代表人 或其授权人:
法定代表人 或其授权人: | 法定代表人 或其授权人: | 法定代表人 或其授权人: |  |  |  |  | 法定代表人 或其授权人:
法定代表人 或其授权人: | 法定代表人 或其授权人: | 法定代表人 或其授权人: |  | (签字或盖章) | (签字或盖章) |  | 法定代表人 或其授权人: |  | (签字或盖章) | (签字或盖章) | (签字或盖章) | (签字或盖章) | (签字或盖章) | (签字或盖章)
|  |  |  | (签字或盖章) | (签字或盖章) |  |  |  | (签字或盖章) | (签字或盖章) | (签字或盖章) | (签字或盖章) | (签字或盖章) | (签字或盖章)
| 编 制 人: | 编 制 人: | 编 制 人: |  |  |  | 复 核 人: | 复 核 人: | 复 核 人:
[5 empty] | (造价人员签字) | (造价人员签字) |  |  |  |  | (造价工程师签字盖专用章) | (造价工程师签字盖专用章) | (造价工程师签字盖专用章) | (造价工程师签字盖专用章) | (造价工程师签字盖专用章) | (造价工程师签字盖专用章)
| 编 制 时 间: | 编 制 时 间: | 编 制 时 间: |  |  |  | 复 核 时 间: | 复 核 时 间: | 复 核 时 间:
[14 empty] | 扉-1 | 扉-1

## 表-01 总说明
总 说 明 | 总 说 明
工程名称:恭城瑶族自治县莲花镇非脱贫村村级集体经济冷库建设项目 | 第1页 共1页
1、工程概况：本项目为恭城瑶族自治县莲花镇脱贫村村级集体经济冷库建设项目，单层钢结构冷库厂房及室外围墙等附属工程。 | 1、工程概况：本项目为恭城瑶族自治县莲花镇脱贫村村级集体经济冷库建设项目，建筑面积1700平方，单层钢结构冷库厂房及室外围墙等附属工程。
2、编制依据： | 2、编制依据：
（1）《建设工程工程量清单计算规范》（GB50854～50862-2013）及广西壮族自治区实施细则（修订本）； | （1）《建设工程工程量清单计算规范》（GB50854～50862-2013）及广西壮族自治区实施细则（修订本）；
（2）《建设工程工程量清单计价规范》（GB50500-2013）及广西壮族自治区实施细则； | （2）《建设工程工程量清单计价规范》（GB50500-2013）及广西壮族自治区实施细则；
（3）2013年《广西壮族自治区建筑装饰装修工程消耗量定额》及相配套费用定额； | （3）2013年《广西壮族自治区建筑装饰装修工程消耗量定额》及相配套费用定额；
（4）2015年《广西壮族自治区安装工程消耗量定额》及相配套费用定额； | （4）2015年《广西壮族自治区安装工程消耗量定额》及相配套费用定额；
（5）2014年《广西壮族自治区市政工程消耗量定额》及相配套费用定额； | （5）2014年《广西壮族自治区市政工程消耗量定额》及相配套费用定额；
（6）桂建标[2016]16号《自治区住房城乡建设厅关于颁布2016年<广西壮族自治区建设工程费用定额>的通知》； | （6）桂建标[2016]16号《自治区住房城乡建设厅关于颁布2016年<广西壮族自治区建设工程费用定额>的通知》；
（7）自治区住房城乡建设厅《关于调整建设工程定额人工费及有关费率的通知》（桂建标〔2023〕7号文）。 | （7）自治区住房城乡建设厅《关于调整建设工程定额人工费及有关费率的通知》（桂建标字〔2018〕19号）、桂建标[2019]12号关于调整建设工程计价增值税税率的通知。。
（8）材料价格审核采用《桂林市建设工程造价信息》2024年第4期发布的《恭城县建设工程造价信息》，桂林市建设工程造价信息》没有的材料价格采用市场询价(含材料价格、杂运费、采购与保管费)。 | （8）材料价格审核采用《桂林市建设工程造价信息》2024年第4期发布的《恭城县建设工程造价信息》，桂林市建设工程造价信息》没有的材料价格采用市场询价(含材料价格、杂运费、采购与保管费)。
3、其他需要说明的问题 | 3、其他需要说明的问题
（1）本项目距恭城县城14km，本次预算未考虑材料超运距增加费用； | （1）本项目距恭城县城14km，本次预算未考虑材料超运距增加费用；
（2）暂列金按项目分部分项措施费+总价措施费之和的5%计列； | （2）暂列金按项目分部分项措施费+总价措施费之和的5%计列；
（3）根据业主要求，计列空气能热泵闭环式除湿烘干机1台，柿子清洗码垛流水线1套，具体参数及价格详厂商报价； | （3）根据业主要求，计列空气能热泵闭环式除湿烘干机1台，柿子清洗码垛流水线1套，具体参数及价格详厂商报价；
（4）根据业主要求，110kV莲花站10kV莲花镇政府线红岩老村支009号至010号电杆迁移工程计入本次预算。 | （4）根据业主要求，110kV莲花站10kV莲花镇政府线红岩老村支009号至010号电杆迁移工程计入本次预算。
表-01 | 表-01

## 表-02 建设项目投标报价汇总表
建设项目投标报价汇总表 | 建设项目投标报价汇总表 | 建设项目投标报价汇总表 | 建设项目投标报价汇总表 | 建设项目投标报价汇总表 | 建设项目投标报价汇总表
工程名称:恭城瑶族自治县莲花镇非脱贫村村级集体经济冷库建设项目 | 工程名称:恭城瑶族自治县莲花镇非脱贫村村级集体经济冷库建设项目 | 工程名称:恭城瑶族自治县莲花镇非脱贫村村级集体经济冷库建设项目 | 工程名称:恭城瑶族自治县莲花镇非脱贫村村级集体经济冷库建设项目 | 第1页 共1页 | 第1页 共1页
序号 | 单项工程名称 | 金额(元) | 其中:(元) | 其中:(元) | 其中:(元)
序号 | 单项工程名称 | 金额(元) | 暂估价 | 暂估价 | 安全文明
序号 | 单项工程名称 | 金额(元) | 暂估价 | 暂估价 | 施工费
1.1 | 莲花镇非脱贫村村级集体经济冷库建设项目
投标报价合计
表-02 | 表-02 | 表-02 | 表-02 | 表-02 | 表-02

## 表-03 单项工程投标报价汇总表
单项工程投标报价汇总表 | 单项工程投标报价汇总表 | 单项工程投标报价汇总表 | 单项工程投标报价汇总表 | 单项工程投标报价汇总表 | 单项工程投标报价汇总表
工程名称:恭城瑶族自治县莲花镇非脱贫村村级集体经济冷库建设项目 | 工程名称:恭城瑶族自治县莲花镇非脱贫村村级集体经济冷库建设项目 | 工程名称:恭城瑶族自治县莲花镇非脱贫村村级集体经济冷库建设项目 | 工程名称:恭城瑶族自治县莲花镇非脱贫村村级集体经济冷库建设项目 | 第1页 共1页 | 第1页 共1页
序号 | 单位工程名称 | 金额(元) | 其中:(元) | 其中:(元) | 其中:(元)
序号 | 单位工程名称 | 金额(元) | 暂估价 | 暂估价 | 安全文明
序号 | 单位工程名称 | 金额(元) | 暂估价 | 暂估价 | 施工费
1.1.1 | 恭城瑶族自治县莲花镇非脱贫村村级集体经济冷库建设项目-厂房土建
1.1.2 | 恭城瑶族自治县莲花镇非脱贫村村级集体经济冷库建设项目-厂房安装
1.1.3 | 恭城瑶族自治县莲花镇非脱贫村村级集体经济冷库建设项目-厂房设备
1.1.4 | 恭城瑶族自治县莲花镇非脱贫村村级集体经济冷库建设项目-办公土建
1.1.5 | 恭城瑶族自治县莲花镇非脱贫村村级集体经济冷库建设项目-办公安装
1.1.6 | 恭城瑶族自治县莲花镇非脱贫村村级集体经济冷库建设项目-室外附属
投标报价合计
表-03 | 表-03 | 表-03 | 表-03 | 表-03 | 表-03

## 表-04 单位工程投标报价汇总表
单位工程投标报价汇总表 | 单位工程投标报价汇总表 | 单位工程投标报价汇总表 | 单位工程投标报价汇总表 | 单位工程投标报价汇总表
工程名称:恭城瑶族自治县莲花镇非脱贫村村级集体经济冷库建设项目 | 工程名称:恭城瑶族自治县莲花镇非脱贫村村级集体经济冷库建设项目 | 工程名称:恭城瑶族自治县莲花镇非脱贫村村级集体经济冷库建设项目 | 第1页 共2页 | 第1页 共2页
序号 | 汇总内容 | 金额(元) | 金额(元) | 备注
恭城瑶族自治县莲花镇非脱贫村村级集体经济冷库建设项目-厂房土建
1 | 分部分项工程和单价措施项目清单计价合计
1.1 | 其中:暂估价
2 | 总价措施项目清单计价合计
2.1 | 其中:安全文明施工费
3 | 其他项目清单计价合计
4 | 税前项目清单计价合计
5 | 规费
6 | 增值税
7 | 工程总造价=1+2+3+4+5+6
恭城瑶族自治县莲花镇非脱贫村村级集体经济冷库建设项目-厂房安装
1 | 分部分项工程和单价措施项目清单计价合计
1.1 | 其中:暂估价
2 | 总价措施项目清单计价合计
2.1 | 其中:安全文明施工费
3 | 其他项目清单计价合计
4 | 税前项目清单计价合计
5 | 规费
6 | 增值税
7 | 工程总造价=1+2+3+4+5+6
恭城瑶族自治县莲花镇非脱贫村村级集体经济冷库建设项目-厂房设备
1 | 分部分项工程和单价措施项目清单计价合计
1.1 | 其中:暂估价
2 | 总价措施项目清单计价合计
2.1 | 其中:安全文明施工费
3 | 其他项目清单计价合计
4 | 税前项目清单计价合计
5 | 规费
6 | 增值税
7 | 工程总造价=1+2+3+4+5+6
恭城瑶族自治县莲花镇非脱贫村村级集体经济冷库建设项目-办公土建
1 | 分部分项工程和单价措施项目清单计价合计
1.1 | 其中:暂估价
2 | 总价措施项目清单计价合计
2.1 | 其中:安全文明施工费
表-04 | 表-04 | 表-04 | 表-04 | 表-04
单位工程投标报价汇总表 | 单位工程投标报价汇总表 | 单位工程投标报价汇总表 | 单位工程投标报价汇总表 | 单位工程投标报价汇总表
工程名称:恭城瑶族自治县莲花镇非脱贫村村级集体经济冷库建设项目 | 工程名称:恭城瑶族自治县莲花镇非脱贫村村级集体经济冷库建设项目 | 工程名称:恭城瑶族自治县莲花镇非脱贫村村级集体经济冷库建设项目 | 第2页 共2页 | 第2页 共2页
序号 | 汇总内容 | 金额(元) | 金额(元) | 备注
3 | 其他项目清单计价合计
4 | 税前项目清单计价合计
5 | 规费
6 | 增值税
7 | 工程总造价=1+2+3+4+5+6
恭城瑶族自治县莲花镇非脱贫村村级集体经济冷库建设项目-办公安装
1 | 分部分项工程和单价措施项目清单计价合计
1.1 | 其中:暂估价
2 | 总价措施项目清单计价合计
2.1 | 其中:安全文明施工费
3 | 其他项目清单计价合计
4 | 税前项目清单计价合计
5 | 规费
6 | 增值税
7 | 工程总造价=1+2+3+4+5+6
恭城瑶族自治县莲花镇非脱贫村村级集体经济冷库建设项目-室外附属
1 | 分部分项工程和单价措施项目费用合计
1.1 | 其中:暂估价
2 | 总价措施项目费用合计
2.1 | 其中:安全文明施工费
3 | 其他项目费用合计
4 | 建筑安装工程费=1+2+3
工程项目汇总
1 | 分部分项工程和单价措施项目清单计价合计
1.1 | 其中:暂估价
2 | 总价措施项目清单计价合计
2.1 | 其中:安全文明施工费
3 | 其他项目清单计价合计
4 | 税前项目清单计价合计
5 | 规费
6 | 增值税
7 | 工程总造价=1+2+3+4+5+6
表-04 | 表-04 | 表-04 | 表-04 | 表-04

## 表-08 分部分项工程和单价措施项目清单与计价表
分部分项工程和单价措施项目清单与计价表 | 分部分项工程和单价措施项目清单与计价表 | 分部分项工程和单价措施项目清单与计价表 | 分部分项工程和单价措施项目清单与计价表 | 分部分项工程和单价措施项目清单与计价表 | 分部分项工程和单价措施项目清单与计价表 | 分部分项工程和单价措施项目清单与计价表 | 分部分项工程和单价措施项目清单与计价表
工程名称:恭城瑶族自治县莲花镇非脱贫村村级集体经济冷库建设项目 | 工程名称:恭城瑶族自治县莲花镇非脱贫村村级集体经济冷库建设项目 | 工程名称:恭城瑶族自治县莲花镇非脱贫村村级集体经济冷库建设项目 | 工程名称:恭城瑶族自治县莲花镇非脱贫村村级集体经济冷库建设项目 | 工程名称:恭城瑶族自治县莲花镇非脱贫村村级集体经济冷库建设项目 | 工程名称:恭城瑶族自治县莲花镇非脱贫村村级集体经济冷库建设项目 | 第1页 共23页 | 第1页 共23页
序号 | 项目编码 | 项目名称及 项目特征描述 | 计量单位 | 工程量 | 金额(元) | 金额(元) | 金额(元)
序号 | 项目编码 | 项目名称及 项目特征描述 | 计量单位 | 工程量 | 综合单价 | 合 价 | 其中：
序号 | 项目编码 | 项目名称及 项目特征描述 | 计量单位 | 工程量 | 综合单价 | 合 价 | 暂估价
恭城瑶族自治县莲花镇非脱贫村村级集体经济冷库建设项目-厂房土建
分部分项工程
| 1.换 | A.1 土（石）方工程
1 | 010101001001 | 机械平整场地 | ㎡ | 1700.00
1.土壤类别:三类土
2 | 010101004001 | 挖基坑土方 |  | 2128.27
1.土壤类别:三类土
2.挖土深度:4m以内
3 | 010103001001 | 回填方 |  | 2034.07
1.密实度:满足设计规范及施工要求
2.填方材料品种:合格土
3.填方来源、运距:利用原开挖土
4 | 010103002001 | 余土弃置 |  | 94.20
1.废弃料品种:土
2.运距:1km
5 | 桂010104002001 | 基础钎插 | 孔 | 140
1.扦插方式:机械
2.扦插深度:＞5m
| 3. | A.3 砌筑工程
6 | 010401004001 | 多孔砖墙 |  | 36.49
1.砖品种、规格、强度等级:页岩多孔砖
2.墙体厚度:200mm
3.砂浆种类、强度等级:M7.5水泥砂浆
| 4. | A.4 混凝土及钢筋混凝土工程
7 | 010501001001 | 垫层 |  | 9.96
1.混凝土种类:泵送商品混凝土
2.混凝土强度等级:C15
8 | 010501003001 | 独立基础 |  | 47.70
1.混凝土种类:泵送商品混凝土
2.混凝土强度等级:C30
9 | 010502001001 | 矩形柱 |  | 24.57
1.混凝土种类:泵送商品混凝土
2.混凝土强度等级:C30
表-08 | 表-08 | 表-08 | 表-08 | 表-08 | 表-08 | 表-08 | 表-08
分部分项工程和单价措施项目清单与计价表 | 分部分项工程和单价措施项目清单与计价表 | 分部分项工程和单价措施项目清单与计价表 | 分部分项工程和单价措施项目清单与计价表 | 分部分项工程和单价措施项目清单与计价表 | 分部分项工程和单价措施项目清单与计价表 | 分部分项工程和单价措施项目清单与计价表 | 分部分项工程和单价措施项目清单与计价表
工程名称:恭城瑶族自治县莲花镇非脱贫村村级集体经济冷库建设项目 | 工程名称:恭城瑶族自治县莲花镇非脱贫村村级集体经济冷库建设项目 | 工程名称:恭城瑶族自治县莲花镇非脱贫村村级集体经济冷库建设项目 | 工程名称:恭城瑶族自治县莲花镇非脱贫村村级集体经济冷库建设项目 | 工程名称:恭城瑶族自治县莲花镇非脱贫村村级集体经济冷库建设项目 | 工程名称:恭城瑶族自治县莲花镇非脱贫村村级集体经济冷库建设项目 | 第2页 共23页 | 第2页 共23页
序号 | 项目编码 | 项目名称及 项目特征描述 | 计量单位 | 工程量 | 金额(元) | 金额(元) | 金额(元)
序号 | 项目编码 | 项目名称及 项目特征描述 | 计量单位 | 工程量 | 综合单价 | 合 价 | 其中：
序号 | 项目编码 | 项目名称及 项目特征描述 | 计量单位 | 工程量 | 综合单价 | 合 价 | 暂估价
10 | 010502002001 | 构造柱 |  | 1.31
1.混凝土种类:泵送商品混凝土
2.混凝土强度等级:C25
11 | 010503001001 | 基础梁 |  | 17.02
1.混凝土种类:泵送商品混凝土
2.混凝土强度等级:C30
12 | 010514002001 | 压顶 |  | 4.46
1.混凝土种类:泵送商品混凝土
2.混凝土强度等级:C20
13 | 010502001002 | 柱脚二浆灌浆 |  | 0.49
1.混凝土种类:商品细石混凝土
2.混凝土强度等级:C35
14 | 010507001001 | 散水、坡道 | ㎡ | 176.77
80mm厚C20混凝土提浆抹光
50mm厚石粉垫层
素土夯实
15 | 010515001001 | 现浇构件钢筋 | t | 2.959
1.钢筋种类、规格:三级钢 10以内
16 | 010515001002 | 现浇构件钢筋 | t | 6.740
1.钢筋种类、规格:三级钢 10以上
17 | 010515001003 | 现浇构件钢筋 | t | 0.048
1.钢筋种类、规格:一级钢 φ10以内
18 | 桂010516004001 | 电渣压力焊接 | 个 | 336
1.规格:φ25以内
| 6. | A.6 金属结构工程
19 | 010516001001 | 地脚螺栓 | t | 0.471
1.螺栓种类:地脚螺栓,含压板
2.规格:M24
20 | 010516002001 | 预埋铁件 | t | 0.589
1.钢材种类:柱脚钢垫板，Q235B
21 | 040901010001 | 高强螺栓 | 套 | 616
1.材料种类:紧固高强螺栓
2.材料规格:M20
表-08 | 表-08 | 表-08 | 表-08 | 表-08 | 表-08 | 表-08 | 表-08
分部分项工程和单价措施项目清单与计价表 | 分部分项工程和单价措施项目清单与计价表 | 分部分项工程和单价措施项目清单与计价表 | 分部分项工程和单价措施项目清单与计价表 | 分部分项工程和单价措施项目清单与计价表 | 分部分项工程和单价措施项目清单与计价表 | 分部分项工程和单价措施项目清单与计价表 | 分部分项工程和单价措施项目清单与计价表
工程名称:恭城瑶族自治县莲花镇非脱贫村村级集体经济冷库建设项目 | 工程名称:恭城瑶族自治县莲花镇非脱贫村村级集体经济冷库建设项目 | 工程名称:恭城瑶族自治县莲花镇非脱贫村村级集体经济冷库建设项目 | 工程名称:恭城瑶族自治县莲花镇非脱贫村村级集体经济冷库建设项目 | 工程名称:恭城瑶族自治县莲花镇非脱贫村村级集体经济冷库建设项目 | 工程名称:恭城瑶族自治县莲花镇非脱贫村村级集体经济冷库建设项目 | 第3页 共23页 | 第3页 共23页
序号 | 项目编码 | 项目名称及 项目特征描述 | 计量单位 | 工程量 | 金额(元) | 金额(元) | 金额(元)
序号 | 项目编码 | 项目名称及 项目特征描述 | 计量单位 | 工程量 | 综合单价 | 合 价 | 其中：
序号 | 项目编码 | 项目名称及 项目特征描述 | 计量单位 | 工程量 | 综合单价 | 合 价 | 暂估价
22 | 010603001001 | 实腹钢柱 | t | 19.524
1.柱类型:H型钢
2.钢材品种、规格:Q355B，H型钢
3.单根柱质量:3t以内
4.除锈方法:喷砂除锈
5.构件运距:10km
23 | 010604001001 | 屋面钢梁 | t | 20.338
1.柱类型:H型钢
2.钢材品种、规格:Q355B，H型钢
3.单根柱质量:3t以内
4.除锈方法:喷砂除锈
5.构件运距:10km
24 | 010604001002 | 雨棚钢梁 | t | 0.316
1.柱类型:H型钢
2.钢材品种、规格:Q235B，H型钢
3.单根柱质量:3t以内
4.除锈方法:喷砂除锈
5.构件运距:10km
25 | 010606001001 | 柱间支撑 | t | 0.503
1.钢材品种、规格:Q235B，圆钢
2.构件类型:柱间支撑
3.除锈方法:喷砂除锈
4.构件运距:10km
26 | 010606001002 | 钢拉条 | t | 1.652
1.钢材品种、规格:Q235B，圆钢
2.构件类型:屋架支撑
3.除锈方法:喷砂除锈
4.构件运距:10km
27 | 010606001003 | 隅撑 | t | 0.392
1.钢材品种、规格:Q235B，角钢
2.构件类型:屋架隅撑、墙架隅撑
3.除锈方法:喷砂除锈
4.构件运距:10km
表-08 | 表-08 | 表-08 | 表-08 | 表-08 | 表-08 | 表-08 | 表-08
分部分项工程和单价措施项目清单与计价表 | 分部分项工程和单价措施项目清单与计价表 | 分部分项工程和单价措施项目清单与计价表 | 分部分项工程和单价措施项目清单与计价表 | 分部分项工程和单价措施项目清单与计价表 | 分部分项工程和单价措施项目清单与计价表 | 分部分项工程和单价措施项目清单与计价表 | 分部分项工程和单价措施项目清单与计价表
工程名称:恭城瑶族自治县莲花镇非脱贫村村级集体经济冷库建设项目 | 工程名称:恭城瑶族自治县莲花镇非脱贫村村级集体经济冷库建设项目 | 工程名称:恭城瑶族自治县莲花镇非脱贫村村级集体经济冷库建设项目 | 工程名称:恭城瑶族自治县莲花镇非脱贫村村级集体经济冷库建设项目 | 工程名称:恭城瑶族自治县莲花镇非脱贫村村级集体经济冷库建设项目 | 工程名称:恭城瑶族自治县莲花镇非脱贫村村级集体经济冷库建设项目 | 第4页 共23页 | 第4页 共23页
序号 | 项目编码 | 项目名称及 项目特征描述 | 计量单位 | 工程量 | 金额(元) | 金额(元) | 金额(元)
序号 | 项目编码 | 项目名称及 项目特征描述 | 计量单位 | 工程量 | 综合单价 | 合 价 | 其中：
序号 | 项目编码 | 项目名称及 项目特征描述 | 计量单位 | 工程量 | 综合单价 | 合 价 | 暂估价
28 | 010606001004 | 钢拉条 | t | 4.096
1.钢材品种、规格:Q235B，镀锌钢管
2.构件类型:水平系杆、撑杆套管
3.构件运距:10km
29 | 010606002001 | 屋面钢檩条 | t | 7.599
1.钢材品种、规格:Q355B，C型钢
2.构件类型:屋面钢檩条
3.除锈方法:喷砂除锈
4.构件运距:10km
30 | 010606002002 | 雨棚钢檩条 | t | 0.494
1.钢材品种、规格:Q235B，C型钢
2.构件类型:雨棚钢檩条
3.除锈方法:喷砂除锈
4.构件运距:10km
31 | 010606002003 | 墙架钢檩条 | t | 12.887
1.钢材品种、规格:Q355B，C型钢、槽钢
2.构件类型:墙架钢檩条
3.除锈方法:喷砂除锈
4.构件运距:10km
32 | 010605002001 | 钢板墙板 | ㎡ | 1239.47
白色0.5厚防火镀铝锌彩钢板（0.5mm彩钢外板+50mm岩棉+0.4mm彩钢内板）
| 7. | A.7 屋面及防水工程
33 | 010904004001 | 地面垫层伸缩缝 | m | 473.66
34 | 桂010902010001 | 屋面钢板天沟 | m | 136.00
1.材料品种、规格:2.2mm厚镀锌钢板
35 | 010901002001 | 型材屋面 | ㎡ | 1738.56
1.型材品种、规格:0.6mm厚镀铝锌压型钢板，板型840#（明扣式）
2.50mm厚双泡隔热膜（带铝箔），钢丝网托底
含屋脊
| 9. | A.9 楼地面工程
36 | 011101003001 | 细石混凝土楼地面 | ㎡ | 1648.47
表-08 | 表-08 | 表-08 | 表-08 | 表-08 | 表-08 | 表-08 | 表-08
分部分项工程和单价措施项目清单与计价表 | 分部分项工程和单价措施项目清单与计价表 | 分部分项工程和单价措施项目清单与计价表 | 分部分项工程和单价措施项目清单与计价表 | 分部分项工程和单价措施项目清单与计价表 | 分部分项工程和单价措施项目清单与计价表 | 分部分项工程和单价措施项目清单与计价表 | 分部分项工程和单价措施项目清单与计价表
工程名称:恭城瑶族自治县莲花镇非脱贫村村级集体经济冷库建设项目 | 工程名称:恭城瑶族自治县莲花镇非脱贫村村级集体经济冷库建设项目 | 工程名称:恭城瑶族自治县莲花镇非脱贫村村级集体经济冷库建设项目 | 工程名称:恭城瑶族自治县莲花镇非脱贫村村级集体经济冷库建设项目 | 工程名称:恭城瑶族自治县莲花镇非脱贫村村级集体经济冷库建设项目 | 工程名称:恭城瑶族自治县莲花镇非脱贫村村级集体经济冷库建设项目 | 第5页 共23页 | 第5页 共23页
序号 | 项目编码 | 项目名称及 项目特征描述 | 计量单位 | 工程量 | 金额(元) | 金额(元) | 金额(元)
序号 | 项目编码 | 项目名称及 项目特征描述 | 计量单位 | 工程量 | 综合单价 | 合 价 | 其中：
序号 | 项目编码 | 项目名称及 项目特征描述 | 计量单位 | 工程量 | 综合单价 | 合 价 | 暂估价
150mm厚C25混凝土，素水泥浆结合层一道
100mm厚C15混凝土垫层
基土夯实
37 | 011105003001 | 块料踢脚线 | ㎡ | 26.25
做法详图集15ZJ001 踢14
| 10. | A.10 墙、柱面工程
38 | 011201001001 | 内墙面一般抹灰 | ㎡ | 209.30
做法详图集15ZJ001 内墙6
39 | 011201001002 | 外墙面一般抹灰 | ㎡ | 212.28
做法详图集15ZJ001 外墙4
40 | 011210002001 | 彩钢夹芯板隔墙 | ㎡ | 857.26
80mm厚彩钢夹芯板，带轻钢龙骨
| 11. | A.11 天棚工程
41 | 011302001001 | 室内顶棚 | ㎡ | 895.54
80mm厚彩钢夹芯板，带轻钢龙骨
| 12. | A.12 门窗工程
42 | 010801001001 | 平开实木门 | ㎡ | 21.63
43 | 010802001001 | 铝合金平开门 | ㎡ | 19.62
壁厚不小于2mm
44 | 桂010803003001 | 铝合金卷帘(闸)门 | ㎡ | 20.00
含电动装置
45 | 010807001001 | 铝合金推拉窗 | ㎡ | 129.15
带亮，洞口面积≥2平方，壁厚不小于1.8mm
6厚白玻
46 | 010807001002 | 铝合金固定窗 | ㎡ | 81.72
洞口面积≥2平方，壁厚不小于1.8mm
6厚白玻
47 | 桂010811002001 | 门窗周边塞缝 | m | 483.40
1.塞缝材料种类:发泡剂
| 13. | A.13 油漆、涂料、裱糊工程
48 | 011407001001 | 内墙面喷（刷）涂料 | ㎡ | 209.30
做法详图集15ZJ001 内墙12
49 | 011407001002 | 外墙面喷（刷）涂料 | ㎡ | 212.28
表-08 | 表-08 | 表-08 | 表-08 | 表-08 | 表-08 | 表-08 | 表-08
分部分项工程和单价措施项目清单与计价表 | 分部分项工程和单价措施项目清单与计价表 | 分部分项工程和单价措施项目清单与计价表 | 分部分项工程和单价措施项目清单与计价表 | 分部分项工程和单价措施项目清单与计价表 | 分部分项工程和单价措施项目清单与计价表 | 分部分项工程和单价措施项目清单与计价表 | 分部分项工程和单价措施项目清单与计价表
工程名称:恭城瑶族自治县莲花镇非脱贫村村级集体经济冷库建设项目 | 工程名称:恭城瑶族自治县莲花镇非脱贫村村级集体经济冷库建设项目 | 工程名称:恭城瑶族自治县莲花镇非脱贫村村级集体经济冷库建设项目 | 工程名称:恭城瑶族自治县莲花镇非脱贫村村级集体经济冷库建设项目 | 工程名称:恭城瑶族自治县莲花镇非脱贫村村级集体经济冷库建设项目 | 工程名称:恭城瑶族自治县莲花镇非脱贫村村级集体经济冷库建设项目 | 第6页 共23页 | 第6页 共23页
序号 | 项目编码 | 项目名称及 项目特征描述 | 计量单位 | 工程量 | 金额(元) | 金额(元) | 金额(元)
序号 | 项目编码 | 项目名称及 项目特征描述 | 计量单位 | 工程量 | 综合单价 | 合 价 | 其中：
序号 | 项目编码 | 项目名称及 项目特征描述 | 计量单位 | 工程量 | 综合单价 | 合 价 | 暂估价
灰色真石漆，仿砖面
50 | 011407001003 | 外墙面喷（刷）涂料 | ㎡ | 50.00
灰色涂料
51 | 011405001001 | 金属面油漆 | ㎡ | 3328.62
底漆两道环氧类防腐漆
中间漆一道环氧类防腐漆
面漆两道环氧类防腐漆
漆膜总厚度160μm
52 | 011407005001 | 金属构件喷（刷）防火涂料 | ㎡ | 520.23
1.喷刷防火涂料构件名称:钢柱、柱间支撑、柱间系梁
2.防火等级要求:防火等级二级，耐火极限2.5小时
3.涂料品种、喷刷遍数:非膨胀型防火涂料51mm
53 | 011407005002 | 金属构件喷（刷）防火涂料 | ㎡ | 2694.84
1.喷刷防火涂料构件名称:钢梁、屋面支撑、檩条、系杆
2.防火等级要求:防火等级二级，耐火极限1.5小时
3.涂料品种、喷刷遍数:非膨胀型防火涂料27mm
54 | 011407005003 | 金属构件喷（刷）防火涂料 | ㎡ | 113.55
1.喷刷防火涂料构件名称:次构件
2.防火等级要求:防火等级二级，耐火极限1.0小时
3.涂料品种、喷刷遍数:薄型防火涂料5.5mm
单价措施项目
| 011701 | 脚手架工程
55 | 桂011701001001 | 外脚手架 | ㎡ | 1813.25
1.单排、双排脚手架:双排
2.搭设高度:10m以内
3.脚手架材质:钢管
56 | 011701006001 | 满堂脚手架 | ㎡ | 895.54
表-08 | 表-08 | 表-08 | 表-08 | 表-08 | 表-08 | 表-08 | 表-08
分部分项工程和单价措施项目清单与计价表 | 分部分项工程和单价措施项目清单与计价表 | 分部分项工程和单价措施项目清单与计价表 | 分部分项工程和单价措施项目清单与计价表 | 分部分项工程和单价措施项目清单与计价表 | 分部分项工程和单价措施项目清单与计价表 | 分部分项工程和单价措施项目清单与计价表 | 分部分项工程和单价措施项目清单与计价表
工程名称:恭城瑶族自治县莲花镇非脱贫村村级集体经济冷库建设项目 | 工程名称:恭城瑶族自治县莲花镇非脱贫村村级集体经济冷库建设项目 | 工程名称:恭城瑶族自治县莲花镇非脱贫村村级集体经济冷库建设项目 | 工程名称:恭城瑶族自治县莲花镇非脱贫村村级集体经济冷库建设项目 | 工程名称:恭城瑶族自治县莲花镇非脱贫村村级集体经济冷库建设项目 | 工程名称:恭城瑶族自治县莲花镇非脱贫村村级集体经济冷库建设项目 | 第7页 共23页 | 第7页 共23页
序号 | 项目编码 | 项目名称及 项目特征描述 | 计量单位 | 工程量 | 金额(元) | 金额(元) | 金额(元)
序号 | 项目编码 | 项目名称及 项目特征描述 | 计量单位 | 工程量 | 综合单价 | 合 价 | 其中：
序号 | 项目编码 | 项目名称及 项目特征描述 | 计量单位 | 工程量 | 综合单价 | 合 价 | 暂估价
1.搭设高度:5.2m以内
2.脚手架材质:钢管
| 011702 | 混凝土模板及支架(撑)
57 | 011702001001 | 基础 | ㎡ | 21.24
1.基础类型:垫层
2.模板、支撑材质:木模板木支撑
58 | 011702001002 | 基础 | ㎡ | 114.00
1.基础类型:独立基础
2.模板、支撑材质:胶合板模板 木支撑
59 | 011702002001 | 矩形柱 | ㎡ | 176.04
1.模板、支撑材质:胶合板模板 钢支撑
2.支模高度:3.6m以内
60 | 011702003001 | 构造柱 | ㎡ | 7.19
1.模板、支撑材质:胶合板模板 木支撑
2.支模高度:3.6m以内
61 | 011702005001 | 基础梁 | ㎡ | 204.24
1.模板、支撑材质:胶合板模板 木支撑
2.支模高度:3.6m以内
62 | 011702028001 | 扶手、压顶 | m | 186.00
1.构件类型:压顶
2.断面尺寸:200*120mm
3.模板、支撑材质:木模板木支撑
63 | 011702029001 | 散水 | ㎡ | 176.77
1.散水厚度:80mm
2.模板、支撑材质:木模板木支撑
| 011705 | 大型机械设备进出场及安拆
64 | 011705001001 | 大型机械设备进出场及安拆 | 台次 | 1
1.机械设备名称:液压挖掘机
65 | 011705001002 | 大型机械设备进出场及安拆 | 台次 | 1
1.机械设备名称:履带式推土机
| 011708 | 混凝土运输及泵送工程
66 | 桂011708002001 | 混凝土泵送 |  | 540.32
恭城瑶族自治县莲花镇非脱贫村村级集体经济冷库建设项目-厂房安装
表-08 | 表-08 | 表-08 | 表-08 | 表-08 | 表-08 | 表-08 | 表-08
分部分项工程和单价措施项目清单与计价表 | 分部分项工程和单价措施项目清单与计价表 | 分部分项工程和单价措施项目清单与计价表 | 分部分项工程和单价措施项目清单与计价表 | 分部分项工程和单价措施项目清单与计价表 | 分部分项工程和单价措施项目清单与计价表 | 分部分项工程和单价措施项目清单与计价表 | 分部分项工程和单价措施项目清单与计价表
工程名称:恭城瑶族自治县莲花镇非脱贫村村级集体经济冷库建设项目 | 工程名称:恭城瑶族自治县莲花镇非脱贫村村级集体经济冷库建设项目 | 工程名称:恭城瑶族自治县莲花镇非脱贫村村级集体经济冷库建设项目 | 工程名称:恭城瑶族自治县莲花镇非脱贫村村级集体经济冷库建设项目 | 工程名称:恭城瑶族自治县莲花镇非脱贫村村级集体经济冷库建设项目 | 工程名称:恭城瑶族自治县莲花镇非脱贫村村级集体经济冷库建设项目 | 第8页 共23页 | 第8页 共23页
序号 | 项目编码 | 项目名称及 项目特征描述 | 计量单位 | 工程量 | 金额(元) | 金额(元) | 金额(元)
序号 | 项目编码 | 项目名称及 项目特征描述 | 计量单位 | 工程量 | 综合单价 | 合 价 | 其中：
序号 | 项目编码 | 项目名称及 项目特征描述 | 计量单位 | 工程量 | 综合单价 | 合 价 | 暂估价
分部分项工程
B4 电气设备安装工程
67 | 030404017001 | 动力配电箱1AP | 台 | 1
安装方式：底边距地1.5明装
按箱內元器件计价
68 | 030404017002 | 动力配电箱2AP | 台 | 1
安装方式：底边距地1.5明装
按箱內元器件计价
69 | 030404017003 | 洗车房配电箱 AL-XC | 台 | 1
安装方式：底边距地1.5明装
按箱內元器件计价
70 | 030404017004 | 一层厂房配电箱AL-ZM1 | 台 | 1
安装方式：底边距地1.5明装
按箱內元器件计价
71 | 030404017005 | 一层厂房配电箱AL-ZM2 | 台 | 1
安装方式：底边距地1.5明装
按箱內元器件计价
72 | 030404017006 | 冷库配电箱AL-LK1 | 台 | 1
安装方式：底边距地1.5明装
按箱內元器件计价
73 | 030404017007 | 冷库配电箱AL-LK2 | 台 | 2
安装方式：底边距地1.5明装
按箱內元器件计价
74 | 030404017008 | 烤房配电箱AL-KF | 台 | 8
安装方式：底边距地1.5明装
按箱內元器件计价
75 | 030404017009 | 应急照明箱AL-E | 台 | 1
安装方式：底边距地1.5明装
按箱內元器件计价
76 | 030404017010 | 光纤配电箱（预留） | 台 | 1
77 | 030411003001 | 镀锌电缆桥架CT150×75mm | m | 39.28
厚1.2mm
78 | 030411003002 | 镀锌电缆桥架CT150×75mm | m | 15.70
表-08 | 表-08 | 表-08 | 表-08 | 表-08 | 表-08 | 表-08 | 表-08
分部分项工程和单价措施项目清单与计价表 | 分部分项工程和单价措施项目清单与计价表 | 分部分项工程和单价措施项目清单与计价表 | 分部分项工程和单价措施项目清单与计价表 | 分部分项工程和单价措施项目清单与计价表 | 分部分项工程和单价措施项目清单与计价表 | 分部分项工程和单价措施项目清单与计价表 | 分部分项工程和单价措施项目清单与计价表
工程名称:恭城瑶族自治县莲花镇非脱贫村村级集体经济冷库建设项目 | 工程名称:恭城瑶族自治县莲花镇非脱贫村村级集体经济冷库建设项目 | 工程名称:恭城瑶族自治县莲花镇非脱贫村村级集体经济冷库建设项目 | 工程名称:恭城瑶族自治县莲花镇非脱贫村村级集体经济冷库建设项目 | 工程名称:恭城瑶族自治县莲花镇非脱贫村村级集体经济冷库建设项目 | 工程名称:恭城瑶族自治县莲花镇非脱贫村村级集体经济冷库建设项目 | 第9页 共23页 | 第9页 共23页
序号 | 项目编码 | 项目名称及 项目特征描述 | 计量单位 | 工程量 | 金额(元) | 金额(元) | 金额(元)
序号 | 项目编码 | 项目名称及 项目特征描述 | 计量单位 | 工程量 | 综合单价 | 合 价 | 其中：
序号 | 项目编码 | 项目名称及 项目特征描述 | 计量单位 | 工程量 | 综合单价 | 合 价 | 暂估价
厚1.2mm
超高部分
79 | 030411003003 | 镀锌电缆桥架CT200×100mm | m | 31.50
厚1.2mm
80 | 030411003004 | 镀锌电缆桥架CT200×100mm | m | 69.28
厚1.2mm
超高部分
81 | 031002002001 | 金属桥架支架 | kg | 182.52
等边角钢、槽钢
82 | 031201003001 | 金属结构刷油 | kg | 182.52
红丹漆两遍，调和漆两遍
83 | 030411001001 | 镀锌钢管埋地敷设SC150 | m | 9.90
84 | 030411001002 | 镀锌钢管埋地敷设SC80 | m | 5.00
85 | 030411001003 | 电线管敷设 砖、混凝土结构暗配 SC20 | m | 30.71
86 | 030411001004 | 电线管敷设 砖、混凝土结构暗配 SC20 | m | 248.65
超高部分
87 | 030411001005 | 砖、混凝土结构楼板墙暗配 刚性阻燃管PC25 | m | 237.88
88 | 030411001006 | 砖、混凝土结构楼板墙暗配 刚性阻燃管PC25 | m | 15.00
超高部分
89 | 030411001007 | 砖、混凝土结构楼板墙暗配 刚性阻燃管PC20 | m | 484.69
90 | 030411001008 | 砖、混凝土结构楼板墙暗配 刚性阻燃管PC20 | m | 258.34
超高部分
91 | 030408001001 | 铜芯电力电缆敷设 普通敷设YJV22-4×300mm2 | m | 7.65
92 | 030408006001 | 电力电缆头YJV22-4×300mm2 | 个 | 2
93 | 030408001002 | 铜芯电力电缆敷设 普通敷设YJV22-4×240mm2 | m | 7.65
94 | 030408006002 | 电力电缆头YJV22-4×240mm2 | 个 | 8
95 | 030408001003 | 铜芯电力电缆敷设 普通敷设YJV22-4×50mm2 | m | 7.65
96 | 030408006003 | 电力电缆YJV22-4×50mm2 | 个 | 2
97 | 030408001004 | 铜芯电力电缆敷设 普通敷设WDZ-YJY-4×120+1×70mm2 | m | 24.01
表-08 | 表-08 | 表-08 | 表-08 | 表-08 | 表-08 | 表-08 | 表-08
分部分项工程和单价措施项目清单与计价表 | 分部分项工程和单价措施项目清单与计价表 | 分部分项工程和单价措施项目清单与计价表 | 分部分项工程和单价措施项目清单与计价表 | 分部分项工程和单价措施项目清单与计价表 | 分部分项工程和单价措施项目清单与计价表 | 分部分项工程和单价措施项目清单与计价表 | 分部分项工程和单价措施项目清单与计价表
工程名称:恭城瑶族自治县莲花镇非脱贫村村级集体经济冷库建设项目 | 工程名称:恭城瑶族自治县莲花镇非脱贫村村级集体经济冷库建设项目 | 工程名称:恭城瑶族自治县莲花镇非脱贫村村级集体经济冷库建设项目 | 工程名称:恭城瑶族自治县莲花镇非脱贫村村级集体经济冷库建设项目 | 工程名称:恭城瑶族自治县莲花镇非脱贫村村级集体经济冷库建设项目 | 工程名称:恭城瑶族自治县莲花镇非脱贫村村级集体经济冷库建设项目 | 第10页 共23页 | 第10页 共23页
序号 | 项目编码 | 项目名称及 项目特征描述 | 计量单位 | 工程量 | 金额(元) | 金额(元) | 金额(元)
序号 | 项目编码 | 项目名称及 项目特征描述 | 计量单位 | 工程量 | 综合单价 | 合 价 | 其中：
序号 | 项目编码 | 项目名称及 项目特征描述 | 计量单位 | 工程量 | 综合单价 | 合 价 | 暂估价
98 | 030408006004 | 电力电缆头WDZ-YJY-4×120+1×70mm2 | 个 | 2
99 | 030408001005 | 铜芯电力电缆敷设 普通敷设WDZ-YJY-4×35+1×16mm2 | m | 28.78
100 | 030408006005 | 电力电缆头WDZ-YJY-4×35+1×16mm2 | 个 | 4
101 | 030408001006 | 铜芯电力电缆敷设 普通敷设WDZ-YJY-4×25+1×16mm2 | m | 287.68
102 | 030408006006 | 电力电缆头WDZ-YJY-4×25+1×16mm2 | 个 | 16
103 | 030411004001 | 管内穿线 照明线路BV-2.5mm2 | m | 1121.02
104 | 030411004002 | 管内穿线 照明线路BV-2.5mm2 | m | 775.00
超高部分
105 | 030411004003 | 桥架内穿线 照明线路BV-2.5mm2 | m | 41.18
106 | 030411004004 | 桥架内穿线 照明线路BV-2.5mm2 | m | 65.60
超高部分
107 | 030411004005 | 管内穿线 照明线路BV-4mm2 | m | 818.73
108 | 030411004006 | 桥架内穿线 照明线路BV-4mm2 | m | 113.70
109 | 030411004007 | 线槽配线 照明线路BV-6mm2 | m | 135.32
110 | 030411004008 | 线槽配线 照明线路BV-6mm2 | m | 239.38
超高部分
111 | 030411004009 | 管内穿线 照明线路WDZBN-BYJ-2.5mm2 | m | 271.40
112 | 030411004010 | 管内穿线 照明线路WDZBN-BYJ-2.5mm2 | m | 300.56
超高部分
113 | 030411004011 | 管内穿线 照明线路WDZBN-BYJ-4mm2 | m | 23.70
114 | 030411004012 | 管内穿线 照明线路WDZBN-BYJ-4mm2 | m | 14.08
超高部分
115 | 030412001001 | 金卤灯(悬挂灯系列宽口深照型灯具) | 套 | 27
1×200W~220V，吊管式安装
超高
116 | 030412004001 | 应急投光灯(A型) | 套 | 14
LED5W,持续工作时间≥60min，非集中控制型自带蓄电池 36V
底边距地2.5m安装
117 | 030412004002 | 安全出口标志灯(A型大型) | 套 | 3
LED5W,持续工作时间≥60min，非集中控制型自带蓄电池 36V
门上0.2m安装
表-08 | 表-08 | 表-08 | 表-08 | 表-08 | 表-08 | 表-08 | 表-08
分部分项工程和单价措施项目清单与计价表 | 分部分项工程和单价措施项目清单与计价表 | 分部分项工程和单价措施项目清单与计价表 | 分部分项工程和单价措施项目清单与计价表 | 分部分项工程和单价措施项目清单与计价表 | 分部分项工程和单价措施项目清单与计价表 | 分部分项工程和单价措施项目清单与计价表 | 分部分项工程和单价措施项目清单与计价表
工程名称:恭城瑶族自治县莲花镇非脱贫村村级集体经济冷库建设项目 | 工程名称:恭城瑶族自治县莲花镇非脱贫村村级集体经济冷库建设项目 | 工程名称:恭城瑶族自治县莲花镇非脱贫村村级集体经济冷库建设项目 | 工程名称:恭城瑶族自治县莲花镇非脱贫村村级集体经济冷库建设项目 | 工程名称:恭城瑶族自治县莲花镇非脱贫村村级集体经济冷库建设项目 | 工程名称:恭城瑶族自治县莲花镇非脱贫村村级集体经济冷库建设项目 | 第11页 共23页 | 第11页 共23页
序号 | 项目编码 | 项目名称及 项目特征描述 | 计量单位 | 工程量 | 金额(元) | 金额(元) | 金额(元)
序号 | 项目编码 | 项目名称及 项目特征描述 | 计量单位 | 工程量 | 综合单价 | 合 价 | 其中：
序号 | 项目编码 | 项目名称及 项目特征描述 | 计量单位 | 工程量 | 综合单价 | 合 价 | 暂估价
118 | 030412004003 | 单向疏散指示标志灯(A型大型) | 套 | 7
LED5W,持续工作时间≥60min，非集中控制型自带蓄电池 36V
壁装距地0.5m安装
119 | 030412005001 | 双管高效节能荧光灯(带罩) 2x35W(T5管) | 套 | 62
管吊距地3.0米(配电子镇流器)
120 | 030404034001 | 双联单控开关 10A ~250V | 套 | 5
底边距地1.4m暗装
121 | 030404034002 | 三联单控开关 10A ~250V | 套 | 2
底边距地1.4m暗装
122 | 030404034003 | 四单控开关 10A ~250V | 套 | 3
底边距地1.4m暗装
123 | 030404035001 | 暗装单相二极三极组合安全型插座 | 套 | 52
底边距地0.5m暗装
| 030409 | 防雷及接地装置
124 | 030409003001 | 避雷引下线 | m | 124.68
利用建筑物结构柱内二主筋（>16，若其主筋<16时，采用四条主筋，上下焊通）通长焊接作防雷引下线
125 | 030409002001 | 接地母线 -40*4 | m | 325.76
利用建筑物基础底板（或基础地梁）内两条主钢筋(>16)通长焊接连成闭合的钢筋网作接地体
126 | 030409002002 | 接地母线 -40*4 | m | 52.13
127 | 030409006001 | 接闪杆 | 根 | 4
h=50mm，φ12热镀锌圆钢
128 | 030409008001 | 等电位联结端子板 MEB | 台 | 3
距室外地面0.3m暗装
129 | 030409008002 | 断接卡子 | 台 | 3
距室外地面+0.5m
130 | 030414011001 | 接地装置调试 接地网 | 系统 | 1
排水系统
131 | 031001006001 | PVC-U塑料直通雨水管及管件安装（粘接连接） dn110 | m | 109.80
132 | 桂031004023001 | 雨水斗dn110 | 个 | 12
消火栓系统
表-08 | 表-08 | 表-08 | 表-08 | 表-08 | 表-08 | 表-08 | 表-08
分部分项工程和单价措施项目清单与计价表 | 分部分项工程和单价措施项目清单与计价表 | 分部分项工程和单价措施项目清单与计价表 | 分部分项工程和单价措施项目清单与计价表 | 分部分项工程和单价措施项目清单与计价表 | 分部分项工程和单价措施项目清单与计价表 | 分部分项工程和单价措施项目清单与计价表 | 分部分项工程和单价措施项目清单与计价表
工程名称:恭城瑶族自治县莲花镇非脱贫村村级集体经济冷库建设项目 | 工程名称:恭城瑶族自治县莲花镇非脱贫村村级集体经济冷库建设项目 | 工程名称:恭城瑶族自治县莲花镇非脱贫村村级集体经济冷库建设项目 | 工程名称:恭城瑶族自治县莲花镇非脱贫村村级集体经济冷库建设项目 | 工程名称:恭城瑶族自治县莲花镇非脱贫村村级集体经济冷库建设项目 | 工程名称:恭城瑶族自治县莲花镇非脱贫村村级集体经济冷库建设项目 | 第12页 共23页 | 第12页 共23页
序号 | 项目编码 | 项目名称及 项目特征描述 | 计量单位 | 工程量 | 金额(元) | 金额(元) | 金额(元)
序号 | 项目编码 | 项目名称及 项目特征描述 | 计量单位 | 工程量 | 综合单价 | 合 价 | 其中：
序号 | 项目编码 | 项目名称及 项目特征描述 | 计量单位 | 工程量 | 综合单价 | 合 价 | 暂估价
133 | 030901002001 | 消火栓内外壁热浸镀锌钢管 DN50 | m | 283.29
连接方式：螺纹连接
含管道、管件安装，管道冲洗、水压试验
134 | 030901002002 | 消火栓热浸镀锌钢管 DN25 | m | 24.37
连接方式：螺纹连接
含管道、管件安装，管道冲洗、水压试验
135 | 030901010001 | SG18B65Z-J薄型单栓带消防软管卷盘消防柜 | 套 | 8
型号:JPS1.0—19/30，软管长度为30m
尺寸:800x650x240
136 | 030901011001 | 室外地上式消火栓 | 套 | 2
SS100/65-1.0
137 | 030901013001 | 磷酸铵盐手提式灭火器 MF/ABC4 | 个 | 20
138 | 桂030413007001 | 圆形阀门井 | 座 | 8
139 | 031003001001 | 低阻力倒流防止器 DN50 | 个 | 2
LHS743X型
140 | 031003001002 | Y型过滤器 DN50 | 个 | 2
141 | 031003003001 | 闸阀DN50 | 个 | 4
142 | 030703004001 | 消防蝶阀 DN25 | 个 | 8
143 | 031201001001 | 管道防腐及油漆 | ㎡ | 60.27
手工除锈，银粉漆1遍
144 | 031201001002 | 埋地管道防腐及油漆 | ㎡ | 58.20
手工除锈，三油两布防腐
145 | 031002001001 | 管道支架制作安装 | kg | 14.76
1.规格：热镀锌角钢40*4
146 | 031201003002 | 管道支架除锈、刷漆 | kg | 14.76
手工除锈，红丹防锈漆2遍，银粉漆1遍
结构类型：一般钢结构
147 | 030905002001 | 水灭火控制装置调试 消火栓灭火系统 | 点 | 2
单价措施项目
恭城瑶族自治县莲花镇非脱贫村村级集体经济冷库建设项目-厂房设备
分部分项工程
表-08 | 表-08 | 表-08 | 表-08 | 表-08 | 表-08 | 表-08 | 表-08
分部分项工程和单价措施项目清单与计价表 | 分部分项工程和单价措施项目清单与计价表 | 分部分项工程和单价措施项目清单与计价表 | 分部分项工程和单价措施项目清单与计价表 | 分部分项工程和单价措施项目清单与计价表 | 分部分项工程和单价措施项目清单与计价表 | 分部分项工程和单价措施项目清单与计价表 | 分部分项工程和单价措施项目清单与计价表
工程名称:恭城瑶族自治县莲花镇非脱贫村村级集体经济冷库建设项目 | 工程名称:恭城瑶族自治县莲花镇非脱贫村村级集体经济冷库建设项目 | 工程名称:恭城瑶族自治县莲花镇非脱贫村村级集体经济冷库建设项目 | 工程名称:恭城瑶族自治县莲花镇非脱贫村村级集体经济冷库建设项目 | 工程名称:恭城瑶族自治县莲花镇非脱贫村村级集体经济冷库建设项目 | 工程名称:恭城瑶族自治县莲花镇非脱贫村村级集体经济冷库建设项目 | 第13页 共23页 | 第13页 共23页
序号 | 项目编码 | 项目名称及 项目特征描述 | 计量单位 | 工程量 | 金额(元) | 金额(元) | 金额(元)
序号 | 项目编码 | 项目名称及 项目特征描述 | 计量单位 | 工程量 | 综合单价 | 合 价 | 其中：
序号 | 项目编码 | 项目名称及 项目特征描述 | 计量单位 | 工程量 | 综合单价 | 合 价 | 暂估价
单价措施项目
恭城瑶族自治县莲花镇非脱贫村村级集体经济冷库建设项目-办公土建
分部分项工程
| 1. | A.1 土（石）方工程
148 | 010101001001 | 机械平整场地 | ㎡ | 90.00
1.土壤类别:三类土
149 | 010101004001 | 挖沟槽土方 |  | 101.50
1.土壤类别:三类土
2.挖土深度:1.5m以内
150 | 010103001001 | 回填方 |  | 69.97
1.密实度:满足设计规范及施工要求
2.填方材料品种:合格土
3.填方来源、运距:利用原开挖土
151 | 010103002001 | 余土弃置 |  | 31.52
1.废弃料品种:土
2.运距:1km
152 | 桂010104002001 | 基础钎插 | 孔 | 22
1.扦插方式:机械
2.扦插深度:＞5m
| 3. | A.3 砌筑工程
153 | 010401001001 | 砖基础 |  | 5.95
1.砖品种、规格、强度等级:页岩实心砖
2.砂浆种类、强度等级:M10水泥砂浆
154 | 010401004001 | 多孔砖墙 |  | 24.15
1.砖品种、规格、强度等级:页岩多孔砖
2.墙体厚度:200mm
3.砂浆种类、强度等级:M5混合砂浆
| 4. | A.4 混凝土及钢筋混凝土工程
155 | 010501001001 | 垫层 |  | 4.09
1.混凝土种类:泵送商品混凝土
2.混凝土强度等级:C15
表-08 | 表-08 | 表-08 | 表-08 | 表-08 | 表-08 | 表-08 | 表-08
分部分项工程和单价措施项目清单与计价表 | 分部分项工程和单价措施项目清单与计价表 | 分部分项工程和单价措施项目清单与计价表 | 分部分项工程和单价措施项目清单与计价表 | 分部分项工程和单价措施项目清单与计价表 | 分部分项工程和单价措施项目清单与计价表 | 分部分项工程和单价措施项目清单与计价表 | 分部分项工程和单价措施项目清单与计价表
工程名称:恭城瑶族自治县莲花镇非脱贫村村级集体经济冷库建设项目 | 工程名称:恭城瑶族自治县莲花镇非脱贫村村级集体经济冷库建设项目 | 工程名称:恭城瑶族自治县莲花镇非脱贫村村级集体经济冷库建设项目 | 工程名称:恭城瑶族自治县莲花镇非脱贫村村级集体经济冷库建设项目 | 工程名称:恭城瑶族自治县莲花镇非脱贫村村级集体经济冷库建设项目 | 工程名称:恭城瑶族自治县莲花镇非脱贫村村级集体经济冷库建设项目 | 第14页 共23页 | 第14页 共23页
序号 | 项目编码 | 项目名称及 项目特征描述 | 计量单位 | 工程量 | 金额(元) | 金额(元) | 金额(元)
序号 | 项目编码 | 项目名称及 项目特征描述 | 计量单位 | 工程量 | 综合单价 | 合 价 | 其中：
序号 | 项目编码 | 项目名称及 项目特征描述 | 计量单位 | 工程量 | 综合单价 | 合 价 | 暂估价
156 | 010501002001 | 带形基础 |  | 18.57
1.混凝土种类:毛石混凝土
2.混凝土强度等级:C25
157 | 010502002001 | 构造柱 |  | 2.04
1.混凝土种类:泵送商品混凝土
2.混凝土强度等级:C25
158 | 010503004001 | 圈梁 |  | 7.68
1.混凝土种类:泵送商品混凝土
2.混凝土强度等级:C25
159 | 010503005001 | 过梁 |  | 0.81
1.混凝土种类:商品混凝土
2.混凝土强度等级:C20
160 | 010505001001 | 有梁板 |  | 2.18
1.混凝土种类:泵送商品混凝土
2.混凝土强度等级:C25
161 | 010505002001 | 无梁板 |  | 14.07
1.混凝土种类:泵送商品混凝土
2.混凝土强度等级:C25
162 | 010507001001 | 散水、坡道 | ㎡ | 45.54
20厚1：2.5水泥砂浆抹面压光
60mm厚C15混凝土
60mm厚中砂垫层
163 | 010515001001 | 现浇构件钢筋 | t | 1.756
1.钢筋种类、规格:三级钢 φ10以内
164 | 010515001002 | 现浇构件钢筋 | t | 1.241
1.钢筋种类、规格:三级钢 φ10以上
165 | 桂010515011001 | 砌体加固筋 | t | 0.065
1.钢筋种类、规格:三级钢 φ10以内
| 7. | A.7 屋面及防水工程
166 | 010902001001 | 不上人屋面 | ㎡ | 103.50
20厚1：2.5水泥砂浆，分格面积宜为1平方
0.4厚聚乙烯膜一层
2厚SBS改性沥青防水卷材两道
表-08 | 表-08 | 表-08 | 表-08 | 表-08 | 表-08 | 表-08 | 表-08
分部分项工程和单价措施项目清单与计价表 | 分部分项工程和单价措施项目清单与计价表 | 分部分项工程和单价措施项目清单与计价表 | 分部分项工程和单价措施项目清单与计价表 | 分部分项工程和单价措施项目清单与计价表 | 分部分项工程和单价措施项目清单与计价表 | 分部分项工程和单价措施项目清单与计价表 | 分部分项工程和单价措施项目清单与计价表
工程名称:恭城瑶族自治县莲花镇非脱贫村村级集体经济冷库建设项目 | 工程名称:恭城瑶族自治县莲花镇非脱贫村村级集体经济冷库建设项目 | 工程名称:恭城瑶族自治县莲花镇非脱贫村村级集体经济冷库建设项目 | 工程名称:恭城瑶族自治县莲花镇非脱贫村村级集体经济冷库建设项目 | 工程名称:恭城瑶族自治县莲花镇非脱贫村村级集体经济冷库建设项目 | 工程名称:恭城瑶族自治县莲花镇非脱贫村村级集体经济冷库建设项目 | 第15页 共23页 | 第15页 共23页
序号 | 项目编码 | 项目名称及 项目特征描述 | 计量单位 | 工程量 | 金额(元) | 金额(元) | 金额(元)
序号 | 项目编码 | 项目名称及 项目特征描述 | 计量单位 | 工程量 | 综合单价 | 合 价 | 其中：
序号 | 项目编码 | 项目名称及 项目特征描述 | 计量单位 | 工程量 | 综合单价 | 合 价 | 暂估价
1.2厚合成高分子防水涂料
20厚1：2.5水泥砂浆找平
30厚（最薄处）LC5.0轻骨料混凝土找2%坡
167 | 010902007001 | 屋面天沟、檐沟 | ㎡ | 50.38
20厚1：2.5水泥砂浆，分格面积宜为1平方
0.4厚聚乙烯膜一层
2厚SBS改性沥青防水卷材两道，四周遇墙上翻置于留槽内或300高
20厚1：2.5水泥砂浆找平
30厚（最薄处）LC5.0轻骨料混凝土找2%坡
| 8. | A.8 保温、隔热、防腐工程
168 | 011001003001 | 保温隔热墙面 | ㎡ | 123.99
5厚MA35保温腻子I型
| 9. | A.9 楼地面工程
169 | 011102003001 | 办公室地面 | ㎡ | 80.08
10厚地砖（800*800）铺实拍平，水泥浆擦缝
20厚1：3干硬性水泥砂浆
1.2厚聚氨酯防水涂料
20厚1：3水泥砂浆找平
素水泥浆结合层一遍
80厚C15混凝土
170 | 011105003001 | 块料踢脚线 | ㎡ | 6.92
17厚1：3水泥砂浆
3-4厚1：1水泥砂浆加水重20%白 乳胶镶贴
8-10厚面砖，水泥浆擦缝
171 | 011107002001 | 块料台阶面 | ㎡
做法详11ZJ901 4/9
| 10. | A.10 墙、柱面工程
172 | 011201001001 | 内墙面一般抹灰 | ㎡ | 179.75
15厚1：1：6水泥石灰砂浆
5厚1：0.5：3水泥石灰砂浆
表-08 | 表-08 | 表-08 | 表-08 | 表-08 | 表-08 | 表-08 | 表-08
分部分项工程和单价措施项目清单与计价表 | 分部分项工程和单价措施项目清单与计价表 | 分部分项工程和单价措施项目清单与计价表 | 分部分项工程和单价措施项目清单与计价表 | 分部分项工程和单价措施项目清单与计价表 | 分部分项工程和单价措施项目清单与计价表 | 分部分项工程和单价措施项目清单与计价表 | 分部分项工程和单价措施项目清单与计价表
工程名称:恭城瑶族自治县莲花镇非脱贫村村级集体经济冷库建设项目 | 工程名称:恭城瑶族自治县莲花镇非脱贫村村级集体经济冷库建设项目 | 工程名称:恭城瑶族自治县莲花镇非脱贫村村级集体经济冷库建设项目 | 工程名称:恭城瑶族自治县莲花镇非脱贫村村级集体经济冷库建设项目 | 工程名称:恭城瑶族自治县莲花镇非脱贫村村级集体经济冷库建设项目 | 工程名称:恭城瑶族自治县莲花镇非脱贫村村级集体经济冷库建设项目 | 第16页 共23页 | 第16页 共23页
序号 | 项目编码 | 项目名称及 项目特征描述 | 计量单位 | 工程量 | 金额(元) | 金额(元) | 金额(元)
序号 | 项目编码 | 项目名称及 项目特征描述 | 计量单位 | 工程量 | 综合单价 | 合 价 | 其中：
序号 | 项目编码 | 项目名称及 项目特征描述 | 计量单位 | 工程量 | 综合单价 | 合 价 | 暂估价
173 | 桂011201005001 | 墙面钉(挂)网 | ㎡ | 33.50
1.网的种类、规格:批挡铁丝网
2.宽度20cm
174 | 011201001002 | 水泥砂浆墙面钉网部分增加人工费 | ㎡ | 33.50
| 11. | A.11 天棚工程
175 | 011301001001 | 办公室天棚抹灰 | ㎡ | 83.77
钢筋混凝土板底打磨清洗干净
基层配套界面处理
176 | 011301001002 | 室外天棚抹灰 | ㎡ | 44.46
7厚1：1：4水泥石灰砂浆
5厚1：0.5：3水泥石灰砂浆
| 12. | A.12 门窗工程
177 | 010801001001 | 平开实木门 | ㎡ | 8.40
178 | 010807001001 | 90系列深灰色断热铝合金推拉窗 | ㎡ | 25.92
带亮、金刚纱，洞口面积≥2平方，壁厚不小于1.8mm
Low-E 5+9A+5中空玻璃
179 | 010807005001 | 不锈钢防盗网 | ㎡ | 25.92
一层外窗
180 | 桂010811002001 | 门窗周边塞缝 | m | 78.40
1.塞缝材料种类:水泥砂浆
| 13. | A.13 油漆、涂料、裱糊工程
181 | 011407001001 | 内墙面喷（刷）涂料 | ㎡ | 179.75
满刮钢化腻子2遍
182 | 011407001002 | 外墙面喷（刷）涂料 | ㎡ | 123.99
3厚反射隔热涂料
灰色真石漆涂料（仿砖面）
5厚MA35保温腻子I型（另列清单项计价）
5厚干粉类聚合物水泥防水砂浆，中间压入一层耐碱玻璃纤维网布
1.2厚聚合物水泥防水涂料（I型）两道
10厚1：3水泥砂浆
183 | 011407002001 | 天棚喷（刷）涂料 | ㎡ | 128.23
满刮钢化腻子2遍
表-08 | 表-08 | 表-08 | 表-08 | 表-08 | 表-08 | 表-08 | 表-08
分部分项工程和单价措施项目清单与计价表 | 分部分项工程和单价措施项目清单与计价表 | 分部分项工程和单价措施项目清单与计价表 | 分部分项工程和单价措施项目清单与计价表 | 分部分项工程和单价措施项目清单与计价表 | 分部分项工程和单价措施项目清单与计价表 | 分部分项工程和单价措施项目清单与计价表 | 分部分项工程和单价措施项目清单与计价表
工程名称:恭城瑶族自治县莲花镇非脱贫村村级集体经济冷库建设项目 | 工程名称:恭城瑶族自治县莲花镇非脱贫村村级集体经济冷库建设项目 | 工程名称:恭城瑶族自治县莲花镇非脱贫村村级集体经济冷库建设项目 | 工程名称:恭城瑶族自治县莲花镇非脱贫村村级集体经济冷库建设项目 | 工程名称:恭城瑶族自治县莲花镇非脱贫村村级集体经济冷库建设项目 | 工程名称:恭城瑶族自治县莲花镇非脱贫村村级集体经济冷库建设项目 | 第17页 共23页 | 第17页 共23页
序号 | 项目编码 | 项目名称及 项目特征描述 | 计量单位 | 工程量 | 金额(元) | 金额(元) | 金额(元)
序号 | 项目编码 | 项目名称及 项目特征描述 | 计量单位 | 工程量 | 综合单价 | 合 价 | 其中：
序号 | 项目编码 | 项目名称及 项目特征描述 | 计量单位 | 工程量 | 综合单价 | 合 价 | 暂估价
单价措施项目
| 011701 | 脚手架工程
184 | 桂011701001001 | 外脚手架 | ㎡ | 165.38
1.单排、双排脚手架:双排
2.搭设高度:10m以内
3.脚手架材质:钢管
185 | 桂011701002001 | 里脚手架 | ㎡ | 35.84
1.单排、双排脚手架:双排
2.搭设高度:3.6m以内
3.脚手架材质:钢管
| 011702 | 混凝土模板及支架(撑)
186 | 011702001001 | 基础 | ㎡ | 9.92
1.基础类型:垫层
2.模板、支撑材质:木模板木支撑
187 | 011702001002 | 基础 | ㎡ | 60.48
1.基础类型:带形基础
2.模板、支撑材质:胶合板模板 木支撑
188 | 011702003001 | 构造柱 | ㎡ | 23.32
1.模板、支撑材质:胶合板模板 木支撑
2.支模高度:3.6m以内
189 | 011702008001 | 圈梁 | ㎡ | 74.17
1.模板、支撑材质:胶合板模板 木支撑
190 | 011702009001 | 过梁 | ㎡ | 11.60
1.模板、支撑材质:胶合板模板 木支撑
191 | 011702014001 | 有梁板 | ㎡ | 24.25
1.模板、支撑材质:胶合板模板 钢支撑
2.支模高度:3.6m以内
192 | 011702015001 | 无梁板 | ㎡ | 139.90
1.模板、支撑材质:胶合板模板 钢支撑
2.支模高度:3.6m以内
193 | 011702029001 | 散水 | ㎡ | 45.54
1.散水厚度:60mm
表-08 | 表-08 | 表-08 | 表-08 | 表-08 | 表-08 | 表-08 | 表-08
分部分项工程和单价措施项目清单与计价表 | 分部分项工程和单价措施项目清单与计价表 | 分部分项工程和单价措施项目清单与计价表 | 分部分项工程和单价措施项目清单与计价表 | 分部分项工程和单价措施项目清单与计价表 | 分部分项工程和单价措施项目清单与计价表 | 分部分项工程和单价措施项目清单与计价表 | 分部分项工程和单价措施项目清单与计价表
工程名称:恭城瑶族自治县莲花镇非脱贫村村级集体经济冷库建设项目 | 工程名称:恭城瑶族自治县莲花镇非脱贫村村级集体经济冷库建设项目 | 工程名称:恭城瑶族自治县莲花镇非脱贫村村级集体经济冷库建设项目 | 工程名称:恭城瑶族自治县莲花镇非脱贫村村级集体经济冷库建设项目 | 工程名称:恭城瑶族自治县莲花镇非脱贫村村级集体经济冷库建设项目 | 工程名称:恭城瑶族自治县莲花镇非脱贫村村级集体经济冷库建设项目 | 第18页 共23页 | 第18页 共23页
序号 | 项目编码 | 项目名称及 项目特征描述 | 计量单位 | 工程量 | 金额(元) | 金额(元) | 金额(元)
序号 | 项目编码 | 项目名称及 项目特征描述 | 计量单位 | 工程量 | 综合单价 | 合 价 | 其中：
序号 | 项目编码 | 项目名称及 项目特征描述 | 计量单位 | 工程量 | 综合单价 | 合 价 | 暂估价
2.模板、支撑材质:木模板木支撑
| 011703 | 垂直运输
194 | 011703001001 | 建筑物垂直运输 | ㎡ | 90.00
1.建筑物建筑类型及结构形式:砖混
2.建筑物垂直高度:20m以内
| 011705 | 大型机械设备进出场及安拆
195 | 011705001001 | 大型机械设备进出场及安拆 | 台次 | 1
1.机械设备名称:液压挖掘机
196 | 011705001002 | 大型机械设备进出场及安拆 | 台次 | 1
1.机械设备名称:履带式推土机
| 011708 | 混凝土运输及泵送工程
197 | 桂011708002001 | 混凝土泵送 |  | 55.61
恭城瑶族自治县莲花镇非脱贫村村级集体经济冷库建设项目-办公安装
分部分项工程
| 4. | B4 电气设备安装工程
198 | 030404017011 | 照明配电箱 | 台 | 1
1.安装方式:距地1.8m暗装
199 | 030412005002 | 荧光灯 | 套 | 8
1.名称:双管高效节能荧光灯
2.型号:T5
3.规格:2*28W
4.安装形式:吸顶
200 | 030412001002 | 普通灯具 | 套 | 4
1.名称:高效节能防水防尘灯
2.型号:环形管
3.规格:18W
4.类型:吸顶
201 | 030404033001 | 吊扇 80W | 台 | 4
1.安装方式:管吊距地3.0m
2.含风扇调速开关
202 | 030404034004 | 双联单控照明开关 | 套 | 5
1.安装方式:距地1.4m暗装
203 | 030404035002 | 安全型插座 | 套 | 16
表-08 | 表-08 | 表-08 | 表-08 | 表-08 | 表-08 | 表-08 | 表-08
分部分项工程和单价措施项目清单与计价表 | 分部分项工程和单价措施项目清单与计价表 | 分部分项工程和单价措施项目清单与计价表 | 分部分项工程和单价措施项目清单与计价表 | 分部分项工程和单价措施项目清单与计价表 | 分部分项工程和单价措施项目清单与计价表 | 分部分项工程和单价措施项目清单与计价表 | 分部分项工程和单价措施项目清单与计价表
工程名称:恭城瑶族自治县莲花镇非脱贫村村级集体经济冷库建设项目 | 工程名称:恭城瑶族自治县莲花镇非脱贫村村级集体经济冷库建设项目 | 工程名称:恭城瑶族自治县莲花镇非脱贫村村级集体经济冷库建设项目 | 工程名称:恭城瑶族自治县莲花镇非脱贫村村级集体经济冷库建设项目 | 工程名称:恭城瑶族自治县莲花镇非脱贫村村级集体经济冷库建设项目 | 工程名称:恭城瑶族自治县莲花镇非脱贫村村级集体经济冷库建设项目 | 第19页 共23页 | 第19页 共23页
序号 | 项目编码 | 项目名称及 项目特征描述 | 计量单位 | 工程量 | 金额(元) | 金额(元) | 金额(元)
序号 | 项目编码 | 项目名称及 项目特征描述 | 计量单位 | 工程量 | 综合单价 | 合 价 | 其中：
序号 | 项目编码 | 项目名称及 项目特征描述 | 计量单位 | 工程量 | 综合单价 | 合 价 | 暂估价
1.规格:二三孔 220V 10A
2.安装方式:距地0.3m暗装
204 | 030404035003 | 安全型空调插座 | 套 | 4
1.规格:三孔 16A
2.安装方式:距地2.2m暗装
205 | 030408003001 | 埋地敷设电缆保护管 SC40 | m | 9.00
206 | 030408001007 | 普通敷设电力电缆 WDZ-YJY-0.6/1kV-4*10mm2 | m | 9.00
207 | 030411001009 | 砖、混凝土结构楼板墙暗配 PC20 | m | 54.33
208 | 030411001010 | 砖、混凝土结构楼板墙暗配 PC25 | m | 84.49
209 | 030413002001 | 凿(压)槽及恢复 公称管径20mm以内 | m | 10.30
210 | 030413002002 | 凿(压)槽及恢复 公称管径32mm以内 | m | 14.20
211 | 030411004014 | 管内穿照明线路 BYJ-2.5mm2 | m | 204.03
212 | 030411004015 | 管内穿照明线路 BYJ-4mm2 | m | 266.68
213 | 030409005001 | 避雷网 | m | 52.67
1.材质:热镀锌圆钢
2.规格:10
3.安装形式:沿女儿墙敷设
214 | 030409003002 | 避雷引下线 | m | 19.12
利用柱内2根≥16（或者4根≥12）由上至下焊接
215 | 030409002003 | 接地母线 | m | 49.60
利用地梁内钢筋（4根≥12，埋深不小于0.6m）互相焊通做接地体连接条，并于柱内防雷引下线钢筋焊通
216 | 030409008004 | 测试连接板 | 块 | 2
距地0.5m处
217 | 030409008005 | 总等电位端子箱 | 台 | 1
218 | 030414011002 | 接地装置调试 接地网 | 系统 | 1
| 5. | B5 建筑智能化系统设备安装工程
219 | 030408003002 | 埋地敷设电缆保护管 SC40 | m | 12.00
220 | 030502003001 | 弱电设备箱 | 个 | 1
221 | 030411001011 | 砖、混凝土结构楼板墙暗配 PC20 | m | 22.80
222 | 030411001012 | 砖、混凝土结构楼板墙暗配 PC25 | m | 36.90
223 | 030411001013 | 砖、混凝土结构楼板墙暗配 PC32 | m | 17.20
表-08 | 表-08 | 表-08 | 表-08 | 表-08 | 表-08 | 表-08 | 表-08
分部分项工程和单价措施项目清单与计价表 | 分部分项工程和单价措施项目清单与计价表 | 分部分项工程和单价措施项目清单与计价表 | 分部分项工程和单价措施项目清单与计价表 | 分部分项工程和单价措施项目清单与计价表 | 分部分项工程和单价措施项目清单与计价表 | 分部分项工程和单价措施项目清单与计价表 | 分部分项工程和单价措施项目清单与计价表
工程名称:恭城瑶族自治县莲花镇非脱贫村村级集体经济冷库建设项目 | 工程名称:恭城瑶族自治县莲花镇非脱贫村村级集体经济冷库建设项目 | 工程名称:恭城瑶族自治县莲花镇非脱贫村村级集体经济冷库建设项目 | 工程名称:恭城瑶族自治县莲花镇非脱贫村村级集体经济冷库建设项目 | 工程名称:恭城瑶族自治县莲花镇非脱贫村村级集体经济冷库建设项目 | 工程名称:恭城瑶族自治县莲花镇非脱贫村村级集体经济冷库建设项目 | 第20页 共23页 | 第20页 共23页
序号 | 项目编码 | 项目名称及 项目特征描述 | 计量单位 | 工程量 | 金额(元) | 金额(元) | 金额(元)
序号 | 项目编码 | 项目名称及 项目特征描述 | 计量单位 | 工程量 | 综合单价 | 合 价 | 其中：
序号 | 项目编码 | 项目名称及 项目特征描述 | 计量单位 | 工程量 | 综合单价 | 合 价 | 暂估价
224 | 030413002003 | 凿(压)槽及恢复 公称管径20mm以内 | m | 22.80
225 | 030413002004 | 凿(压)槽及恢复 公称管径32mm以内 | m | 54.10
226 | 030502005001 | 管内穿放 UTP-5E | m | 92.20
227 | 030502006001 | 管内穿放 HYV-2*1.0 | m | 89.20
228 | 030502004001 | 电话插座 | 个 | 8
1.安装方式:距地0.3m暗装
229 | 030502012001 | 信息插座 | 个 | 8
1.安装方式:距地0.3m暗装
| 9. | B9 给排水、燃气工程
230 | 031001006002 | 塑料直通雨水管安装 dn110 | m | 7.50
231 | 桂031004023002 | 87型雨水斗，De110 | 个 | 2
232 | 030901013002 | 手提式灭火器 MF/ABC3 | 具 | 2
单价措施项目
恭城瑶族自治县莲花镇非脱贫村村级集体经济冷库建设项目-室外附属
分部分项工程
| 2. | G.2 机械拆除工程
233 | 桂011616003001 | 房屋整体机械拆除 | ㎡ | 88.90
1.平房、楼房:单层平房
2.结构类型:砖混
3.墙体厚度:24cm
4.弃渣运距:5km
| 1. | 土石方工程
234 | 040101001001 | 挖一般土方 |  | 64.00
1.土壤类别:三类土
235 | 040103002001 | 余方弃置 |  | 64.00
1.废弃料品种:场内移除沙土
2.运距:1km
| 3. | 道路工程
236 | 040202001001 | 路床(槽)整形 | ㎡ | 1481.55
237 | 040202009001 | 砂砾石 | ㎡ | 1481.55
1.石料规格:天然级配砂石
2.厚度:200mm
表-08 | 表-08 | 表-08 | 表-08 | 表-08 | 表-08 | 表-08 | 表-08
分部分项工程和单价措施项目清单与计价表 | 分部分项工程和单价措施项目清单与计价表 | 分部分项工程和单价措施项目清单与计价表 | 分部分项工程和单价措施项目清单与计价表 | 分部分项工程和单价措施项目清单与计价表 | 分部分项工程和单价措施项目清单与计价表 | 分部分项工程和单价措施项目清单与计价表 | 分部分项工程和单价措施项目清单与计价表
工程名称:恭城瑶族自治县莲花镇非脱贫村村级集体经济冷库建设项目 | 工程名称:恭城瑶族自治县莲花镇非脱贫村村级集体经济冷库建设项目 | 工程名称:恭城瑶族自治县莲花镇非脱贫村村级集体经济冷库建设项目 | 工程名称:恭城瑶族自治县莲花镇非脱贫村村级集体经济冷库建设项目 | 工程名称:恭城瑶族自治县莲花镇非脱贫村村级集体经济冷库建设项目 | 工程名称:恭城瑶族自治县莲花镇非脱贫村村级集体经济冷库建设项目 | 第21页 共23页 | 第21页 共23页
序号 | 项目编码 | 项目名称及 项目特征描述 | 计量单位 | 工程量 | 金额(元) | 金额(元) | 金额(元)
序号 | 项目编码 | 项目名称及 项目特征描述 | 计量单位 | 工程量 | 综合单价 | 合 价 | 其中：
序号 | 项目编码 | 项目名称及 项目特征描述 | 计量单位 | 工程量 | 综合单价 | 合 价 | 暂估价
238 | 040203007001 | 水泥混凝土路面 | ㎡ | 1481.55
180mm厚C30混凝土面层分块捣制，随打随抹平
，每块长度不大于6m，缝宽20，沥青木板填缝
239 | 040201022001 | 暗装排水沟 | m | 192.40
1.断面尺寸:内空260*400mm
2.基础、垫层:100mm厚C10混凝土
3.砌体材料:240mm厚页岩实心砖,20厚1：2.5防水砂浆抹面
4.砂浆强度等级:M10水泥砂浆
5.盖板材质、规格:100mm厚预制混凝土
6.含土方挖、装、运1km
240 | 040504001001 | 沉沙井 | 座 | 20
1.外围尺寸:780*780*1000mm
2.基础、垫层:150mm厚C10混凝土
3.砌体材料:240mm厚页岩实心砖,20厚1：2.5防水砂浆抹面
4.砂浆强度等级:M10水泥砂浆
5.盖板材质、规格:500*400mm铸铁雨水篦子
6.含土方挖、装、运1km
| 3. | 围墙工程
241 | 040101002001 | 挖沟槽土方 |  | 276.85
1.土壤类别:三类土
2.挖土深度:1.5m以内
242 | 040103001001 | 回填方 |  | 171.04
1.密实度:满足施工规范及设计要求
2.填方材料品种:土
243 | 040103002002 | 余方弃置 |  | 105.81
1.废弃料品种:土
2.运距:1km
244 | 040303001001 | 混凝土垫层 |  | 21.49
1.混凝土种类、强度等级:C15商品混凝土
245 | 010501002001 | 带形基础 |  | 86.60
表-08 | 表-08 | 表-08 | 表-08 | 表-08 | 表-08 | 表-08 | 表-08
分部分项工程和单价措施项目清单与计价表 | 分部分项工程和单价措施项目清单与计价表 | 分部分项工程和单价措施项目清单与计价表 | 分部分项工程和单价措施项目清单与计价表 | 分部分项工程和单价措施项目清单与计价表 | 分部分项工程和单价措施项目清单与计价表 | 分部分项工程和单价措施项目清单与计价表 | 分部分项工程和单价措施项目清单与计价表
工程名称:恭城瑶族自治县莲花镇非脱贫村村级集体经济冷库建设项目 | 工程名称:恭城瑶族自治县莲花镇非脱贫村村级集体经济冷库建设项目 | 工程名称:恭城瑶族自治县莲花镇非脱贫村村级集体经济冷库建设项目 | 工程名称:恭城瑶族自治县莲花镇非脱贫村村级集体经济冷库建设项目 | 工程名称:恭城瑶族自治县莲花镇非脱贫村村级集体经济冷库建设项目 | 工程名称:恭城瑶族自治县莲花镇非脱贫村村级集体经济冷库建设项目 | 第22页 共23页 | 第22页 共23页
序号 | 项目编码 | 项目名称及 项目特征描述 | 计量单位 | 工程量 | 金额(元) | 金额(元) | 金额(元)
序号 | 项目编码 | 项目名称及 项目特征描述 | 计量单位 | 工程量 | 综合单价 | 合 价 | 其中：
序号 | 项目编码 | 项目名称及 项目特征描述 | 计量单位 | 工程量 | 综合单价 | 合 价 | 暂估价
1.混凝土种类:毛石混凝土
2.混凝土强度等级:C25
246 | 010503004001 | 圈梁 |  | 11.87
1.混凝土种类:商品混凝土
2.混凝土强度等级:C25
247 | 010507005001 | 围墙压顶 |  | 4.75
1.混凝土种类:商品混凝土
2.混凝土强度等级:C20
248 | 010401004001 | 砖砌围墙 |  | 143.98
1.砖品种、规格、强度等级:页岩多孔砖
2.墙体厚度:240mm
3.砂浆种类、强度等级:水泥砂浆 M10
249 | 020602007001 | 围墙瓦顶 | m | 222.79
水泥砂浆抹灰做坡，面盖琉璃瓦
250 | 011201001001 | 墙面一般抹灰 | ㎡ | 1233.36
20厚1：3水泥砂浆
251 | 011407001001 | 墙面喷（刷）涂料 | ㎡ | 564.99
灰色真石漆（仿砖面）
252 | 011407001002 | 墙面喷（刷）涂料 | ㎡ | 668.37
白色真石漆
253 | 040901001001 | 现浇构件钢筋 | t | 0.260
1.钢筋种类:三级钢
2.钢筋规格:10以内
254 | 040901001002 | 现浇构件钢筋 | t | 0.878
1.钢筋种类:三级钢
2.钢筋规格:10以上
| 14. | A.14 其他工程
255 | 010805004001 | 电动伸缩门 | m | 6.00
样式由业主定
含电机，伸缩门及轨道
256 | 010805004002 | 电动平移门 | m | 7.20
样式由业主定
表-08 | 表-08 | 表-08 | 表-08 | 表-08 | 表-08 | 表-08 | 表-08
分部分项工程和单价措施项目清单与计价表 | 分部分项工程和单价措施项目清单与计价表 | 分部分项工程和单价措施项目清单与计价表 | 分部分项工程和单价措施项目清单与计价表 | 分部分项工程和单价措施项目清单与计价表 | 分部分项工程和单价措施项目清单与计价表 | 分部分项工程和单价措施项目清单与计价表 | 分部分项工程和单价措施项目清单与计价表
工程名称:恭城瑶族自治县莲花镇非脱贫村村级集体经济冷库建设项目 | 工程名称:恭城瑶族自治县莲花镇非脱贫村村级集体经济冷库建设项目 | 工程名称:恭城瑶族自治县莲花镇非脱贫村村级集体经济冷库建设项目 | 工程名称:恭城瑶族自治县莲花镇非脱贫村村级集体经济冷库建设项目 | 工程名称:恭城瑶族自治县莲花镇非脱贫村村级集体经济冷库建设项目 | 工程名称:恭城瑶族自治县莲花镇非脱贫村村级集体经济冷库建设项目 | 第23页 共23页 | 第23页 共23页
序号 | 项目编码 | 项目名称及 项目特征描述 | 计量单位 | 工程量 | 金额(元) | 金额(元) | 金额(元)
序号 | 项目编码 | 项目名称及 项目特征描述 | 计量单位 | 工程量 | 综合单价 | 合 价 | 其中：
序号 | 项目编码 | 项目名称及 项目特征描述 | 计量单位 | 工程量 | 综合单价 | 合 价 | 暂估价
含电机，平移门及轨道
| 15. | 其他相关项目
257 | 030401001001 | 电力线路迁移工程 | 项 | 1
110kV莲花站10kV莲花镇政府线红岩老村支009号至010号电杆迁移工程
最终按实际工程量结算
258 | 030401001002 | 电力变压器 | 台 | 1
容量(kV·A):600kV·A
单价措施项目
259 | 桂011701001001 | 外脚手架 | ㎡ | 607.98
1.单排、双排脚手架:单排
2.搭设高度:3.6m以内
3.脚手架材质:竹制
合 计
∑人工费
∑材料费
∑机械费
∑管理费
∑利 润
表-08 | 表-08 | 表-08 | 表-08 | 表-08 | 表-08 | 表-08 | 表-08

## 表-11 总价措施项目清单与计价表
总价措施项目清单与计价表 | 总价措施项目清单与计价表 | 总价措施项目清单与计价表 | 总价措施项目清单与计价表 | 总价措施项目清单与计价表 | 总价措施项目清单与计价表 | 总价措施项目清单与计价表 | 总价措施项目清单与计价表 | 总价措施项目清单与计价表
工程名称:恭城瑶族自治县莲花镇非脱贫村村级集体经济冷库建设项目 | 工程名称:恭城瑶族自治县莲花镇非脱贫村村级集体经济冷库建设项目 | 工程名称:恭城瑶族自治县莲花镇非脱贫村村级集体经济冷库建设项目 | 工程名称:恭城瑶族自治县莲花镇非脱贫村村级集体经济冷库建设项目 | 工程名称:恭城瑶族自治县莲花镇非脱贫村村级集体经济冷库建设项目 | 工程名称:恭城瑶族自治县莲花镇非脱贫村村级集体经济冷库建设项目 | 第1页 共2页 | 第1页 共2页 | 第1页 共2页
序 号 | 项目编码 | 项 目 名 称 | 计 算 基 础 | 费 率(%) 或标准 | 金 额(元) | 金 额(元) | 备注
恭城瑶族自治县莲花镇非脱贫村村级集体经济冷库建设项目-厂房土建
1 | 桂011801001001 | 安全文明施工费 | ∑(分部分项人材机+单价措施人材机)
2 | 桂011801002001 | 检验试验配合费 | ∑(分部分项人材机+单价措施人材机)
3 | 桂011801003001 | 雨季施工增加费 | ∑(分部分项人材机+单价措施人材机)
4 | 桂011801004001 | 工程定位复测费 | ∑(分部分项人材机+单价措施人材机)
恭城瑶族自治县莲花镇非脱贫村村级集体经济冷库建设项目-厂房安装
1 | 桂031401001001 | 安全文明施工费 | ∑分部分项及单价措施费定额(人工费+机械费)
2 | 桂031401002001 | 检验试验配合费 | ∑分部分项及单价措施费定额(人工费+机械费)
3 | 桂031401003001 | 雨季施工增加费 | ∑分部分项及单价措施费定额(人工费+机械费)
10 | 桂031401010001 | 脚手架搭拆费
恭城瑶族自治县莲花镇非脱贫村村级集体经济冷库建设项目-办公土建
1 | 桂011801001001 | 安全文明施工费 | ∑(分部分项人材机+单价措施人材机)
2 | 桂011801002001 | 检验试验配合费 | ∑(分部分项人材机+单价措施人材机)
3 | 桂011801003001 | 雨季施工增加费 | ∑(分部分项人材机+单价措施人材机)
4 | 桂011801004001 | 工程定位复测费 | ∑(分部分项人材机+单价措施人材机)
恭城瑶族自治县莲花镇非脱贫村村级集体经济冷库建设项目-办公安装
1 | 桂031401001001 | 安全文明施工费 | ∑分部分项及单价措施费定额(人工费+机械费)
2 | 桂031401002001 | 检验试验配合费 | ∑分部分项及单价措施费定额(人工费+机械费)
3 | 桂031401003001 | 雨季施工增加费 | ∑分部分项及单价措施费定额(人工费+机械费)
10 | 桂031401010001 | 脚手架搭拆费
恭城瑶族自治县莲花镇非脱贫村村级集体经济冷库建设项目-室外附属
1 | 桂041201001001 | 安全文明施工费 | ∑分部分项及单价措施费定额（人工费＋机械费）
注：以项计算的总价措施，无“计算基础”和“费率”的数值，可只填“金额”数值， | 注：以项计算的总价措施，无“计算基础”和“费率”的数值，可只填“金额”数值， | 注：以项计算的总价措施，无“计算基础”和“费率”的数值，可只填“金额”数值， | 注：以项计算的总价措施，无“计算基础”和“费率”的数值，可只填“金额”数值， | 注：以项计算的总价措施，无“计算基础”和“费率”的数值，可只填“金额”数值， | 注：以项计算的总价措施，无“计算基础”和“费率”的数值，可只填“金额”数值， | 注：以项计算的总价措施，无“计算基础”和“费率”的数值，可只填“金额”数值， | 注：以项计算的总价措施，无“计算基础”和“费率”的数值，可只填“金额”数值，
但应在备注栏说明施工方案出处或计算方式。 | 但应在备注栏说明施工方案出处或计算方式。 | 但应在备注栏说明施工方案出处或计算方式。 | 但应在备注栏说明施工方案出处或计算方式。 | 但应在备注栏说明施工方案出处或计算方式。 | 但应在备注栏说明施工方案出处或计算方式。 | 但应在备注栏说明施工方案出处或计算方式。 | 但应在备注栏说明施工方案出处或计算方式。
表-11 | 表-11 | 表-11 | 表-11 | 表-11 | 表-11 | 表-11 | 表-11
总价措施项目清单与计价表 | 总价措施项目清单与计价表 | 总价措施项目清单与计价表 | 总价措施项目清单与计价表 | 总价措施项目清单与计价表 | 总价措施项目清单与计价表 | 总价措施项目清单与计价表 | 总价措施项目清单与计价表 | 总价措施项目清单与计价表
工程名称:恭城瑶族自治县莲花镇非脱贫村村级集体经济冷库建设项目 | 工程名称:恭城瑶族自治县莲花镇非脱贫村村级集体经济冷库建设项目 | 工程名称:恭城瑶族自治县莲花镇非脱贫村村级集体经济冷库建设项目 | 工程名称:恭城瑶族自治县莲花镇非脱贫村村级集体经济冷库建设项目 | 工程名称:恭城瑶族自治县莲花镇非脱贫村村级集体经济冷库建设项目 | 工程名称:恭城瑶族自治县莲花镇非脱贫村村级集体经济冷库建设项目 | 第2页 共2页 | 第2页 共2页 | 第2页 共2页
序 号 | 项目编码 | 项 目 名 称 | 计 算 基 础 | 费 率(%) 或标准 | 金 额(元) | 金 额(元) | 备注
2 | 桂041201002001 | 检验试验配合费 | ∑分部分项及单价措施费定额（人工费＋机械费）
3 | 桂041201003001 | 雨季施工增加费 | ∑分部分项及单价措施费定额（人工费＋机械费）
4 | 桂041201004001 | 工程定位复测费 | ∑分部分项及单价措施费定额（人工费＋机械费）
合 计
注：以项计算的总价措施，无“计算基础”和“费率”的数值，可只填“金额”数值， | 注：以项计算的总价措施，无“计算基础”和“费率”的数值，可只填“金额”数值， | 注：以项计算的总价措施，无“计算基础”和“费率”的数值，可只填“金额”数值， | 注：以项计算的总价措施，无“计算基础”和“费率”的数值，可只填“金额”数值， | 注：以项计算的总价措施，无“计算基础”和“费率”的数值，可只填“金额”数值， | 注：以项计算的总价措施，无“计算基础”和“费率”的数值，可只填“金额”数值， | 注：以项计算的总价措施，无“计算基础”和“费率”的数值，可只填“金额”数值， | 注：以项计算的总价措施，无“计算基础”和“费率”的数值，可只填“金额”数值，
但应在备注栏说明施工方案出处或计算方式。 | 但应在备注栏说明施工方案出处或计算方式。 | 但应在备注栏说明施工方案出处或计算方式。 | 但应在备注栏说明施工方案出处或计算方式。 | 但应在备注栏说明施工方案出处或计算方式。 | 但应在备注栏说明施工方案出处或计算方式。 | 但应在备注栏说明施工方案出处或计算方式。 | 但应在备注栏说明施工方案出处或计算方式。
表-11 | 表-11 | 表-11 | 表-11 | 表-11 | 表-11 | 表-11 | 表-11

## 表-12 其他项目清单与计价汇总表
其他项目清单与计价汇总表 | 其他项目清单与计价汇总表 | 其他项目清单与计价汇总表 | 其他项目清单与计价汇总表 | 其他项目清单与计价汇总表
工程名称:恭城瑶族自治县莲花镇非脱贫村村级集体经济冷库建设项目 | 工程名称:恭城瑶族自治县莲花镇非脱贫村村级集体经济冷库建设项目 | 工程名称:恭城瑶族自治县莲花镇非脱贫村村级集体经济冷库建设项目 | 第1页 共2页 | 第1页 共2页
序号 | 项目名称 | 金额（元） | 金额（元） | 备注
恭城瑶族自治县莲花镇非脱贫村村级集体经济冷库建设项目-厂房土建
1 | 暂列金额 | 130000 | 130000.00 | 明细详见表－12－1
2 | 材料暂估价 |  |  | 明细详见表－12－2
3 | 专业工程暂估价 |  |  | 明细详见表－12－3
4 | 计日工 |  |  | 明细详见表－12－4
5 | 总承包服务费 |  |  | 明细详见表－12－5
6 | 安全生产责任保险费暂估价 | 5429.79 | 5429.79 | 分部分项工程费及措施项目费
恭城瑶族自治县莲花镇非脱贫村村级集体经济冷库建设项目-厂房安装
1 | 暂列金额 | 13000 | 13000.00 | 明细详见表－12－1
2 | 材料暂估价 |  |  | 明细详见表－12－2
3 | 专业工程暂估价 |  |  | 明细详见表－12－3
4 | 计日工 |  |  | 明细详见表－12－4
5 | 总承包服务费 |  |  | 明细详见表－12－5
6 | 安全生产责任保险费暂估价 | 527.33 | 527.33 | 分部分项工程费及措施项目费
恭城瑶族自治县莲花镇非脱贫村村级集体经济冷库建设项目-厂房设备
1 | 暂列金额 |  |  | 明细详见表－12－1
2 | 材料暂估价 |  |  | 明细详见表－12－2
3 | 专业工程暂估价 |  |  | 明细详见表－12－3
4 | 计日工 |  |  | 明细详见表－12－4
5 | 总承包服务费 |  |  | 明细详见表－12－5
6 | 安全生产责任保险费暂估价 |  |  | 分部分项工程费及措施项目费
恭城瑶族自治县莲花镇非脱贫村村级集体经济冷库建设项目-办公土建
1 | 暂列金额 | 10000 | 10000.00 | 明细详见表－12－1
2 | 材料暂估价 |  |  | 明细详见表－12－2
3 | 专业工程暂估价 |  |  | 明细详见表－12－3
4 | 计日工 |  |  | 明细详见表－12－4
5 | 总承包服务费 |  |  | 明细详见表－12－5
6 | 安全生产责任保险费暂估价 | 403.55 | 403.55 | 分部分项工程费及措施项目费
恭城瑶族自治县莲花镇非脱贫村村级集体经济冷库建设项目-办公安装
1 | 暂列金额 | 1000 | 1000.00 | 明细详见表－12－1
2 | 材料暂估价 |  |  | 明细详见表－12－2
3 | 专业工程暂估价 |  |  | 明细详见表－12－3
4 | 计日工 |  |  | 明细详见表－12－4
注:材料暂估单价进入清单项目综合单价，此处不汇总。 | 注:材料暂估单价进入清单项目综合单价，此处不汇总。 | 注:材料暂估单价进入清单项目综合单价，此处不汇总。 | 注:材料暂估单价进入清单项目综合单价，此处不汇总。 | 注:材料暂估单价进入清单项目综合单价，此处不汇总。
表－12 | 表－12 | 表－12 | 表－12 | 表－12
其他项目清单与计价汇总表 | 其他项目清单与计价汇总表 | 其他项目清单与计价汇总表 | 其他项目清单与计价汇总表 | 其他项目清单与计价汇总表
工程名称:恭城瑶族自治县莲花镇非脱贫村村级集体经济冷库建设项目 | 工程名称:恭城瑶族自治县莲花镇非脱贫村村级集体经济冷库建设项目 | 工程名称:恭城瑶族自治县莲花镇非脱贫村村级集体经济冷库建设项目 | 第2页 共2页 | 第2页 共2页
序号 | 项目名称 | 金额（元） | 金额（元） | 备注
5 | 总承包服务费 |  |  | 明细详见表－12－5
6 | 安全生产责任保险费暂估价 | 36.3 | 36.30 | 分部分项工程费及措施项目费
恭城瑶族自治县莲花镇非脱贫村村级集体经济冷库建设项目-室外附属
1 | 暂列金额 | 38000 | 38000.00 | 明细详见表-11-1
2 | 材料暂估价 |  |  | 明细详见表-11-2
3 | 专业工程暂估价 |  |  | 明细详见表-11-3
4 | 计日工 |  |  | 明细详见表-11-4
5 | 总承包服务费 |  |  | 明细详见表-11-5
6 | 安全生产责任保险费暂估价 | 2100.39 | 2100.39 | 分部分项工程费及措施项目费
合 计
注:材料暂估单价进入清单项目综合单价，此处不汇总。 | 注:材料暂估单价进入清单项目综合单价，此处不汇总。 | 注:材料暂估单价进入清单项目综合单价，此处不汇总。 | 注:材料暂估单价进入清单项目综合单价，此处不汇总。 | 注:材料暂估单价进入清单项目综合单价，此处不汇总。
表－12 | 表－12 | 表－12 | 表－12 | 表－12

## 表-12-1 暂列金额明细表
暂列金额明细表 | 暂列金额明细表 | 暂列金额明细表 | 暂列金额明细表 | 暂列金额明细表 | 暂列金额明细表
工程名称:恭城瑶族自治县莲花镇非脱贫村村级集体经济冷库建设项目 | 工程名称:恭城瑶族自治县莲花镇非脱贫村村级集体经济冷库建设项目 | 工程名称:恭城瑶族自治县莲花镇非脱贫村村级集体经济冷库建设项目 | 工程名称:恭城瑶族自治县莲花镇非脱贫村村级集体经济冷库建设项目 | 第1页 共1页 | 第1页 共1页
序号 | 项目名称 | 计量单位 | 暂定金额(元) | 暂定金额(元) | 备注
| 恭城瑶族自治县莲花镇非脱贫村村级集体经济冷库建设项目-厂房土建 |  | 130000 | 130000.00
1 | 暂列金额 |  | 130000 | 130000.00
1 | 暂列金 | 项 | 130000 | 130000.00
| 恭城瑶族自治县莲花镇非脱贫村村级集体经济冷库建设项目-厂房安装 |  | 13000 | 13000.00
1 | 暂列金额 |  | 13000 | 13000.00
1 | 暂列金 | 项 | 13000 | 13000.00
恭城瑶族自治县莲花镇非脱贫村村级集体经济冷库建设项目-厂房设备
1 | 暂列金额
1 | 暂列金 | 项
| 恭城瑶族自治县莲花镇非脱贫村村级集体经济冷库建设项目-办公土建 |  | 10000 | 10000.00
1 | 暂列金额 |  | 10000 | 10000.00
1 | 暂列金 | 项 | 10000 | 10000.00
| 恭城瑶族自治县莲花镇非脱贫村村级集体经济冷库建设项目-办公安装 |  | 1000 | 1000.00
1 | 暂列金额 |  | 1000 | 1000.00
1 | 暂列金 | 项 | 1000 | 1000.00
| 恭城瑶族自治县莲花镇非脱贫村村级集体经济冷库建设项目-室外附属 |  | 38000 | 38000.00
1 | 暂列金额 |  | 38000 | 38000.00
1 | 暂列金 | 项 | 38000 | 38000.00
| 合 计 |  | 192000 | 192000.00
注：此表由招标人填写，如不能详列，也可只列暂定金额总额，投标人应将上述暂列金额计入总价中。 | 注：此表由招标人填写，如不能详列，也可只列暂定金额总额，投标人应将上述暂列金额计入总价中。 | 注：此表由招标人填写，如不能详列，也可只列暂定金额总额，投标人应将上述暂列金额计入总价中。 | 注：此表由招标人填写，如不能详列，也可只列暂定金额总额，投标人应将上述暂列金额计入总价中。 | 注：此表由招标人填写，如不能详列，也可只列暂定金额总额，投标人应将上述暂列金额计入总价中。 | 注：此表由招标人填写，如不能详列，也可只列暂定金额总额，投标人应将上述暂列金额计入总价中。
表－12－1 | 表－12－1 | 表－12－1 | 表－12－1 | 表－12－1 | 表－12－1

## 表-14 税前项目清单与计价表
税前项目清单与计价表 | 税前项目清单与计价表 | 税前项目清单与计价表 | 税前项目清单与计价表 | 税前项目清单与计价表 | 税前项目清单与计价表 | 税前项目清单与计价表 | 税前项目清单与计价表 | 税前项目清单与计价表
工程名称:恭城瑶族自治县莲花镇非脱贫村村级集体经济冷库建设项目 | 工程名称:恭城瑶族自治县莲花镇非脱贫村村级集体经济冷库建设项目 | 工程名称:恭城瑶族自治县莲花镇非脱贫村村级集体经济冷库建设项目 | 工程名称:恭城瑶族自治县莲花镇非脱贫村村级集体经济冷库建设项目 | 工程名称:恭城瑶族自治县莲花镇非脱贫村村级集体经济冷库建设项目 | 工程名称:恭城瑶族自治县莲花镇非脱贫村村级集体经济冷库建设项目 | 第1页 共1页 | 第1页 共1页 | 第1页 共1页
序号 | 项目编码 | 项目名称及项目特征 描述 | 计量 单位 | 工程量 | 金 额(元) | 金 额(元) | 金 额(元)
序号 | 项目编码 | 项目名称及项目特征 描述 | 计量 单位 | 工程量 | 单价 | 单价 | 合价
恭城瑶族自治县莲花镇非脱贫村村级集体经济冷库建设项目-厂房设备
| 7. | B7 通风空调工程
1 | 030701001001 | 空气能热泵闭环式除湿烘干机 | 台 | 1
外形尺寸：7150*4150*2600，可依据实际情况调整
箱体材料：聚氨酯（冷库板），板材厚75mm，5面库
主机钣金：201不锈钢
主机型号：15匹，带辅助加热18KW-24KW
蒸发器纳米防腐处理,带臭氧发生器,循环风机变频
远程控制(可手机控制）
温度满足冰柿生产工艺需求（带制冷）
材料价格为估算价格，结算已实际为准
2 | 030701001002 | 柿子清洗码垛流水线 | 套 | 1
外形尺寸：10500*1500*1700，可依据实际情况调整
功率34.5KW，304不锈钢材质，一机三用，带加温功能
可以清洗柿子（上药），可以洗筛子，可以洗果框
材料价格为估算价格，结算已实际为准
合 计
注：税前项目包含除增值税以外的所有费用。 | 注：税前项目包含除增值税以外的所有费用。 | 注：税前项目包含除增值税以外的所有费用。 | 注：税前项目包含除增值税以外的所有费用。 | 注：税前项目包含除增值税以外的所有费用。 | 注：税前项目包含除增值税以外的所有费用。 | 注：税前项目包含除增值税以外的所有费用。 | 注：税前项目包含除增值税以外的所有费用。
表-14 | 表-14 | 表-14 | 表-14 | 表-14 | 表-14 | 表-14 | 表-14

## 表-15 规费、增值税计价表
规费、增值税计价表 | 规费、增值税计价表 | 规费、增值税计价表 | 规费、增值税计价表 | 规费、增值税计价表 | 规费、增值税计价表
工程名称:恭城瑶族自治县莲花镇非脱贫村村级集体经济冷库建设项目 | 工程名称:恭城瑶族自治县莲花镇非脱贫村村级集体经济冷库建设项目 | 工程名称:恭城瑶族自治县莲花镇非脱贫村村级集体经济冷库建设项目 | 工程名称:恭城瑶族自治县莲花镇非脱贫村村级集体经济冷库建设项目 | 第1页 共2页 | 第1页 共2页
序号 | 项目名称 | 计算基础 | 计算费率(%) | 计算费率(%) | 金额(元)
恭城瑶族自治县莲花镇非脱贫村村级集体经济冷库建设项目-厂房土建
1 | 规费 | 1.1+1.2+1.3
1.1 | 社会保险费 | ∑(分部分项人工费+单价措施人工费)
1.1.1 | 养老保险费 | ∑(分部分项人工费+单价措施人工费)
1.1.2 | 失业保险费 | ∑(分部分项人工费+单价措施人工费)
1.1.3 | 医疗保险费 | ∑(分部分项人工费+单价措施人工费)
1.1.4 | 生育保险费 | ∑(分部分项人工费+单价措施人工费)
1.1.5 | 工伤保险费 | ∑(分部分项人工费+单价措施人工费)
1.2 | 住房公积金 | ∑(分部分项人工费+单价措施人工费)
1.3 | 工程排污费 | ∑(分部分项人材机+单价措施人材机)
2 | 增值税 | Σ（分部分项工程费及单价措施项目费+总价措施项目费+其他项目费+税前项目费+规费）
恭城瑶族自治县莲花镇非脱贫村村级集体经济冷库建设项目-厂房安装
1 | 规费 | 1.1+1.2+1.3
1.1 | 社会保险费 | ∑(分部分项人工费+单价措施人工费)
1.1.1 | 养老保险费 | ∑(分部分项人工费+单价措施人工费)
1.1.2 | 失业保险费 | ∑(分部分项人工费+单价措施人工费)
1.1.3 | 医疗保险费 | ∑(分部分项人工费+单价措施人工费)
1.1.4 | 生育保险费 | ∑(分部分项人工费+单价措施人工费)
1.1.5 | 工伤保险费 | ∑(分部分项人工费+单价措施人工费)
1.2 | 住房公积金 | ∑(分部分项人工费+单价措施人工费)
1.3 | 工程排污费 | ∑(分部分项人工费+单价措施人工费)
2 | 增值税 | Σ（分部分项工程费及单价措施项目费+总价措施项目费+其他项目费+税前项目费+规费）
恭城瑶族自治县莲花镇非脱贫村村级集体经济冷库建设项目-厂房设备
1 | 规费 | 1.1+1.2+1.3
1.1 | 社会保险费 | ∑(分部分项人工费+单价措施人工费)
1.1.1 | 养老保险费 | ∑(分部分项人工费+单价措施人工费)
1.1.2 | 失业保险费 | ∑(分部分项人工费+单价措施人工费)
1.1.3 | 医疗保险费 | ∑(分部分项人工费+单价措施人工费)
1.1.4 | 生育保险费 | ∑(分部分项人工费+单价措施人工费)
1.1.5 | 工伤保险费 | ∑(分部分项人工费+单价措施人工费)
1.2 | 住房公积金 | ∑(分部分项人工费+单价措施人工费)
1.3 | 工程排污费 | ∑(分部分项人工费+单价措施人工费)
表-15 | 表-15 | 表-15 | 表-15 | 表-15 | 表-15
规费、增值税计价表 | 规费、增值税计价表 | 规费、增值税计价表 | 规费、增值税计价表 | 规费、增值税计价表 | 规费、增值税计价表
工程名称:恭城瑶族自治县莲花镇非脱贫村村级集体经济冷库建设项目 | 工程名称:恭城瑶族自治县莲花镇非脱贫村村级集体经济冷库建设项目 | 工程名称:恭城瑶族自治县莲花镇非脱贫村村级集体经济冷库建设项目 | 工程名称:恭城瑶族自治县莲花镇非脱贫村村级集体经济冷库建设项目 | 第2页 共2页 | 第2页 共2页
序号 | 项目名称 | 计算基础 | 计算费率(%) | 计算费率(%) | 金额(元)
2 | 增值税 | Σ（分部分项工程费及单价措施项目费+总价措施项目费+其他项目费+税前项目费+规费）
恭城瑶族自治县莲花镇非脱贫村村级集体经济冷库建设项目-办公土建
1 | 规费 | 1.1+1.2+1.3
1.1 | 社会保险费 | ∑(分部分项人工费+单价措施人工费)
1.1.1 | 养老保险费 | ∑(分部分项人工费+单价措施人工费)
1.1.2 | 失业保险费 | ∑(分部分项人工费+单价措施人工费)
1.1.3 | 医疗保险费 | ∑(分部分项人工费+单价措施人工费)
1.1.4 | 生育保险费 | ∑(分部分项人工费+单价措施人工费)
1.1.5 | 工伤保险费 | ∑(分部分项人工费+单价措施人工费)
1.2 | 住房公积金 | ∑(分部分项人工费+单价措施人工费)
1.3 | 工程排污费 | ∑(分部分项人材机+单价措施人材机)
2 | 增值税 | Σ（分部分项工程费及单价措施项目费+总价措施项目费+其他项目费+税前项目费+规费）
恭城瑶族自治县莲花镇非脱贫村村级集体经济冷库建设项目-办公安装
1 | 规费 | 1.1+1.2+1.3
1.1 | 社会保险费 | ∑(分部分项人工费+单价措施人工费)
1.1.1 | 养老保险费 | ∑(分部分项人工费+单价措施人工费)
1.1.2 | 失业保险费 | ∑(分部分项人工费+单价措施人工费)
1.1.3 | 医疗保险费 | ∑(分部分项人工费+单价措施人工费)
1.1.4 | 生育保险费 | ∑(分部分项人工费+单价措施人工费)
1.1.5 | 工伤保险费 | ∑(分部分项人工费+单价措施人工费)
1.2 | 住房公积金 | ∑(分部分项人工费+单价措施人工费)
1.3 | 工程排污费 | ∑(分部分项人工费+单价措施人工费)
2 | 增值税 | Σ（分部分项工程费及单价措施项目费+总价措施项目费+其他项目费+税前项目费+规费）
恭城瑶族自治县莲花镇非脱贫村村级集体经济冷库建设项目-室外附属
合 计
表-15 | 表-15 | 表-15 | 表-15 | 表-15 | 表-15

## 主要材料及价格表(有信息价)
主要材料及价格表 | 主要材料及价格表 | 主要材料及价格表 | 主要材料及价格表 | 主要材料及价格表 | 主要材料及价格表 | 主要材料及价格表 | 主要材料及价格表
工程名称:恭城瑶族自治县莲花镇非脱贫村村级集体经济冷库建设项目 | 工程名称:恭城瑶族自治县莲花镇非脱贫村村级集体经济冷库建设项目 | 工程名称:恭城瑶族自治县莲花镇非脱贫村村级集体经济冷库建设项目 | 工程名称:恭城瑶族自治县莲花镇非脱贫村村级集体经济冷库建设项目 | 工程名称:恭城瑶族自治县莲花镇非脱贫村村级集体经济冷库建设项目 | 第1页 共4页 | 第1页 共4页 | 第1页 共4页
序号 | 材料编码 | 项目名称及规格、型号等特殊要求 | 单位 | 数量 | 数量 | 单价（元）
1 | R0101001 | 建筑综合工日(一类) | 工日
2 | 010000102 | 型钢（综合） | t
3 | 010103001 | 螺纹钢筋HRB400 10以内(综合) | t
4 | 010103002 | 螺纹钢筋HRB400 10以上(综合) | t
5 | 010310001 | 镀锌铁丝(综合) | kg
6 | 010310002 | 镀锌铁丝 Φ4 | kg
7 | 010310004 | 镀锌铁丝 Φ2.8 | kg
8 | 010310008 | 镀锌铁丝 Φ1.8 | kg
9 | 010310013 | 镀锌铁丝 Φ0.7 | kg
10 | 010902001 | 圆钢HPB300 Φ10以内(综合) | t
11 | 010902002 | 圆钢HPB300 Φ10以上(综合) | t
12 | 010903001 | 圆钢HPB300 Φ10以内(综合) | kg
13 | 010903015 | 圆钢HPB300 Φ10～14 | kg
14 | 011303003 | 镀锌扁钢 -40×4 | kg
15 | 011303005 | 镀锌扁钢 -60×6 | kg
16 | 011701001 | 工字钢(综合) | t
17 | 011901001 | 槽钢(综合) | t
18 | 012102001 | 等边角钢(综合) | t
19 | 012104001 | 不等边角钢(综合) | t
20 | 012701001 | C型钢(综合) | t
21 | 012901001 | 钢板(综合) | t
22 | 012901031 | 中厚钢板 4.1～20mm | t
23 | 012901032 | 厚钢板 20.1～60mm | t
24 | 030156012 | 膨胀螺栓 M8 | 套
25 | 030156018 | 膨胀螺栓 M10 | 套
26 | 030156026 | 膨胀螺栓 M12 | 套
27 | 030156034 | 膨胀螺栓 M16 | 套
28 | 030183001 | 铁钉(综合) | kg
29 | 030183001 | 铁钉（综合） | kg
30 | 031311001 | 电焊条（综合） | kg
31 | 031311002 | 电焊条 结4222.5~3.2 | kg
32 | 031311002.4 | 电焊条 结4222.5~3.2_2 | kg
33 | 031311003 | 电焊条 结422 3.2 | kg
34 | 032105001 | 批挡铁丝网 | ㎡
35 | 032116001 | 铁件(综合) | kg
36 | 032116001 | 铁件（综合） | kg
主要材料及价格表 | 主要材料及价格表 | 主要材料及价格表 | 主要材料及价格表 | 主要材料及价格表 | 主要材料及价格表 | 主要材料及价格表 | 主要材料及价格表
工程名称:恭城瑶族自治县莲花镇非脱贫村村级集体经济冷库建设项目 | 工程名称:恭城瑶族自治县莲花镇非脱贫村村级集体经济冷库建设项目 | 工程名称:恭城瑶族自治县莲花镇非脱贫村村级集体经济冷库建设项目 | 工程名称:恭城瑶族自治县莲花镇非脱贫村村级集体经济冷库建设项目 | 工程名称:恭城瑶族自治县莲花镇非脱贫村村级集体经济冷库建设项目 | 第2页 共4页 | 第2页 共4页 | 第2页 共4页
序号 | 材料编码 | 项目名称及规格、型号等特殊要求 | 单位 | 数量 | 数量 | 单价（元）
37 | 032116004 | 预埋铁件 | kg
38 | 040102001 | 普通硅酸盐水泥 32.5MPa | t
39 | 040102003 | 普通硅酸盐水泥 42.5MPa | t
40 | 040102004 | 普通硅酸盐水泥 42.5MPa_2 | kg
41 | 040301001 | 砂(综合) | 
42 | 040301003 | 细砂 | 
43 | 040301004 | 中砂 | 
44 | 040301005 | 粗砂 | 
45 | 040701006 | 石屑 | 
46 | 041101001 | 毛石(块石) | 
47 | 041301001 | 页岩标准砖 240×115×53 | 千块
48 | 041301001 | 页岩标准砖 240×115×53 | 千块
49 | 041302001 | 多孔页岩砖 240×115×90 | 千块
50 | 041302002 | 多孔页岩砖 240×180×90 | 千块
51 | 050102005 | 周转圆木 | 
52 | 050102006 | 周转圆木(支撑) | 
53 | 050304004 | 二等松杂板枋材(综合) | 
54 | 050306001 | 周转板枋材 | 
55 | 050306001 | 周转板枋材 | 
56 | 050306001 | 周转板枋材 | 
57 | 050306002 | 周转枋材 | 
58 | 050306002 | 周转枋材 | 
59 | 050306003 | 周转板材 | 
60 | 050306003 | 周转板材 | 
61 | 070501006 | 陶瓷地面砖 600×600 | ㎡
62 | 070501007 | 陶瓷地面砖 800×800 | ㎡
63 | 070501013 | 陶瓷踢脚砖 | ㎡
64 | 090508002 | 彩钢板 0.5mm | ㎡
65 | 090508010.1 | 压型彩钢板 0.6mm明扣840 | ㎡
66 | 090508015 | 彩钢夹芯板(轻质隔热) 50mm | ㎡
67 | 090508016 | 彩钢夹芯板(轻质隔热) 75mm | ㎡
68 | 110102001 | 装饰门(成品) | ㎡
69 | 110903001 | 铝合金平开门带亮(成品) | ㎡
70 | 110907001 | 铝合金推拉窗带亮(成品) | ㎡
71 | 110907001.1 | 90系列断热铝合金推拉窗带亮(成品≥2平方) | ㎡
72 | 110911001 | 铝合金固定窗(成品) | ㎡
主要材料及价格表 | 主要材料及价格表 | 主要材料及价格表 | 主要材料及价格表 | 主要材料及价格表 | 主要材料及价格表 | 主要材料及价格表 | 主要材料及价格表
工程名称:恭城瑶族自治县莲花镇非脱贫村村级集体经济冷库建设项目 | 工程名称:恭城瑶族自治县莲花镇非脱贫村村级集体经济冷库建设项目 | 工程名称:恭城瑶族自治县莲花镇非脱贫村村级集体经济冷库建设项目 | 工程名称:恭城瑶族自治县莲花镇非脱贫村村级集体经济冷库建设项目 | 工程名称:恭城瑶族自治县莲花镇非脱贫村村级集体经济冷库建设项目 | 第3页 共4页 | 第3页 共4页 | 第3页 共4页
序号 | 材料编码 | 项目名称及规格、型号等特殊要求 | 单位 | 数量 | 数量 | 单价（元）
73 | 130102001 | 调和漆(综合) | kg
74 | 130109001 | 酚醛磁漆(各种颜色) | kg
75 | 130131001 | 透明底漆 | kg
76 | 130307002 | 真石涂料 | kg
77 | 130308001 | 聚氨酯甲料 | kg
78 | 130311003 | 成品腻子粉（一般型） | kg
79 | 130507001 | 防锈漆 | kg
80 | 130507010 | 醇酸防锈漆 | kg
81 | 130507011 | 醇酸防锈漆 C53-1 | kg
82 | 130527001 | 聚合物水泥防水涂料 (JS-II) | kg
83 | 130528001 | 聚氨酯防水涂料 | kg
84 | 133101005 | 石油沥青 60#～100# | kg
85 | 133508001 | 建筑油膏 | kg
86 | 140101001 | 清油 | kg
87 | 143906001 | 氧气 | 
88 | 280301007 | 铜芯塑料绝缘导线 BV-6.0 | m
89 | 280304003 | 塑料软铜绝缘导线 BVR-4 | m
90 | 280304004 | 塑料软铜绝缘导线 BVR-6 | m
91 | 341101001 | 水 | 
92 | 341101001 | 水 | 
93 | 350102003 | 组合钢模板 | kg
94 | 350103001 | 胶合板模板 1830×915×18 | ㎡
95 | 350201001 | 模板钢支撑 | kg
96 | 350202001 | 模板支撑钢管及扣件 | kg
97 | 350302001 | 回转扣件 | 个
98 | 350302002 | 对接扣件 | 个
99 | 350302003 | 直角扣件 | 个
100 | 350303001 | 脚手架焊接钢管 Φ48.3×3.6 | t
101 | 360108001.1 | 500*400mm铸铁雨水篦子 | 个
102 | 043103002 | 碎石 GD20 商品普通砼 C15 | 
103 | 043103004.1 | 碎石 GD20 细石商品普通砼 C25 | 
104 | 043104002 | 碎石 GD40 商品普通砼 C15 | 
105 | 043104003 | 碎石 GD40 商品普通砼 C20 | 
106 | 043104004 | 碎石 GD40 商品普通砼 C25 | 
107 | 043104005 | 碎石 GD40 商品普通砼 C30 | 
108 | 043104006.1 | 碎石 GD40 细石商品普通砼 C35 | 
主要材料及价格表 | 主要材料及价格表 | 主要材料及价格表 | 主要材料及价格表 | 主要材料及价格表 | 主要材料及价格表 | 主要材料及价格表 | 主要材料及价格表
工程名称:恭城瑶族自治县莲花镇非脱贫村村级集体经济冷库建设项目 | 工程名称:恭城瑶族自治县莲花镇非脱贫村村级集体经济冷库建设项目 | 工程名称:恭城瑶族自治县莲花镇非脱贫村村级集体经济冷库建设项目 | 工程名称:恭城瑶族自治县莲花镇非脱贫村村级集体经济冷库建设项目 | 工程名称:恭城瑶族自治县莲花镇非脱贫村村级集体经济冷库建设项目 | 第4页 共4页 | 第4页 共4页 | 第4页 共4页
序号 | 材料编码 | 项目名称及规格、型号等特殊要求 | 单位 | 数量 | 数量 | 单价（元）
109 | B043103001 | 碎石 GD20 商品普通砼 C10 | 
110 | B043104003 | 碎石 GD40 商品普通砼 C20 | 
111 | B043104005 | 碎石 GD40 商品普通砼 C30 | 
112 | 170301009 | 镀锌钢管 DN100 | t
113 | 550910000 | 等电位联结端子板 MEB | 个
114 | Z010000103 | 型钢(综合) | kg
115 | Z130105001 | 酚醛调和漆（各色） | kg
116 | Z130507003 | 酚醛防锈漆 （各种颜色） | kg
117 | Z133101002 | 石油沥青 10# | kg
118 | 140301004 | 国V汽油 92# | kg
119 | 140301004 | 汽油 92# | kg
120 | 140304001 | 轻柴油 0# | kg
121 | 140304001 | 轻柴油 0# | kg
122 | 341103001 | 电 | kW.h
123 | 341103001 | 电 | kW.h
124 | 341103001.2 | 电_3 | kW.h
125 | 341103001.3 | 电_2 | kW.h
126 | C1403001 | 轻柴油0# | kg
127 | R0800001 | 机械台班工日 | 工日