## 封面
百色市田阳区那坡镇东红村久濑屯崩塌地质灾害治理工程
工程量清单报价表
合同编号：
投 标 人：
（单位盖章）
法 定 代 表 人 (或委托代理人)：
（签字盖章）
造 价 工 程 师 及 注 册 证 号： |  | （签字盖执业专用章）
编 制 时 间：

## 招标控制价
招标控制价
工 程 名 称： | 百色市田阳区那坡镇东红村久濑屯崩塌地质灾害治理工程
合 同 编 号：
投标总价 (小写)： | 4332687.04元
(大写)： | 肆佰叁拾叁万贰仟陆佰捌拾柒元肆分
投 标 人： |  | （单位盖章）
法 定 代 表 人 (或委托代理人) ： |  | （签字盖章）
编 制 时 间 ：

## 工程项目总价表
工程项目总价表
合同编号：
工程名称：百色市田阳区那坡镇东红村久濑屯崩塌地质灾害治理工程 |  | 第1页 共1页
序号 | 工程项目名称 | 金额（元）
一 | 分类分项项目 | 4234778.95
1 | 第一部分 主体工程 | 4234778.95
二 | 措施项目 | 97908.09
1 | 办公、生活及文化福利建筑 | 63521.68
2 | 其它施工临时工程 | 34386.41
三 | 其他项目
| 合计 | 4332687.04
| 法定代表人 (或委托代理人)： | （签字）

## 分类分项工程量清单计价表（建筑）
分类分项工程量清单计价表
合同编号：
工程名称：百色市田阳区那坡镇东红村久濑屯崩塌地质灾害治理工程 | [5 empty] | 第1页 共4页
序号 | 项目编码 | 项目名称 | 计量 单位 | 工程 数量 | 单价 （元） | 合价 （元） | 主要技术 条款编码
1 | 一 | 第一部分 主体工程 |  |  |  | 4234778.95
1.1 | (一) | 削坡 |  |  |  | 112034.26
1.1.1 | 500101001001 | 人工清表 | m2 | 4616 | 2.78 | 12832.48
1.1.2 | 500101002001 | 人工挖土方 Ⅲ类土 | m3 | 1206 | 40.57 | 48927.42
1.1.3 | 500101002002 | 人工装运土方 双胶轮车运土方 30m | m3 | 1206 | 19.36 | 23348.16
1.1.4 | 500101002003 | 汽车外运土方1km | m3 | 1260 | 13.23 | 16669.8
1.1.5 | 500101003001 | 汽车运土增运4km | m3 | 1260 | 8.14 | 10256.4
1.2 | (二) | 锚杆 |  |  |  | 1830105.36
1.2.1 | 500106001001 | 锚杆钻孔-Φ150 | m | 12351 | 113.44 | 1401097.44
1.2.2 | 500111001001 | 锚杆12m-钢筋 Φ25 | 根 | 648 | 375.18 | 243116.64
1.2.3 | 500106001002 | 锚杆15m-钢筋 Φ25 | 根 | 218 | 469.53 | 102357.54
1.2.4 | 500106002001 | 锚杆9m-钢筋 Φ25 | 根 | 145 | 291.02 | 42197.9
1.2.5 | 500104001001 | 定位支架钢筋制作、安装 | t | 5.064 | 7550.04 | 38233.4
1.2.6 | 500108001001 | 锚杆套筒连接 | 个 | 484 | 6.41 | 3102.44
1.3 | (三) | 钢管桩 |  |  |  | 370121.47
1.3.1 | 500106003001 | 钢管桩钻孔-Φ150,孔深9m | m | 720 | 102.85 | 74052
1.3.2 | 500106004001 | 钢管桩(含钻孔及钢管制作、安装) | t | 15.34 | 13518.69 | 207376.7
1.3.3 | 500106005001 | 灌注水泥浆 | t | 23.336 | 3412.94 | 79644.37
1.3.4 | 500104001002 | 定位支架钢筋制作、安装 | t | 0.295 | 7550.04 | 2227.26
1.3.5 | 500109001001 | C30砼冠梁 | m3 | 4.87 | 612.62 | 2983.46
1.3.6 | 500111001002 | φ18钢筋制作、安装 | t | 0.24 | 7453.33 | 1788.8
1.3.7 | 500111001003 | φ14钢筋制作、安装 | t | 0.05 | 7457.16 | 372.86
|  |  | 法定代表人 (或委托代理人)： |  |  | （签字）
分类分项工程量清单计价表
合同编号：
工程名称：百色市田阳区那坡镇东红村久濑屯崩塌地质灾害治理工程 | [5 empty] | 第2页 共4页
序号 | 项目编码 | 项目名称 | 计量 单位 | 工程 数量 | 单价 （元） | 合价 （元） | 主要技术 条款编码
1.3.8 | 500111001004 | φ8钢筋制作、安装 | t | 0.07 | 7550.04 | 528.5
1.3.9 | 500110001001 | 平面钢模板制作、安装、拆除 | m2 | 16.24 | 70.66 | 1147.52
1.4 | (四) | 截、排水沟 |  |  |  | 762610.2
1.4.1 | 500101002004 | 人工沟槽土方 Ⅲ类土 | m3 | 1296.12 | 69.34 | 89872.96
1.4.2 | 500101004001 | 回填土方 | m3 | 802.36 | 43.87 | 35199.53
1.4.3 | 500101002005 | 人工装运土方 双胶轮车运土方 30m | m3 | 493.76 | 19.36 | 9559.19
1.4.4 | 500101004002 | 汽车外运土方1km | m3 | 493.76 | 13.23 | 6532.44
1.4.5 | 500101003002 | 汽车运土增运4km | m3 | 493.76 | 8.14 | 4019.21
1.4.6 | 500109001002 | C25砼排水沟,20cm厚 | m3 | 370.32 | 623.63 | 230942.66
1.4.7 | 500109001003 | C15砼垫层，10cm厚 | m3 | 123.44 | 534.88 | 66025.59
1.4.8 | 500110001002 | 平面钢模板制作、安装、拆除 | m2 | 2800 | 70.66 | 197848
1.4.9 | 500111001005 | φ12钢筋制作、安装 | t | 16.442 | 7457.16 | 122610.62
1.5 | (五) | 跌水沟 |  |  |  | 15526.56
1.5.1 | 500101002006 | 人工沟槽土方 Ⅲ类土 | m3 | 15.36 | 69.34 | 1065.06
1.5.2 | 500101002007 | 人工装运土方 双胶轮车运土方 30m | m3 | 15.36 | 19.36 | 297.37
1.5.3 | 500109001004 | C25砼跌水沟 | m3 | 8.16 | 623.63 | 5088.82
1.5.4 | 500109001005 | C15砼垫层 | m3 | 2.4 | 534.88 | 1283.71
1.5.5 | 500111001006 | φ8钢筋制作、安装 | t | 0.448 | 7550.04 | 3382.42
1.5.6 | 500110001003 | 平面钢模板制作、安装、拆除 | m2 | 62.4 | 70.66 | 4409.18
1.6 | (六) | 恢复路面 |  |  |  | 13086.72
1.6.1 | 500109010001 | 破除路面 | m3 | 24.48 | 182.9 | 4477.39
|  |  | 法定代表人 (或委托代理人)： |  |  | （签字）
分类分项工程量清单计价表
合同编号：
工程名称：百色市田阳区那坡镇东红村久濑屯崩塌地质灾害治理工程 | [5 empty] | 第3页 共4页
序号 | 项目编码 | 项目名称 | 计量 单位 | 工程 数量 | 单价 （元） | 合价 （元） | 主要技术 条款编码
1.6.2 | 500109001006 | 恢复路面C25素砼20cm | m2 | 64.8 | 132.86 | 8609.33
1.7 | (七) | 盖板水沟 |  |  |  | 75390.87
1.7.1 | 500101002008 | 人工沟槽土方 Ⅲ类土 | m3 | 81 | 69.34 | 5616.54
1.7.2 | 500101004003 | 回填土方 | m3 | 29.16 | 43.87 | 1279.25
1.7.3 | 500101002009 | 人工装运土方 双胶轮车运土方 30m | m3 | 51.84 | 19.36 | 1003.62
1.7.4 | 500109001007 | C25砼水沟 | m3 | 23.04 | 623.63 | 14368.44
1.7.5 | 500109001008 | C15砼垫层 | m3 | 11.52 | 534.88 | 6161.82
1.7.6 | 500104002001 | C25砼盖板 | m3 | 11.52 | 579.85 | 6679.87
1.7.7 | 500111001007 | φ16、φ12钢筋制作、安装 | t | 3.355 | 7457.16 | 25018.77
1.7.8 | 500110001004 | 平面钢模板制作、安装、拆除 | m2 | 216 | 70.66 | 15262.56
1.8 | (八) | 消能池 |  |  |  | 6488.08
1.8.1 | 500101002010 | 人工沟槽土方 Ⅲ类土 | m3 | 15.09 | 69.34 | 1046.34
1.8.2 | 500101004004 | 回填土方 | m3 | 3.26 | 43.87 | 143.02
1.8.3 | 500109001009 | C25砼水沟 | m3 | 5.25 | 623.63 | 3274.06
1.8.4 | 500109001010 | C15砼垫层 | m3 | 2.2 | 534.88 | 1176.74
1.8.5 | 500110001005 | 平面钢模板制作、安装、拆除 | m2 | 12 | 70.66 | 847.92
1.9 | (九) | 喷砼护坡 |  |  |  | 652112.6
1.9.1 | 500109001011 | C25喷砼（100mm厚） | m3 | 423.58 | 907.9 | 384568.28
1.9.2 | 500111001008 | φ14钢筋网制作、安装 | t | 11.95 | 6915.15 | 82636.04
1.9.3 | 500111001009 | φ8钢筋网制作、安装 | t | 22.313 | 6083.25 | 135735.56
1.9.4 | 500104003001 | φ14插筋制作、安装 | t | 1.475 | 7457.16 | 10999.31
|  |  | 法定代表人 (或委托代理人)： |  |  | （签字）
分类分项工程量清单计价表
合同编号：
工程名称：百色市田阳区那坡镇东红村久濑屯崩塌地质灾害治理工程 | [5 empty] | 第4页 共4页
序号 | 项目编码 | 项目名称 | 计量 单位 | 工程 数量 | 单价 （元） | 合价 （元） | 主要技术 条款编码
1.9.5 | 500114001001 | φ100PVC泄水管 | m | 635.4 | 46.9 | 29800.26
1.9.6 | 500103005001 | 中粗砂反滤层 | m3 | 28.59 | 292.87 | 8373.15
1.1 | (十) | 植生槽 |  |  |  | 66310.34
1.10.1 | 500105006001 | M10浆砌砖植生槽 | m3 | 83.14 | 487.33 | 40516.62
1.10.2 | 500114001002 | 种植葛藤 | 株 | 2598 | 7.87 | 20446.26
1.10.3 | 500103001001 | 耕植土回填 | m3 | 77.94 | 68.61 | 5347.46
1.11 | (十一) | 护脚墙 |  |  |  | 205483.45
1.11.1 | 500101002011 | 人工沟槽土方 Ⅲ类土 | m3 | 68 | 69.34 | 4715.12
1.11.2 | 500105003001 | C25混凝土护脚墙 | m3 | 247.7 | 592.38 | 146732.53
1.11.3 | 500109001012 | C15砼垫层 | m2 | 76.2 | 123.2 | 9387.84
1.11.4 | 500105001001 | 平面钢模板制作、安装、拆除 | m2 | 533.4 | 70.66 | 37690.04
1.11.5 | 500114001003 | φ100PVC泄水管 | m | 127 | 46.9 | 5956.3
1.11.6 | 500103005002 | 中粗砂反滤层 | m3 | 3.42 | 292.87 | 1001.62
1.12 | (十二) | 脚手架 |  |  |  | 125509.04
1.12.1 | 500114002001 | 双排脚手架 | m2 | 4616 | 27.19 | 125509.04
|  | 合 计 |  |  |  | 4234778.95
|  |  | 法定代表人 (或委托代理人)： |  |  | （签字）

## 分组工程量清单报价表
分组工程量清单报价表
合同编号:
工程名称：百色市田阳区那坡镇东红村久濑屯崩塌地质灾害治理工程 标段X
组号: |  | 分组名称: |  |  | 第1页 共3页
序号 | 项目名称 | 计量单位 | 工程数量 | 单价 (元) | 合价 (元) | 备注
1 | 第一部分 主体工程 |  |  |  | 4234778.95
1.1 | 削坡 |  |  |  | 112034.26
1.1.1 | 人工清表 | m2 | 4616 | 2.78 | 12832.48
1.1.2 | 人工挖土方 Ⅲ类土 | m3 | 1206 | 40.57 | 48927.42
1.1.3 | 人工装运土方 双胶轮车运土方 30m | m3 | 1206 | 19.36 | 23348.16
1.1.4 | 汽车外运土方1km | m3 | 1260 | 13.23 | 16669.8
1.1.5 | 汽车运土增运4km | m3 | 1260 | 8.14 | 10256.4
1.2 | 锚杆 |  |  |  | 1830105.36
1.2.1 | 锚杆钻孔-Φ150 | m | 12351 | 113.44 | 1401097.44
1.2.2 | 锚杆12m-钢筋 Φ25 | 根 | 648 | 375.18 | 243116.64
1.2.3 | 锚杆15m-钢筋 Φ25 | 根 | 218 | 469.53 | 102357.54
1.2.4 | 锚杆9m-钢筋 Φ25 | 根 | 145 | 291.02 | 42197.9
1.2.5 | 定位支架钢筋制作、安装 | t | 5.064 | 7550.04 | 38233.4
1.2.6 | 锚杆套筒连接 | 个 | 484 | 6.41 | 3102.44
1.3 | 钢管桩 |  |  |  | 370121.47
1.3.1 | 钢管桩钻孔-Φ150,孔深9m | m | 720 | 102.85 | 74052
1.3.2 | 钢管桩(含钻孔及钢管制作、安装) | t | 15.34 | 13518.69 | 207376.7
1.3.3 | 灌注水泥浆 | t | 23.336 | 3412.94 | 79644.37
1.3.4 | 定位支架钢筋制作、安装 | t | 0.295 | 7550.04 | 2227.26
1.3.5 | C30砼冠梁 | m3 | 4.87 | 612.62 | 2983.46
1.3.6 | φ18钢筋制作、安装 | t | 0.24 | 7453.33 | 1788.8
1.3.7 | φ14钢筋制作、安装 | t | 0.05 | 7457.16 | 372.86
1.3.8 | φ8钢筋制作、安装 | t | 0.07 | 7550.04 | 528.5
1.3.9 | 平面钢模板制作、安装、拆除 | m2 | 16.24 | 70.66 | 1147.52
1.4 | 截、排水沟 |  |  |  | 762610.2
1.4.1 | 人工沟槽土方 Ⅲ类土 | m3 | 1296.12 | 69.34 | 89872.96
1.4.2 | 回填土方 | m3 | 802.36 | 43.87 | 35199.53
1.4.3 | 人工装运土方 双胶轮车运土方 30m | m3 | 493.76 | 19.36 | 9559.19
1.4.4 | 汽车外运土方1km | m3 | 493.76 | 13.23 | 6532.44
|  | 法定代表人 (或委托代理人)： |  | （签字）
分组工程量清单报价表
合同编号:
工程名称：百色市田阳区那坡镇东红村久濑屯崩塌地质灾害治理工程 标段X
组号: |  | 分组名称: |  |  | 第2页 共3页
序号 | 项目名称 | 计量单位 | 工程数量 | 单价 (元) | 合价 (元) | 备注
1.4.5 | 汽车运土增运4km | m3 | 493.76 | 8.14 | 4019.21
1.4.6 | C25砼排水沟,20cm厚 | m3 | 370.32 | 623.63 | 230942.66
1.4.7 | C15砼垫层，10cm厚 | m3 | 123.44 | 534.88 | 66025.59
1.4.8 | 平面钢模板制作、安装、拆除 | m2 | 2800 | 70.66 | 197848
1.4.9 | φ12钢筋制作、安装 | t | 16.442 | 7457.16 | 122610.62
1.5 | 跌水沟 |  |  |  | 15526.56
1.5.1 | 人工沟槽土方 Ⅲ类土 | m3 | 15.36 | 69.34 | 1065.06
1.5.2 | 人工装运土方 双胶轮车运土方 30m | m3 | 15.36 | 19.36 | 297.37
1.5.3 | C25砼跌水沟 | m3 | 8.16 | 623.63 | 5088.82
1.5.4 | C15砼垫层 | m3 | 2.4 | 534.88 | 1283.71
1.5.5 | φ8钢筋制作、安装 | t | 0.448 | 7550.04 | 3382.42
1.5.6 | 平面钢模板制作、安装、拆除 | m2 | 62.4 | 70.66 | 4409.18
1.6 | 恢复路面 |  |  |  | 13086.72
1.6.1 | 破除路面 | m3 | 24.48 | 182.9 | 4477.39
1.6.2 | 恢复路面C25素砼20cm | m2 | 64.8 | 132.86 | 8609.33
1.7 | 盖板水沟 |  |  |  | 75390.87
1.7.1 | 人工沟槽土方 Ⅲ类土 | m3 | 81 | 69.34 | 5616.54
1.7.2 | 回填土方 | m3 | 29.16 | 43.87 | 1279.25
1.7.3 | 人工装运土方 双胶轮车运土方 30m | m3 | 51.84 | 19.36 | 1003.62
1.7.4 | C25砼水沟 | m3 | 23.04 | 623.63 | 14368.44
1.7.5 | C15砼垫层 | m3 | 11.52 | 534.88 | 6161.82
1.7.6 | C25砼盖板 | m3 | 11.52 | 579.85 | 6679.87
1.7.7 | φ16、φ12钢筋制作、安装 | t | 3.355 | 7457.16 | 25018.77
1.7.8 | 平面钢模板制作、安装、拆除 | m2 | 216 | 70.66 | 15262.56
1.8 | 消能池 |  |  |  | 6488.08
1.8.1 | 人工沟槽土方 Ⅲ类土 | m3 | 15.09 | 69.34 | 1046.34
1.8.2 | 回填土方 | m3 | 3.26 | 43.87 | 143.02
1.8.3 | C25砼水沟 | m3 | 5.25 | 623.63 | 3274.06
|  | 法定代表人 (或委托代理人)： |  | （签字）
分组工程量清单报价表
合同编号:
工程名称：百色市田阳区那坡镇东红村久濑屯崩塌地质灾害治理工程 标段X
组号: |  | 分组名称: |  |  | 第3页 共3页
序号 | 项目名称 | 计量单位 | 工程数量 | 单价 (元) | 合价 (元) | 备注
1.8.4 | C15砼垫层 | m3 | 2.2 | 534.88 | 1176.74
1.8.5 | 平面钢模板制作、安装、拆除 | m2 | 12 | 70.66 | 847.92
1.9 | 喷砼护坡 |  |  |  | 652112.6
1.9.1 | C25喷砼（100mm厚） | m3 | 423.58 | 907.9 | 384568.28
1.9.2 | φ14钢筋网制作、安装 | t | 11.95 | 6915.15 | 82636.04
1.9.3 | φ8钢筋网制作、安装 | t | 22.313 | 6083.25 | 135735.56
1.9.4 | φ14插筋制作、安装 | t | 1.475 | 7457.16 | 10999.31
1.9.5 | φ100PVC泄水管 | m | 635.4 | 46.9 | 29800.26
1.9.6 | 中粗砂反滤层 | m3 | 28.59 | 292.87 | 8373.15
1.1 | 植生槽 |  |  |  | 66310.34
1.10.1 | M10浆砌砖植生槽 | m3 | 83.14 | 487.33 | 40516.62
1.10.2 | 种植葛藤 | 株 | 2598 | 7.87 | 20446.26
1.10.3 | 耕植土回填 | m3 | 77.94 | 68.61 | 5347.46
1.11 | 护脚墙 |  |  |  | 205483.45
1.11.1 | 人工沟槽土方 Ⅲ类土 | m3 | 68 | 69.34 | 4715.12
1.11.2 | C25混凝土护脚墙 | m3 | 247.7 | 592.38 | 146732.53
1.11.3 | C15砼垫层 | m2 | 76.2 | 123.2 | 9387.84
1.11.4 | 平面钢模板制作、安装、拆除 | m2 | 533.4 | 70.66 | 37690.04
1.11.5 | φ100PVC泄水管 | m | 127 | 46.9 | 5956.3
1.11.6 | 中粗砂反滤层 | m3 | 3.42 | 292.87 | 1001.62
1.12 | 脚手架 |  |  |  | 125509.04
1.12.1 | 双排脚手架 | m2 | 4616 | 27.19 | 125509.04
合计 (汇入工程项目总价表) |  | ===合 计=== |  |  | 4234778.95
|  | 法定代表人 (或委托代理人)： |  | （签字）

## 分组工程量清单报价表（建筑）
分组工程量清单报价表
合同编号：
工程名称：百色市田阳区那坡镇东红村久濑屯崩塌地质灾害治理工程
组号：1 |  |  | 组名：第一部分 主体工程 |  |  | 第1页 共3页
序号 | 项目编号 | 项目名称 | 计量 单位 | 工程 数量 | 单价 （元） | 合价 （元） | 合同技术条 款章节号
1.1 | (一) | 削坡 |  |  |  | 112034.26
1.1.1 | 500101001001 | 人工清表 | m2 | 4616 | 2.78 | 12832.48
1.1.2 | 500101002001 | 人工挖土方 Ⅲ类土 | m3 | 1206 | 40.57 | 48927.42
1.1.3 | 500101002002 | 人工装运土方 双胶轮车运土方 30m | m3 | 1206 | 19.36 | 23348.16
1.1.4 | 500101002003 | 汽车外运土方1km | m3 | 1260 | 13.23 | 16669.8
1.1.5 | 500101003001 | 汽车运土增运4km | m3 | 1260 | 8.14 | 10256.4
1.2 | (二) | 锚杆 |  |  |  | 1830105.36
1.2.1 | 500106001001 | 锚杆钻孔-Φ150 | m | 12351 | 113.44 | 1401097.44
1.2.2 | 500111001001 | 锚杆12m-钢筋 Φ25 | 根 | 648 | 375.18 | 243116.64
1.2.3 | 500106001002 | 锚杆15m-钢筋 Φ25 | 根 | 218 | 469.53 | 102357.54
1.2.4 | 500106002001 | 锚杆9m-钢筋 Φ25 | 根 | 145 | 291.02 | 42197.9
1.2.5 | 500104001001 | 定位支架钢筋制作、安装 | t | 5.064 | 7550.04 | 38233.4
1.2.6 | 500108001001 | 锚杆套筒连接 | 个 | 484 | 6.41 | 3102.44
1.3 | (三) | 钢管桩 |  |  |  | 370121.47
1.3.1 | 500106003001 | 钢管桩钻孔-Φ150,孔深9m | m | 720 | 102.85 | 74052
1.3.2 | 500106004001 | 钢管桩(含钻孔及钢管制作、安装) | t | 15.34 | 13518.69 | 207376.7
1.3.3 | 500106005001 | 灌注水泥浆 | t | 23.336 | 3412.94 | 79644.37
1.3.4 | 500104001002 | 定位支架钢筋制作、安装 | t | 0.295 | 7550.04 | 2227.26
1.3.5 | 500109001001 | C30砼冠梁 | m3 | 4.87 | 612.62 | 2983.46
1.3.6 | 500111001002 | φ18钢筋制作、安装 | t | 0.24 | 7453.33 | 1788.8
1.3.7 | 500111001003 | φ14钢筋制作、安装 | t | 0.05 | 7457.16 | 372.86
1.3.8 | 500111001004 | φ8钢筋制作、安装 | t | 0.07 | 7550.04 | 528.5
1.3.9 | 500110001001 | 平面钢模板制作、安装、拆除 | m2 | 16.24 | 70.66 | 1147.52
1.4 | (四) | 截、排水沟 |  |  |  | 762610.2
1.4.1 | 500101002004 | 人工沟槽土方 Ⅲ类土 | m3 | 1296.12 | 69.34 | 89872.96
1.4.2 | 500101004001 | 回填土方 | m3 | 802.36 | 43.87 | 35199.53
1.4.3 | 500101002005 | 人工装运土方 双胶轮车运土方 30m | m3 | 493.76 | 19.36 | 9559.19
1.4.4 | 500101004002 | 汽车外运土方1km | m3 | 493.76 | 13.23 | 6532.44
|  |  | 法定代表人 (或委托代理人)： |  | （签字）
分组工程量清单报价表
合同编号：
工程名称：百色市田阳区那坡镇东红村久濑屯崩塌地质灾害治理工程
组号：1 |  |  | 组名：第一部分 主体工程 |  |  | 第2页 共3页
序号 | 项目编号 | 项目名称 | 计量 单位 | 工程 数量 | 单价 （元） | 合价 （元） | 合同技术条 款章节号
1.4.5 | 500101003002 | 汽车运土增运4km | m3 | 493.76 | 8.14 | 4019.21
1.4.6 | 500109001002 | C25砼排水沟,20cm厚 | m3 | 370.32 | 623.63 | 230942.66
1.4.7 | 500109001003 | C15砼垫层，10cm厚 | m3 | 123.44 | 534.88 | 66025.59
1.4.8 | 500110001002 | 平面钢模板制作、安装、拆除 | m2 | 2800 | 70.66 | 197848
1.4.9 | 500111001005 | φ12钢筋制作、安装 | t | 16.442 | 7457.16 | 122610.62
1.5 | (五) | 跌水沟 |  |  |  | 15526.56
1.5.1 | 500101002006 | 人工沟槽土方 Ⅲ类土 | m3 | 15.36 | 69.34 | 1065.06
1.5.2 | 500101002007 | 人工装运土方 双胶轮车运土方 30m | m3 | 15.36 | 19.36 | 297.37
1.5.3 | 500109001004 | C25砼跌水沟 | m3 | 8.16 | 623.63 | 5088.82
1.5.4 | 500109001005 | C15砼垫层 | m3 | 2.4 | 534.88 | 1283.71
1.5.5 | 500111001006 | φ8钢筋制作、安装 | t | 0.448 | 7550.04 | 3382.42
1.5.6 | 500110001003 | 平面钢模板制作、安装、拆除 | m2 | 62.4 | 70.66 | 4409.18
1.6 | (六) | 恢复路面 |  |  |  | 13086.72
1.6.1 | 500109010001 | 破除路面 | m3 | 24.48 | 182.9 | 4477.39
1.6.2 | 500109001006 | 恢复路面C25素砼20cm | m2 | 64.8 | 132.86 | 8609.33
1.7 | (七) | 盖板水沟 |  |  |  | 75390.87
1.7.1 | 500101002008 | 人工沟槽土方 Ⅲ类土 | m3 | 81 | 69.34 | 5616.54
1.7.2 | 500101004003 | 回填土方 | m3 | 29.16 | 43.87 | 1279.25
1.7.3 | 500101002009 | 人工装运土方 双胶轮车运土方 30m | m3 | 51.84 | 19.36 | 1003.62
1.7.4 | 500109001007 | C25砼水沟 | m3 | 23.04 | 623.63 | 14368.44
1.7.5 | 500109001008 | C15砼垫层 | m3 | 11.52 | 534.88 | 6161.82
1.7.6 | 500104002001 | C25砼盖板 | m3 | 11.52 | 579.85 | 6679.87
1.7.7 | 500111001007 | φ16、φ12钢筋制作、安装 | t | 3.355 | 7457.16 | 25018.77
1.7.8 | 500110001004 | 平面钢模板制作、安装、拆除 | m2 | 216 | 70.66 | 15262.56
1.8 | (八) | 消能池 |  |  |  | 6488.08
1.8.1 | 500101002010 | 人工沟槽土方 Ⅲ类土 | m3 | 15.09 | 69.34 | 1046.34
1.8.2 | 500101004004 | 回填土方 | m3 | 3.26 | 43.87 | 143.02
|  |  | 法定代表人 (或委托代理人)： |  | （签字）
分组工程量清单报价表
合同编号：
工程名称：百色市田阳区那坡镇东红村久濑屯崩塌地质灾害治理工程
组号：1 |  |  | 组名：第一部分 主体工程 |  |  | 第3页 共3页
序号 | 项目编号 | 项目名称 | 计量 单位 | 工程 数量 | 单价 （元） | 合价 （元） | 合同技术条 款章节号
1.8.3 | 500109001009 | C25砼水沟 | m3 | 5.25 | 623.63 | 3274.06
1.8.4 | 500109001010 | C15砼垫层 | m3 | 2.2 | 534.88 | 1176.74
1.8.5 | 500110001005 | 平面钢模板制作、安装、拆除 | m2 | 12 | 70.66 | 847.92
1.9 | (九) | 喷砼护坡 |  |  |  | 652112.6
1.9.1 | 500109001011 | C25喷砼（100mm厚） | m3 | 423.58 | 907.9 | 384568.28
1.9.2 | 500111001008 | φ14钢筋网制作、安装 | t | 11.95 | 6915.15 | 82636.04
1.9.3 | 500111001009 | φ8钢筋网制作、安装 | t | 22.313 | 6083.25 | 135735.56
1.9.4 | 500104003001 | φ14插筋制作、安装 | t | 1.475 | 7457.16 | 10999.31
1.9.5 | 500114001001 | φ100PVC泄水管 | m | 635.4 | 46.9 | 29800.26
1.9.6 | 500103005001 | 中粗砂反滤层 | m3 | 28.59 | 292.87 | 8373.15
1.1 | (十) | 植生槽 |  |  |  | 66310.34
1.10.1 | 500105006001 | M10浆砌砖植生槽 | m3 | 83.14 | 487.33 | 40516.62
1.10.2 | 500114001002 | 种植葛藤 | 株 | 2598 | 7.87 | 20446.26
1.10.3 | 500103001001 | 耕植土回填 | m3 | 77.94 | 68.61 | 5347.46
1.11 | (十一) | 护脚墙 |  |  |  | 205483.45
1.11.1 | 500101002011 | 人工沟槽土方 Ⅲ类土 | m3 | 68 | 69.34 | 4715.12
1.11.2 | 500105003001 | C25混凝土护脚墙 | m3 | 247.7 | 592.38 | 146732.53
1.11.3 | 500109001012 | C15砼垫层 | m2 | 76.2 | 123.2 | 9387.84
1.11.4 | 500105001001 | 平面钢模板制作、安装、拆除 | m2 | 533.4 | 70.66 | 37690.04
1.11.5 | 500114001003 | φ100PVC泄水管 | m | 127 | 46.9 | 5956.3
1.11.6 | 500103005002 | 中粗砂反滤层 | m3 | 3.42 | 292.87 | 1001.62
1.12 | (十二) | 脚手架 |  |  |  | 125509.04
1.12.1 | 500114002001 | 双排脚手架 | m2 | 4616 | 27.19 | 125509.04
|  | 合计 |  |  |  | 4234778.95
|  |  | 法定代表人 (或委托代理人)： |  | （签字）

## 措施项目清单计价表
措施项目清单计价表
合同编号：
工程名称：百色市田阳区那坡镇东红村久濑屯崩塌地质灾害治理工程 |  | 第1页 共1页
序号 | 项目名称 | 金额（元）
1 | 办公、生活及文化福利建筑 | 63521.68
2 | 其它施工临时工程 | 34386.41
| 合计 | 97908.09
法定代表人 (或委托代理人)： |  | （签字）

## 其他项目清单计价表
其他项目清单计价表
合同编号：
工程名称：百色市田阳区那坡镇东红村久濑屯崩塌地质灾害治理工程 |  |  | 第 1 页 共 1 页
序号 | 项目名称 | 金额（元） | 备注
合计
|  | 法定代表人 (或委托代理人)： | （签字）

## 零星工作项目计价表
零星工作项目计价表
合同编号：
工程名称：百色市田阳区那坡镇东红村久濑屯崩塌地质灾害治理工程 |  |  |  |  | 第 1 页 共 1 页
序号 | 名称 | 型号规格 | 计量单位 | 单价（元） | 备注
|  | 法定代表人 (或委托代理人)： |  | （签字）

## 总价项目分解表
总价项目分解表
合同编号：
工程名称：百色市田阳区那坡镇东红村久濑屯崩塌地质灾害治理工程 标段X | [6 empty] | 第1页 共1页
序号 | 项目编码 | 项目名称 | 计量单位 | 工程数量 | 单价 (元) | 合价 (元) | 说明
|  |  |  | 法定代表人 (或委托代理人)： |  |  | （签字）

## 工程单价汇总表
工程单价汇总表
合同编号： | [10 empty] | 第1页 共6页
工程名称：百色市田阳区那坡镇东红村久濑屯崩塌地质灾害治理工程 | [9 empty] | 单位：元
序号 | 项目编码 | 项目名称 | 计量单位 | 人工费 | 材料费 | 机械使用费 | 措施费 | 间接费 | 企业利润 | 价差 | 税金 | 合计
1 | 一 | 第一部分 主体工程 | [9 empty] | 108872.68
1.1 | (一) | 削坡 | [9 empty] | 84.08
1.1.1 | 500101001001 | 人工清表 | m2 | 1.34 | 0.32 |  | 0.15 | 0.57 | 0.17 |  | 0.23 | 2.78
1.1.2 | 500101002001 | 人工挖土方 Ⅲ类土 | m3 | 22.42 | 1.12 |  | 2.12 | 9.12 | 2.43 |  | 3.35 | 40.57
1.1.3 | 500101002002 | 人工装运土方 双胶轮车运土方 30m | m3 | 10.57 | 0.24 | 0.47 | 1.01 | 4.31 | 1.16 |  | 1.6 | 19.36
1.1.4 | 500101002003 | 汽车外运土方1km | m3 | 0.46 | 0.25 | 5.82 | 0.59 | 0.95 | 0.57 | 3.5 | 1.09 | 13.23
1.1.5 | 500101003001 | 汽车运土增运4km | m3 |  |  | 3.89 | 0.35 | 0.48 | 0.33 | 2.42 | 0.67 | 8.14
1.2 | (二) | 锚杆 | [9 empty] | 8805.62
1.2.1 | 500106001001 | 锚杆钻孔-Φ150 | m | 10.14 | 5.08 | 57.31 | 7.98 | 16.75 | 6.81 |  | 9.37 | 113.44
1.2.2 | 500111001001 | 锚杆12m-钢筋 Φ25 | 根 | 17.83 | 172.97 | 23.15 | 23.53 | 41 | 19.49 | 46.22 | 30.98 | 375.18
1.2.3 | 500106001002 | 锚杆15m-钢筋 Φ25 | 根 | 20.97 | 216.9 | 30.05 | 29.47 | 50.6 | 24.36 | 58.41 | 38.77 | 469.53
1.2.4 | 500106002001 | 锚杆9m-钢筋 Φ25 | 根 | 14.07 | 134.05 | 18.23 | 18.3 | 32.01 | 15.17 | 35.16 | 24.03 | 291.02
1.2.5 | 500104001001 | 定位支架钢筋制作、安装 | t | 994.56 | 3311.43 | 137.81 | 488.83 | 727.87 | 396.24 | 869.9 | 623.4 | 7550.04
[7 empty] | 法定代表人 (或委托代理人)： |  |  | （签字）
工程单价汇总表
合同编号： | [10 empty] | 第2页 共6页
工程名称：百色市田阳区那坡镇东红村久濑屯崩塌地质灾害治理工程 | [9 empty] | 单位：元
序号 | 项目编码 | 项目名称 | 计量单位 | 人工费 | 材料费 | 机械使用费 | 措施费 | 间接费 | 企业利润 | 价差 | 税金 | 合计
1.2.6 | 500108001001 | 锚杆套筒连接 | 个 | 3.61 |  |  | 0.32 | 1.56 | 0.38 |  | 0.53 | 6.41
1.3 | (三) | 钢管桩 | [9 empty] | 47728.33
1.3.1 | 500106003001 | 钢管桩钻孔-Φ150,孔深9m | m | 9.12 | 5.08 | 51.58 | 7.24 | 15.16 | 6.17 |  | 8.49 | 102.85
1.3.2 | 500106004001 | 钢管桩(含钻孔及钢管制作、安装) | t | 2168.32 | 5312.57 | 1007.06 | 933.68 | 2161.44 | 810.81 | 8.59 | 1116.22 | 13518.69
1.3.3 | 500106005001 | 灌注水泥浆 | t | 439.04 | 683.66 | 860.56 | 218.17 | 575.36 | 194.38 | 159.97 | 281.8 | 3412.94
1.3.4 | 500104001002 | 定位支架钢筋制作、安装 | t | 994.56 | 3311.43 | 137.81 | 488.83 | 727.87 | 396.24 | 869.9 | 623.4 | 7550.04
1.3.5 | 500109001001 | C30砼冠梁 | m3 | 88.27 | 149.85 | 16.38 | 28 | 53.75 | 23.54 | 202.25 | 50.58 | 612.62
1.3.6 | 500111001002 | φ18钢筋制作、安装 | t | 994.56 | 3311.43 | 137.81 | 488.83 | 727.87 | 396.24 | 781.18 | 615.41 | 7453.33
1.3.7 | 500111001003 | φ14钢筋制作、安装 | t | 994.56 | 3311.43 | 137.81 | 488.83 | 727.87 | 396.24 | 784.69 | 615.73 | 7457.16
1.3.8 | 500111001004 | φ8钢筋制作、安装 | t | 994.56 | 3311.43 | 137.81 | 488.83 | 727.87 | 396.24 | 869.9 | 623.4 | 7550.04
1.3.9 | 500110001001 | 平面钢模板制作、安装、拆除 | m2 | 19.17 | 14.94 | 6.51 | 4.47 | 11.85 | 3.99 | 3.9 | 5.83 | 70.66
1.4 | (四) | 截、排水沟 | [9 empty] | 8840.27
1.4.1 | 500101002004 | 人工沟槽土方 Ⅲ类土 | m3 | 38.62 | 1.54 |  | 3.61 | 15.68 | 4.16 |  | 5.73 | 69.34
1.4.2 | 500101004001 | 回填土方 | m3 | 21.32 | 1.22 | 3.01 | 2.3 | 9.76 | 2.63 |  | 3.62 | 43.87
[7 empty] | 法定代表人 (或委托代理人)： |  |  | （签字）
工程单价汇总表
合同编号： | [10 empty] | 第3页 共6页
工程名称：百色市田阳区那坡镇东红村久濑屯崩塌地质灾害治理工程 | [9 empty] | 单位：元
序号 | 项目编码 | 项目名称 | 计量单位 | 人工费 | 材料费 | 机械使用费 | 措施费 | 间接费 | 企业利润 | 价差 | 税金 | 合计
1.4.3 | 500101002005 | 人工装运土方 双胶轮车运土方 30m | m3 | 10.57 | 0.24 | 0.47 | 1.01 | 4.31 | 1.16 |  | 1.6 | 19.36
1.4.4 | 500101004002 | 汽车外运土方1km | m3 | 0.46 | 0.25 | 5.82 | 0.59 | 0.95 | 0.57 | 3.5 | 1.09 | 13.23
1.4.5 | 500101003002 | 汽车运土增运4km | m3 |  |  | 3.89 | 0.35 | 0.48 | 0.33 | 2.42 | 0.67 | 8.14
1.4.6 | 500109001002 | C25砼排水沟,20cm厚 | m3 | 93.02 | 140 | 27.91 | 28.7 | 55.88 | 24.19 | 202.44 | 51.49 | 623.63
1.4.7 | 500109001003 | C15砼垫层，10cm厚 | m3 | 67.48 | 121.77 | 27.71 | 23.87 | 43.91 | 19.93 | 186.04 | 44.16 | 534.88
1.4.8 | 500110001002 | 平面钢模板制作、安装、拆除 | m2 | 19.17 | 14.94 | 6.51 | 4.47 | 11.85 | 3.99 | 3.9 | 5.83 | 70.66
1.4.9 | 500111001005 | φ12钢筋制作、安装 | t | 994.56 | 3311.43 | 137.81 | 488.83 | 727.87 | 396.24 | 784.69 | 615.73 | 7457.16
1.5 | (五) | 跌水沟 | [9 empty] | 8867.91
1.5.1 | 500101002006 | 人工沟槽土方 Ⅲ类土 | m3 | 38.62 | 1.54 |  | 3.61 | 15.68 | 4.16 |  | 5.73 | 69.34
1.5.2 | 500101002007 | 人工装运土方 双胶轮车运土方 30m | m3 | 10.57 | 0.24 | 0.47 | 1.01 | 4.31 | 1.16 |  | 1.6 | 19.36
1.5.3 | 500109001004 | C25砼跌水沟 | m3 | 93.02 | 140 | 27.91 | 28.7 | 55.88 | 24.19 | 202.44 | 51.49 | 623.63
1.5.4 | 500109001005 | C15砼垫层 | m3 | 67.48 | 121.77 | 27.71 | 23.87 | 43.91 | 19.93 | 186.04 | 44.16 | 534.88
[7 empty] | 法定代表人 (或委托代理人)： |  |  | （签字）
工程单价汇总表
合同编号： | [10 empty] | 第4页 共6页
工程名称：百色市田阳区那坡镇东红村久濑屯崩塌地质灾害治理工程 | [9 empty] | 单位：元
序号 | 项目编码 | 项目名称 | 计量单位 | 人工费 | 材料费 | 机械使用费 | 措施费 | 间接费 | 企业利润 | 价差 | 税金 | 合计
1.5.5 | 500111001006 | φ8钢筋制作、安装 | t | 994.56 | 3311.43 | 137.81 | 488.83 | 727.87 | 396.24 | 869.9 | 623.4 | 7550.04
1.5.6 | 500110001003 | 平面钢模板制作、安装、拆除 | m2 | 19.17 | 14.94 | 6.51 | 4.47 | 11.85 | 3.99 | 3.9 | 5.83 | 70.66
1.6 | (六) | 恢复路面 | [9 empty] | 315.76
1.6.1 | 500109010001 | 破除路面 | m3 | 70.07 | 4.88 | 33.27 | 11.9 | 36.71 | 10.98 |  | 15.1 | 182.9
1.6.2 | 500109001006 | 恢复路面C25素砼20cm | m2 | 27.51 | 26.29 | 2.76 | 5.08 | 15.51 | 5.4 | 39.34 | 10.97 | 132.86
1.7 | (七) | 盖板水沟 | [9 empty] | 9398.75
1.7.1 | 500101002008 | 人工沟槽土方 Ⅲ类土 | m3 | 38.62 | 1.54 |  | 3.61 | 15.68 | 4.16 |  | 5.73 | 69.34
1.7.2 | 500101004003 | 回填土方 | m3 | 21.32 | 1.22 | 3.01 | 2.3 | 9.76 | 2.63 |  | 3.62 | 43.87
1.7.3 | 500101002009 | 人工装运土方 双胶轮车运土方 30m | m3 | 10.57 | 0.24 | 0.47 | 1.01 | 4.31 | 1.16 |  | 1.6 | 19.36
1.7.4 | 500109001007 | C25砼水沟 | m3 | 93.02 | 140 | 27.91 | 28.7 | 55.88 | 24.19 | 202.44 | 51.49 | 623.63
1.7.5 | 500109001008 | C15砼垫层 | m3 | 67.48 | 121.77 | 27.71 | 23.87 | 43.91 | 19.93 | 186.04 | 44.16 | 534.88
1.7.6 | 500104002001 | C25砼盖板 | m3 | 77.79 | 139.36 | 16.66 | 25.72 | 48.45 | 21.56 | 202.44 | 47.88 | 579.85
1.7.7 | 500111001007 | φ16、φ12钢筋制作、安装 | t | 994.56 | 3311.43 | 137.81 | 488.83 | 727.87 | 396.24 | 784.69 | 615.73 | 7457.16
1.7.8 | 500110001004 | 平面钢模板制作、安装、拆除 | m2 | 19.17 | 14.94 | 6.51 | 4.47 | 11.85 | 3.99 | 3.9 | 5.83 | 70.66
[7 empty] | 法定代表人 (或委托代理人)： |  |  | （签字）
工程单价汇总表
合同编号： | [10 empty] | 第5页 共6页
工程名称：百色市田阳区那坡镇东红村久濑屯崩塌地质灾害治理工程 | [9 empty] | 单位：元
序号 | 项目编码 | 项目名称 | 计量单位 | 人工费 | 材料费 | 机械使用费 | 措施费 | 间接费 | 企业利润 | 价差 | 税金 | 合计
1.8 | (八) | 消能池 | [9 empty] | 1342.38
1.8.1 | 500101002010 | 人工沟槽土方 Ⅲ类土 | m3 | 38.62 | 1.54 |  | 3.61 | 15.68 | 4.16 |  | 5.73 | 69.34
1.8.2 | 500101004004 | 回填土方 | m3 | 21.32 | 1.22 | 3.01 | 2.3 | 9.76 | 2.63 |  | 3.62 | 43.87
1.8.3 | 500109001009 | C25砼水沟 | m3 | 93.02 | 140 | 27.91 | 28.7 | 55.88 | 24.19 | 202.44 | 51.49 | 623.63
1.8.4 | 500109001010 | C15砼垫层 | m3 | 67.48 | 121.77 | 27.71 | 23.87 | 43.91 | 19.93 | 186.04 | 44.16 | 534.88
1.8.5 | 500110001005 | 平面钢模板制作、安装、拆除 | m2 | 19.17 | 14.94 | 6.51 | 4.47 | 11.85 | 3.99 | 3.9 | 5.83 | 70.66
1.9 | (九) | 喷砼护坡 | [9 empty] | 21703.23
1.9.1 | 500109001011 | C25喷砼（100mm厚） | m3 | 67.11 | 222.2 | 115.49 | 44.53 | 95.47 | 38.14 | 250 | 74.96 | 907.9
1.9.2 | 500111001008 | φ14钢筋网制作、安装 | t | 650.5 | 3293.64 | 213.77 | 457.37 | 592.54 | 364.55 | 771.8 | 570.98 | 6915.15
1.9.3 | 500111001009 | φ8钢筋网制作、安装 | t | 650.5 | 3293.64 | 213.77 | 457.37 | 592.54 | 364.55 | 8.59 | 502.29 | 6083.25
1.9.4 | 500104003001 | φ14插筋制作、安装 | t | 994.56 | 3311.43 | 137.81 | 488.83 | 727.87 | 396.24 | 784.69 | 615.73 | 7457.16
1.9.5 | 500114001001 | φ100PVC泄水管 | m | 8.56 | 21.8 | 0.77 | 2.8 | 6.28 | 2.82 |  | 3.87 | 46.9
1.9.6 | 500103005001 | 中粗砂反滤层 | m3 | 28.47 | 37.26 |  | 5.92 | 18.21 | 6.29 | 172.53 | 24.18 | 292.87
1.1 | (十) | 植生槽 | [9 empty] | 563.81
1.10.1 | 500105006001 | M10浆砌砖植生槽 | m3 | 64.32 | 233.44 | 3.06 | 27.07 | 62.22 | 27.31 | 29.66 | 40.24 | 487.33
[7 empty] | 法定代表人 (或委托代理人)： |  |  | （签字）
工程单价汇总表
合同编号： | [10 empty] | 第6页 共6页
工程名称：百色市田阳区那坡镇东红村久濑屯崩塌地质灾害治理工程 | [9 empty] | 单位：元
序号 | 项目编码 | 项目名称 | 计量单位 | 人工费 | 材料费 | 机械使用费 | 措施费 | 间接费 | 企业利润 | 价差 | 税金 | 合计
1.10.2 | 500114001002 | 种植葛藤 | 株 | 0.67 | 4.86 |  | 0.5 | 0.72 | 0.47 |  | 0.65 | 7.87
1.10.3 | 500103001001 | 耕植土回填 | m3 | 14.27 | 31.61 |  | 4.13 | 8.81 | 4.12 |  | 5.67 | 68.61
1.11 | (十一) | 护脚墙 | [9 empty] | 1195.35
1.11.1 | 500101002011 | 人工沟槽土方 Ⅲ类土 | m3 | 38.62 | 1.54 |  | 3.61 | 15.68 | 4.16 |  | 5.73 | 69.34
1.11.2 | 500105003001 | C25混凝土护脚墙 | m3 | 71.07 | 137.85 | 30.17 | 21.52 | 58.12 | 22.31 | 202.44 | 48.91 | 592.38
1.11.3 | 500109001012 | C15砼垫层 | m2 | 38.45 | 24.94 | 0.01 | 5.71 | 19.27 | 6.19 | 18.47 | 10.17 | 123.2
1.11.4 | 500105001001 | 平面钢模板制作、安装、拆除 | m2 | 19.17 | 14.94 | 6.51 | 4.47 | 11.85 | 3.99 | 3.9 | 5.83 | 70.66
1.11.5 | 500114001003 | φ100PVC泄水管 | m | 8.56 | 21.8 | 0.77 | 2.8 | 6.28 | 2.82 |  | 3.87 | 46.9
1.11.6 | 500103005002 | 中粗砂反滤层 | m3 | 28.47 | 37.26 |  | 5.92 | 18.21 | 6.29 | 172.53 | 24.18 | 292.87
1.12 | (十二) | 脚手架 | [9 empty] | 27.19
1.12.1 | 500114002001 | 双排脚手架 | m2 | 13.07 | 2.75 | 0.06 | 1.43 | 5.96 | 1.63 | 0.05 | 2.25 | 27.19
[7 empty] | 法定代表人 (或委托代理人)： |  |  | （签字）

## 工程单价费（税）率汇总表
工程单价费（税）率汇总表 | [6 empty] | 工程单价费（税）率汇总表
合同编号： | [6 empty] | 合同编号：
工程名称：百色市田阳区那坡镇东红村久濑屯崩塌地质灾害治理工程 |  |  |  |  | 第1页 共2页 |  | 工程名称：百色市田阳区那坡镇东红村久濑屯崩塌地质灾害治理工程 |  |  | 第2页 共2页
序号 | 工程类别 | 工程单价费（税）率（%） |  |  |  |  | 工程单价费（税）率（%） |  |  | 备注
|  | 措施费 | 临时设施费 | 雨季增加费 | 夜间施工增加费 | 安全文明措施费 | 间接费 | 企业利润 | 税金
一 | 建筑工程
| 取费基础 | 直接工程费 | 直接工程费 | 直接工程费 | 直接工程费 | 直接工程费 | 项目人工费+项目机械人工费 | 直接费 + 间接费 | 直接费 + 间接费 + 企业利润 + 价差
1 | 土方工程 |  | 4 | 0.5 |  | 2.5 | 40.3 | 7 | 9
2 | 石方工程 |  | 4 | 0.5 |  | 2.5 | 46.3 | 7 | 9
3 | 砌筑工程 |  | 4 | 0.5 |  | 2.5 | 46.3 | 7 | 9
4 | 混凝土工程 |  | 6 | 0.5 |  | 2.5 | 41.8 | 7 | 9
5 | 模板工程 |  | 6 | 0.5 |  | 2.5 | 44.8 | 7 | 9
6 | 钻孔灌浆及锚固工程 |  | 6 | 0.5 |  | 2.5 | 47.8 | 7 | 9
7 | 植被防护工程 |  | 4 | 0.5 |  | 2.5 | 41.8 | 7 | 9
8 | 其它工程 |  | 4 | 0.5 |  | 2.5 | 43.3 | 7 | 9
9 | 不取费(不含价差)
二 | 安装工程
| 取费基础 | [5 empty] | 人工费
1 | 机电、金属结构设备安装工程 |  | 40 | 0.5 |  | 2.5 | 137.8 | 7 | 9
2 | 不取费
|  |  | 法 定 代 表 人 (或委托代理人)： | （签字） |  |  |  | 法 定 代 表 人 (或委托代理人)： | （签字）

## 投标人生产电、风、水、砂石基础单价汇总表
投标人生产电、风、水、砂石基础单价汇总表
合同编号： | [5 empty] | 第 1 页 共 1 页
工程名称：百色市田阳区那坡镇东红村久濑屯崩塌地质灾害治理工程 标段名称：标段X | [6 empty] | 单位：元
序号 | 名称 | 计量 单位 | 人工费 | 材料费 | 机械 使用费 | 其他 费用 | 合计
|  |  | 法定代表人 (或委托代理人)： |  |  | （签字）

## 投标人生产混凝土配合比材料费表
投标人生产混凝土配合比材料费表
合同编号：
工程名称：百色市田阳区那坡镇东红村久濑屯崩塌地质灾害治理工程 | [9 empty] | 第 1 页 共 1 页
序号 | 工程 部位 | 混凝土 强度等级 | 水泥 强度等级 | 级配 | 水灰 比 | 预算材料量（kg/m3） |  |  |  |  | 单价 (元/m3) | 备注
[6 empty] | 水泥 | 砂 | 石子 | 块石 | 水
[6 empty] | 法定代表人 (或委托代理人)： |  |  |  | （签字）

## 招标人供应材料价格表
招标人供应材料价格汇总表
合同编号：
工程名称：百色市田阳区那坡镇东红村久濑屯崩塌地质灾害治理工程 |  |  |  |  | 第1页 共1页
序号 | 材料名称 | 型号规格 | 计量单位 | 供应价（元） | 预算价（元）
|  | 法定代表人 (或委托代理人)： |  | （签字）

## 投标人自行采购主要材料预算价格汇总表
投标人自行采购主要材料预算价格汇总表
合同编号：
工程名称：百色市田阳区那坡镇东红村久濑屯崩塌地质灾害治理工程 |  |  |  |  | 第1页 共1页
序号 | 材料名称 | 型号规格 | 计量单位 | 预算价（元） | 备注
1 | 钢筋 Φ18 |  | kg | 3.71
2 | 钢筋 Φ25 |  | kg | 3.71
3 | 小石 |  | m3 | 120.98
4 | 砂子 |  | m3 | 180.03
5 | 水泥 42.5 |  | kg | 0.37
6 | 柴油 |  | kg | 7.78
7 | 水泥 32.5 |  | kg | 0.32
8 | 汽油 |  | kg | 9.63
9 | 脚手架钢管 Φ48.3×3.6 |  | t | 4300.88
10 | 型钢 |  | kg | 4.07
11 | 砂 |  | m3 | 180.03
12 | 碎石 |  | m3 | 120.98
13 | 水泥 |  | t | 371.68
14 | 中砂 |  | m3 | 180.03
15 | 钢筋Φ14 |  | t | 3713.28
16 | 钢筋Φ8 |  | t | 3713.28
17 | 钢筋φ8 |  | t | 3792.92
法定代表人 (或委托代理人)： |  |  |  |  | （签字）

## 招标人提供施工机械台时（班）费汇总表
招标人提供施工机械台时(班)费汇总表
合同编号： | [7 empty] | 第1页 共1页
工程名称：百色市田阳区那坡镇东红村久濑屯崩塌地质灾害治理工程 | [7 empty] | 单位：元/台时
序号 | 机械名称 | 规格型号 | 一类费用 |  |  |  | 二类费用 | [6 empty] | 合计
|  |  | 折旧费 | 维修费 | 安拆费 | 小计 | 人工 | 柴油 | 汽油 | 电 | 风 | 水 | 小计
|  |  |  | 法定代表人 (或委托代理人)： | [7 empty] | （签字）

## 投标人自备施工机械台时（班）费汇总表
投标人自备施工机械台时（班）费汇总表
合同编号： | [7 empty] | 第1页 共2页
工程名称：百色市田阳区那坡镇东红村久濑屯崩塌地质灾害治理工程 | [7 empty] | 单位：元/台时
序号 | 机械名称 | 规格型号 | 一类费用 |  |  |  | 二类费用 | [6 empty] | 合计
|  |  | 折旧费 | 维修费 | 安拆费 | 小计 | 人工 | 柴油 | 汽油 | 电 | 风 | 水 | 小计
1 | 单斗挖掘机液压斗容 1.0m3 |  | 36.34 | 25.97 | 2.22 | 64.53 | 24.19 | 44.7 |  |  |  |  | 68.89 | 133.42
2 | 推土机功率 59 kW |  | 10.8 | 13.02 | 0.49 | 24.31 | 21.5 | 25.2 |  |  |  |  | 46.7 | 71.01
3 | 蛙式夯实机功率 2.8 kW |  | 一类费用 折旧费: 0.17; 一类费用 维修费: 1.01; 一类费用 小计: 1.18; 二类费用 人工: 17.92; 二类费用 电: 1.83; 二类费用 小计: 19.75 | 20.93
4 | 手持式风镐（铲） |  | 一类费用 折旧费: 0.48; 一类费用 维修费: 1.68; 一类费用 小计: 2.16; 二类费用 人工: 8.96; 二类费用 风: 7.45; 二类费用 小计: 16.41 | 18.57
5 | OZJ-100 型潜孔钻 |  | 一类费用 折旧费: 6.56; 一类费用 维修费: 10.1; 一类费用 小计: 16.66; 二类费用 人工: 11.65; 二类费用 风: 55.89; 二类费用 小计: 67.54 | 84.2
6 | 电钻功率 2 kW |  | 一类费用 折旧费: 0.38; 一类费用 维修费: 0.57; 一类费用 小计: 0.95; 二类费用 人工: 8.96; 二类费用 电: 0.95; 二类费用 小计: 9.91 | 10.86
7 | 修钎设备 |  | 一类费用 折旧费: 118.81; 一类费用 小计: 118.81; 二类费用 人工: 43.01; 二类费用 电: 8.76; 二类费用 风: 20; 二类费用 小计: 101.77 | 220.58
8 | 混凝土搅拌机出料 0.40m3 |  | 3.29 | 5.34 | 1.07 | 9.7 | 11.65 |  |  | 6.28 |  |  | 17.93 | 27.63
9 | 强制式混凝土搅拌机 出料 0.25m3 |  | 2.85 | 4.43 | 1.12 | 8.4 | 11.65 |  |  | 7.37 |  |  | 19.02 | 27.42
10 | 混凝土输送泵输出量 30.0 m3/h |  | 30.48 | 20.63 | 2.1 | 53.21 | 21.5 |  |  | 19.49 |  |  | 40.99 | 94.2
11 | 混凝土喷射机生产率 4 ～ 5 m /h3 |  | 2.79 | 2.34 | 0.18 | 5.31 | 21.5 |  |  | 1.97 | 52.66 |  | 76.13 | 81.44
12 | 插入式振动器功率 1.1 kW |  | 一类费用 折旧费: 0.32; 一类费用 维修费: 1.22; 一类费用 小计: 1.54; 二类费用 电: 0.58; 二类费用 小计: 0.58 | 2.12
13 | 平板式振动器功率 2.2 kW |  | 一类费用 折旧费: 0.43; 一类费用 维修费: 1.24; 一类费用 小计: 1.67; 二类费用 电: 1.24; 二类费用 小计: 1.24 | 2.91
14 | 变频机组容量 4.5 kVA |  | 一类费用 折旧费: 2.09; 一类费用 维修费: 4.82; 一类费用 小计: 6.91; 二类费用 电: 2.48; 二类费用 小计: 2.48 | 9.39
15 | 风（砂）水枪 耗风量（m3/min） 6.0 |  | 一类费用 折旧费: 0.24; 一类费用 维修费: 0.42; 一类费用 小计: 0.66; 二类费用 风: 20.25; 二类费用 小计: 20.25 | 20.91
16 | 载重汽车载重量 4.0 t |  | 一类费用 折旧费: 7.04; 一类费用 维修费: 9.84; 一类费用 小计: 16.88; 二类费用 人工: 11.65; 二类费用 汽油: 21.6; 二类费用 小计: 33.25 | 50.13
17 | 载重汽车载重量 5.0 t |  | 一类费用 折旧费: 7.77; 一类费用 维修费: 10.86; 一类费用 小计: 18.63; 二类费用 人工: 11.65; 二类费用 汽油: 21.6; 二类费用 小计: 33.25 | 51.88
|  |  |  | 法定代表人 (或委托代理人)： | [7 empty] | （签字）
投标人自备施工机械台时（班）费汇总表
合同编号： |  |  | 二类费用 柴油: 第2页 共2页
工程名称：百色市田阳区那坡镇东红村久濑屯崩塌地质灾害治理工程 |  |  | 二类费用 柴油: 单位：元/台时
序号 | 机械名称 | 规格型号 | 一类费用 折旧费: 一类费用; 二类费用 人工: 二类费用 | 合计
|  |  | 折旧费 | 维修费 | 安拆费 | 小计 | 人工 | 柴油 | 汽油 | 电 | 风 | 水 | 小计
18 | 自卸汽车载重量 8.0 t |  | 一类费用 折旧费: 22.59; 一类费用 维修费: 13.55; 一类费用 小计: 36.14; 二类费用 人工: 11.65; 二类费用 柴油: 30.6; 二类费用 小计: 42.25 | 78.39
19 | 双胶轮车 |  | 一类费用 折旧费: 0.26; 一类费用 维修费: 0.64; 一类费用 小计: 0.9 | 0.9
20 | 胶带输送机固定式(带宽 × 带长，800 mm×30 m) |  | 5.85 | 6.88 | 0.7 | 13.43 | 6.27 |  |  | 8.76 |  |  | 15.03 | 28.46
21 | 汽车起重机 起重量 5.0 t |  | 一类费用 折旧费: 12.92; 一类费用 维修费: 12.42; 一类费用 小计: 25.34; 二类费用 人工: 24.19; 二类费用 汽油: 17.4; 二类费用 小计: 41.59 | 66.93
22 | 电动卷扬机带塔（连架）起重量 5.0 t |  | 7 | 5.66 | 3.58 | 16.24 | 11.65 |  |  | 4.09 |  |  | 15.74 | 31.98
23 | 地质钻机 150 型 |  | 一类费用 折旧费: 3.8; 一类费用 维修费: 8.56; 一类费用 小计: 12.36; 二类费用 人工: 25.98; 二类费用 电: 7.81; 二类费用 小计: 33.79 | 46.15
24 | 灌浆自动记录仪 |  | 6.65 | 3.99 | 0.67 | 11.31 | 18.82 |  |  | 0.07 |  |  | 18.89 | 30.2
25 | 灰浆搅拌机 |  | 0.83 | 2.28 | 0.2 | 3.31 | 11.65 |  |  | 4.6 |  |  | 16.25 | 19.56
26 | 灌浆泵（中低压泥浆） |  | 2.38 | 6.95 | 0.57 | 9.9 | 21.5 |  |  | 9.64 |  |  | 31.14 | 41.04
27 | 灌浆泵 中低压 砂浆 |  | 2.76 | 7.76 | 0.64 | 11.16 | 21.5 |  |  | 7.37 |  |  | 28.87 | 40.03
28 | 离心水泵单级双吸功率 55 kW |  | 1.41 | 7.75 | 2.2 | 11.36 | 11.65 |  |  | 38.84 |  |  | 50.49 | 61.85
29 | 电焊机交流(kVA) 25 |  | 一类费用 折旧费: 0.33; 一类费用 维修费: 0.3; 一类费用 安拆费: 0.09; 一类费用 小计: 0.72; 二类费用 电: 10.59; 二类费用 小计: 10.59 | 11.31
30 | 钢筋切断机功率 20 kW |  | 1.18 | 1.71 | 0.28 | 3.17 | 11.65 |  |  | 12.56 |  |  | 24.21 | 27.38
31 | 钢筋调直机 功率 4 ～ 14 kW |  | 1.6 | 2.69 | 0.44 | 4.73 | 11.65 |  |  | 5.26 |  |  | 16.91 | 21.64
32 | 普通车床规格Φ250 ～ 400 |  | 5.07 | 4.77 | 0.04 | 9.88 | 11.65 |  |  | 2.92 |  |  | 14.57 | 24.45
33 | 立式钻床规格Φ25 |  | 2.08 | 1.54 | 0.01 | 3.63 | 11.65 |  |  | 2.19 |  |  | 13.84 | 17.47
|  |  |  | 法定代表人 (或委托代理人)： | [7 empty] | （签字）

## 工程单价计算表
工程单价计算表
人工清表工程
单价编号：1.1.1 |  |  |  | 定额单位：100m2
施工方法：人工清理表土 厚度(cm) ≤5
序号 | 名称 | 型号规格 | 计量单位 | 数量 | 单价(元) | 合计(元)
1 | 直接费 |  | 元 |  |  | 181.66
1.1 | 直接工程费 |  |  |  |  | 166.66
1.1.1 | 人工费 |  | 元 |  |  | 134.4
1.1.1.1 | 人工 |  | 工时 | 15 | 8.96 | 134.4
1.1.2 | 材料费 |  | 元 |  |  | 32.26
1.1.2.1 | 零星材料费 |  | % | 24 | 134.4 | 32.26
1.1.3 | 机械使用费
1.2 | 措施费 |  | % | 9 | 166.66 | 15
2 | 间接费 |  |  |  |  | 56.58
2.1 | 规费 |  | % | 32.8 | 134.4 | 44.08
2.2 | 企业管理费 |  | % | 7.5 | 166.66 | 12.5
3 | 利润 |  | % | 7 | 238.24 | 16.68
4 | 价差
5 | 税金 |  | % | 9 | 254.92 | 22.94
| 合计 |  | 元 |  |  | 277.86
| 单价 |  | 元 |  |  | 2.78
|  |  |  | 法定代表人 (或委托代理人)： |  | （签字）
工程单价计算表
人工挖土方 Ⅲ类土工程
单价编号：1.1.2 |  |  |  | 定额单位：100m3
施工方法：人工挖土方 土类级别 Ⅲ
序号 | 名称 | 型号规格 | 计量单位 | 数量 | 单价(元) | 合计(元)
1 | 直接费 |  | 元 |  |  | 2566.15
1.1 | 直接工程费 |  |  |  |  | 2354.26
1.1.1 | 人工费 |  | 元 |  |  | 2242.15
1.1.1.1 | 人工 |  | 工时 | 250.24 | 8.96 | 2242.15
1.1.2 | 材料费 |  | 元 |  |  | 112.11
1.1.2.1 | 零星材料费 |  | % | 5 | 2242.15 | 112.11
1.1.3 | 机械使用费
1.2 | 措施费 |  | % | 9 | 2354.26 | 211.89
2 | 间接费 |  |  |  |  | 912
2.1 | 规费 |  | % | 32.8 | 2242.15 | 735.43
2.2 | 企业管理费 |  | % | 7.5 | 2354.26 | 176.57
3 | 利润 |  | % | 7 | 3478.15 | 243.47
4 | 价差
5 | 税金 |  | % | 9 | 3721.62 | 334.95
| 合计 |  | 元 |  |  | 4056.57
| 单价 |  | 元 |  |  | 40.57
|  |  |  | 法定代表人 (或委托代理人)： |  | （签字）
工程单价计算表
人工装运土方 双胶轮车运土方 30m工程
单价编号：1.1.3;1.4.3;1.7.3 |  |  |  | 定额单位：100m3
施工方法：人工装运土方 双胶轮车运土方 50m以内运距 双胶轮车
序号 | 名称 | 型号规格 | 计量单位 | 数量 | 单价(元) | 合计(元)
1 | 直接费 |  | 元 |  |  | 1228.82
1.1 | 直接工程费 |  |  |  |  | 1127.36
1.1.1 | 人工费 |  | 元 |  |  | 1057.1
1.1.1.1 | 人工 |  | 工时 | 117.98 | 8.96 | 1057.1
1.1.2 | 材料费 |  | 元 |  |  | 23.6
1.1.2.1 | 零星材料费 |  | % | 2 | 1180.08 | 23.6
1.1.3 | 机械使用费 |  | 元 |  |  | 46.66
1.1.3.1 | 双胶轮车 |  | 台时 | 51.84 | 0.9 | 46.66
1.2 | 措施费 |  | % | 9 | 1127.36 | 101.46
2 | 间接费 |  |  |  |  | 431.28
2.1 | 规费 |  | % | 32.8 | 1057.14 | 346.73
2.2 | 企业管理费 |  | % | 7.5 | 1127.36 | 84.55
3 | 利润 |  | % | 7 | 1660.1 | 116.21
4 | 价差
5 | 税金 |  | % | 9 | 1776.31 | 159.87
| 合计 |  | 元 |  |  | 1936.18
| 单价 |  | 元 |  |  | 19.36
|  |  |  | 法定代表人 (或委托代理人)： |  | （签字）
工程单价计算表
汽车外运土方1km工程
单价编号：1.1.4 |  |  |  | 定额单位：100m3
施工方法：1 m³ 挖掘机挖装土自卸汽车运输 运距(km) 5 单斗挖掘机液压斗容 1.0m3 推土机功率 59 kW 自卸汽车载重量 8.0 t
序号 | 名称 | 型号规格 | 计量单位 | 数量 | 单价(元) | 合计(元)
1 | 直接费 |  | 元 |  |  | 712.03
1.1 | 直接工程费 |  |  |  |  | 653.24
1.1.1 | 人工费 |  | 元 |  |  | 45.7
1.1.1.1 | 人工 |  | 工时 | 5.1 | 8.96 | 45.7
1.1.2 | 材料费 |  | 元 |  |  | 25.12
1.1.2.1 | 零星材料费 |  | % | 4 | 628.12 | 25.12
1.1.3 | 机械使用费 |  | 元 |  |  | 582.42
1.1.3.1 | 单斗挖掘机液压斗容 1.0m3 |  | 台时 | 0.85 | 133.42 | 113.41
1.1.3.2 | 推土机功率 59 kW |  | 台时 | 0.5 | 71.01 | 35.51
1.1.3.3 | 自卸汽车载重量 8.0 t |  | 台时 | 5.53 | 78.39 | 433.5
1.2 | 措施费 |  | % | 9 | 653.24 | 58.79
2 | 间接费 |  |  |  |  | 95.38
2.1 | 规费 |  | % | 32.8 | 141.44 | 46.39
2.2 | 企业管理费 |  | % | 7.5 | 653.24 | 48.99
3 | 利润 |  | % | 7 | 807.41 | 56.52
4 | 价差 |  |  |  |  | 350.24
4.1 | 柴油 |  | kg | 73.271 | 4.78 | 350.24
5 | 税金 |  | % | 9 | 1214.17 | 109.28
| 合计 |  | 元 |  |  | 1323.45
| 单价 |  | 元 |  |  | 13.23
|  |  |  | 法定代表人 (或委托代理人)： |  | （签字）
工程单价计算表
汽车运土增运4km工程
单价编号：1.1.5;1.4.5 |  |  |  | 定额单位：100m3
施工方法：1 m³ 挖掘机挖装土自卸汽车运输 运距(km) 每增运1km 自卸汽车载重量 8.0 t
序号 | 名称 | 型号规格 | 计量单位 | 数量 | 单价(元) | 合计(元)
1 | 直接费 |  | 元 |  |  | 423.8
1.1 | 直接工程费 |  |  |  |  | 388.81
1.1.1 | 人工费
1.1.2 | 材料费
1.1.3 | 机械使用费 |  | 元 |  |  | 388.81
1.1.3.1 | 自卸汽车载重量 8.0 t |  | 台时 | 4.96 | 78.39 | 388.81
1.2 | 措施费 |  | % | 9 | 388.81 | 34.99
2 | 间接费 |  |  |  |  | 48.12
2.1 | 规费 |  | % | 32.8 | 57.8 | 18.96
2.2 | 企业管理费 |  | % | 7.5 | 388.81 | 29.16
3 | 利润 |  | % | 7 | 471.92 | 33.03
4 | 价差 |  |  |  |  | 241.83
4.1 | 柴油 |  | kg | 50.592 | 4.78 | 241.83
5 | 税金 |  | % | 9 | 746.78 | 67.21
| 合计 |  | 元 |  |  | 813.99
| 单价 |  | 元 |  |  | 8.14
|  |  |  | 法定代表人 (或委托代理人)： |  | （签字）
工程单价计算表
锚杆钻孔-Φ150工程
单价编号：1.2.1 |  |  |  | 定额单位：100m
施工方法：潜孔钻钻孔 QZJ-100B型潜孔钻钻孔(孔径100mm,孔深15m) 岩石级别 较硬岩 OZJ-100 型潜孔钻 其他机械费
序号 | 名称 | 型号规格 | 计量单位 | 数量 | 单价(元) | 合计(元)
1 | 直接费 |  | 元 |  |  | 8050.87
1.1 | 直接工程费 |  |  |  |  | 7253.03
1.1.1 | 人工费 |  | 元 |  |  | 1013.82
1.1.1.1 | 人工 |  | 工时 | 113.15 | 8.96 | 1013.82
1.1.2 | 材料费 |  | 元 |  |  | 508.17
1.1.2.1 | 100型潜孔钻钻头 |  | 个 | 1.1 | 330 | 363
1.1.2.2 | 冲击器 CIR90 |  | 套 | 0.14 | 648 | 90.72
1.1.2.3 | 其他材料费 |  | % | 12 | 453.72 | 54.45
1.1.3 | 机械使用费 |  | 元 |  |  | 5731.04
1.1.3.1 | OZJ-100 型潜孔钻 |  | 台时 | 66.73 | 84.2 | 5618.67
1.1.3.2 | 其他机械费 |  | % | 2 | 5618.67 | 112.37
1.2 | 措施费 |  | % | 11 | 7253.03 | 797.84
2 | 间接费 |  |  |  |  | 1675.47
2.1 | 规费 |  | % | 32.8 | 1791.22 | 587.52
2.2 | 企业管理费 |  | % | 15 | 7253.03 | 1087.95
3 | 利润 |  | % | 7 | 9726.34 | 680.84
4 | 价差
5 | 税金 |  | % | 9 | 10407.18 | 936.65
| 合计 |  | 元 |  |  | 11343.83
| 单价 |  | 元 |  |  | 113.44
|  |  |  | 法定代表人 (或委托代理人)： |  | （签字）
工程单价计算表
锚杆12m-钢筋 Φ25工程
单价编号：1.2.2 |  |  |  | 定额单位：100根
施工方法：钻孔直径≤ 50 mm 钻孔直径≤50mm的锚杆长度(m) 1
序号 | 名称 | 型号规格 | 计量单位 | 数量 | 单价(元) | 合计(元)
1 | 直接费 |  | 元 |  |  | 23748.8
1.1 | 直接工程费 |  |  |  |  | 21395.31
1.1.1 | 人工费 |  | 元 |  |  | 1783.04
1.1.1.1 | 人工 |  | 工时 | 199 | 8.96 | 1783.04
1.1.2 | 材料费 |  | 元 |  |  | 17297.42
1.1.2.1 | 钢筋 Φ25 |  | kg | 4812 | 3 | 14436
1.1.2.2 | 锚杆附件 |  | kg | 144 | 5.6 | 806.4
1.1.2.3 | 接缝砂浆M 40【粗砂换中砂】 |  | m3 | 5.16 | 238.63 | 1231.33
1.1.2.4 | 其他材料费 |  | % | 5 | 16473.73 | 823.69
1.1.3 | 机械使用费 |  | 元 |  |  | 2314.85
1.1.3.1 | 风（砂）水枪 耗风量（m3/min） 6.0 |  | 台时 | 14.4 | 36.65 | 527.76
1.1.3.2 | 灰浆搅拌机 |  | 台时 | 28.14 | 19.56 | 550.42
1.1.3.3 | 灌浆泵 中低压 砂浆 |  | 台时 | 28.14 | 40.03 | 1126.44
1.1.3.4 | 其他机械费 |  | % | 5 | 2204.62 | 110.23
1.2 | 措施费 |  | % | 11 | 21395.31 | 2353.49
2 | 间接费 |  |  |  |  | 4100.11
2.1 | 规费 |  | % | 32.8 | 2715.88 | 890.81
2.2 | 企业管理费 |  | % | 15 | 21395.31 | 3209.3
3 | 利润 |  | % | 7 | 27848.91 | 1949.42
4 | 价差 |  |  |  |  | 4622.06
4.1 | 钢筋 Φ25 |  | kg | 4812 | 0.71 | 3416.52
4.2 | 水泥 42.5 |  | kg | 4356.227 | 0.12 | 522.75
4.3 | 中砂 |  | m3 | 4.551 | 150.03 | 682.79
5 | 税金 |  | % | 9 | 34420.39 | 3097.84
| 合计 |  | 元 |  |  | 37518.23
| 单价 |  | 元 |  |  | 375.18
|  |  |  | 法定代表人 (或委托代理人)： |  | （签字）
工程单价计算表
锚杆15m-钢筋 Φ25工程
单价编号：1.2.3 |  |  |  | 定额单位：100根
施工方法：钻孔直径 ＞ 70 mm 钻孔直径Φ>70mm的锚杆(钢丝绳)长度(m) 15 灰浆搅拌机 灌浆泵 中低压 砂浆 电焊机交流(kVA) 25 风（砂）水枪 耗风量（m3/min） 6.0 其他机械费
序号 | 名称 | 型号规格 | 计量单位 | 数量 | 单价(元) | 合计(元)
1 | 直接费 |  | 元 |  |  | 29739.64
1.1 | 直接工程费 |  |  |  |  | 26792.47
1.1.1 | 人工费 |  | 元 |  |  | 2096.64
1.1.1.1 | 人工 |  | 工时 | 234 | 8.96 | 2096.64
1.1.2 | 材料费 |  | 元 |  |  | 21690.44
1.1.2.1 | 钢筋 Φ25 |  | kg | 6104 | 3 | 18312
1.1.2.2 | 锚杆附件 |  | kg | 144 | 5.6 | 806.4
1.1.2.3 | 接缝砂浆M 40【粗砂换中砂】 |  | m3 | 6.45 | 238.63 | 1539.16
1.1.2.4 | 其他材料费 |  | % | 5 | 20657.56 | 1032.88
1.1.3 | 机械使用费 |  | 元 |  |  | 3005.39
1.1.3.1 | 灰浆搅拌机 |  | 台时 | 32.46 | 19.56 | 634.92
1.1.3.2 | 灌浆泵 中低压 砂浆 |  | 台时 | 32.46 | 40.03 | 1299.37
1.1.3.3 | 电焊机交流(kVA) 25 |  | 台时 | 14 | 11.31 | 158.34
1.1.3.4 | 风（砂）水枪 耗风量（m3/min） 6.0 |  | 台时 | 21 | 36.65 | 769.65
1.1.3.5 | 其他机械费 |  | % | 5 | 2862.28 | 143.11
1.2 | 措施费 |  | % | 11 | 26792.47 | 2947.17
2 | 间接费 |  |  |  |  | 5059.51
2.1 | 规费 |  | % | 32.8 | 3172.69 | 1040.64
2.2 | 企业管理费 |  | % | 15 | 26792.47 | 4018.87
3 | 利润 |  | % | 7 | 34799.15 | 2435.94
4 | 价差 |  |  |  |  | 5840.79
4.1 | 钢筋 Φ25 |  | kg | 6104 | 0.71 | 4333.84
4.2 | 水泥 42.5 |  | kg | 5445.284 | 0.12 | 653.43
4.3 | 中砂 |  | m3 | 5.689 | 150.03 | 853.52
5 | 税金 |  | % | 9 | 43075.88 | 3876.83
| 合计 |  | 元 |  |  | 46952.71
| 单价 |  | 元 |  |  | 469.53
|  |  |  | 法定代表人 (或委托代理人)： |  | （签字）
工程单价计算表
锚杆9m-钢筋 Φ25工程
单价编号：1.2.4 |  |  |  | 定额单位：100根
施工方法：钻孔直径 ＞ 70 mm 钻孔直径Φ>70mm的锚杆(钢丝绳)长度(m) 9 风（砂）水枪 耗风量（m3/min） 6.0 灰浆搅拌机 灌浆泵 中低压 砂浆 其他机械费
序号 | 名称 | 型号规格 | 计量单位 | 数量 | 单价(元) | 合计(元)
1 | 直接费 |  | 元 |  |  | 18465.3
1.1 | 直接工程费 |  |  |  |  | 16635.4
1.1.1 | 人工费 |  | 元 |  |  | 1406.72
1.1.1.1 | 人工 |  | 工时 | 157 | 8.96 | 1406.72
1.1.2 | 材料费 |  | 元 |  |  | 13405.25
1.1.2.1 | 钢筋 Φ25 |  | kg | 3679 | 3 | 11037
1.1.2.2 | 锚杆附件 |  | kg | 144 | 5.6 | 806.4
1.1.2.3 | 接缝砂浆M 40【粗砂换中砂】 |  | m3 | 3.87 | 238.63 | 923.5
1.1.2.4 | 其他材料费 |  | % | 5 | 12766.9 | 638.35
1.1.3 | 机械使用费 |  | 元 |  |  | 1823.43
1.1.3.1 | 风（砂）水枪 耗风量（m3/min） 6.0 |  | 台时 | 10.8 | 36.65 | 395.82
1.1.3.2 | 灰浆搅拌机 |  | 台时 | 22.5 | 19.56 | 440.1
1.1.3.3 | 灌浆泵 中低压 砂浆 |  | 台时 | 22.5 | 40.03 | 900.68
1.1.3.4 | 其他机械费 |  | % | 5 | 1736.6 | 86.83
1.2 | 措施费 |  | % | 11 | 16635.4 | 1829.9
2 | 间接费 |  |  |  |  | 3201.36
2.1 | 规费 |  | % | 32.8 | 2152.6 | 706.05
2.2 | 企业管理费 |  | % | 15 | 16635.4 | 2495.31
3 | 利润 |  | % | 7 | 21666.66 | 1516.67
4 | 价差 |  |  |  |  | 3516.2
4.1 | 钢筋 Φ25 |  | kg | 3679 | 0.71 | 2612.09
4.2 | 水泥 42.5 |  | kg | 3267.17 | 0.12 | 392.06
4.3 | 中砂 |  | m3 | 3.413 | 150.03 | 512.05
5 | 税金 |  | % | 9 | 26699.53 | 2402.96
| 合计 |  | 元 |  |  | 29102.49
| 单价 |  | 元 |  |  | 291.02
|  |  |  | 法定代表人 (或委托代理人)： |  | （签字）
工程单价计算表
定位支架钢筋制作、安装工程
单价编号：1.2.5;1.3.4 |  |  |  | 定额单位：t
施工方法：一般钢筋制安 人工 载重汽车载重量 5.0 t 交流电焊机 25 kVA 其他机械费
序号 | 名称 | 型号规格 | 计量单位 | 数量 | 单价(元) | 合计(元)
1 | 直接费 |  | 元 |  |  | 4932.63
1.1 | 直接工程费 |  |  |  |  | 4443.8
1.1.1 | 人工费 |  | 元 |  |  | 994.56
1.1.1.1 | 人工 |  | 工时 | 111 | 8.96 | 994.56
1.1.2 | 材料费 |  | 元 |  |  | 3311.43
1.1.2.1 | 电焊条 |  | kg | 7.22 | 6.46 | 46.64
1.1.2.2 | 铁丝 |  | kg | 4 | 5.5 | 22
1.1.2.3 | 钢筋φ8 |  | t | 1.07 | 3000 | 3210
1.1.2.4 | 其他材料费 |  | % | 1 | 3278.64 | 32.79
1.1.3 | 机械使用费 |  | 元 |  |  | 137.81
1.1.3.1 | 载重汽车载重量 5.0 t |  | 台时 | 0.45 | 51.88 | 23.35
1.1.3.2 | 交流电焊机 25 kVA |  | 台时 | 10 | 11.31 | 113.1
1.1.3.3 | 其他机械费 |  | % | 1 | 136.45 | 1.36
1.2 | 措施费 |  | % | 11 | 4443.8 | 488.83
2 | 间接费 |  |  |  |  | 727.87
2.1 | 规费 |  | % | 32.8 | 999.8 | 327.93
2.2 | 企业管理费 |  | % | 9 | 4443.8 | 399.94
3 | 利润 |  | % | 7 | 5660.5 | 396.24
4 | 价差 |  |  |  |  | 869.9
4.1 | 钢筋φ8 |  | t | 1.07 | 792.92 | 848.42
4.2 | 汽油 |  | kg | 3.24 | 6.63 | 21.48
5 | 税金 |  | % | 9 | 6926.64 | 623.4
| 合计 |  | 元 |  |  | 7550.04
| 单价 |  | 元 |  |  | 7550.04
|  |  |  | 法定代表人 (或委托代理人)： |  | （签字）
工程单价计算表
钢管桩钻孔-Φ150,孔深9m工程
单价编号：1.3.1 |  |  |  | 定额单位：100m
施工方法：潜孔钻钻孔 QZJ-100B型潜孔钻钻孔(孔径100mm,孔深15m) 岩石级别 极软岩、软岩 OZJ-100 型潜孔钻 其他机械费
序号 | 名称 | 型号规格 | 计量单位 | 数量 | 单价(元) | 合计(元)
1 | 直接费 |  | 元 |  |  | 7302.52
1.1 | 直接工程费 |  |  |  |  | 6578.85
1.1.1 | 人工费 |  | 元 |  |  | 912.49
1.1.1.1 | 人工 |  | 工时 | 101.84 | 8.96 | 912.49
1.1.2 | 材料费 |  | 元 |  |  | 508.17
1.1.2.1 | 100型潜孔钻钻头 |  | 个 | 1.1 | 330 | 363
1.1.2.2 | 冲击器 CIR90 |  | 套 | 0.14 | 648 | 90.72
1.1.2.3 | 其他材料费 |  | % | 12 | 453.72 | 54.45
1.1.3 | 机械使用费 |  | 元 |  |  | 5158.19
1.1.3.1 | OZJ-100 型潜孔钻 |  | 台时 | 60.06 | 84.2 | 5057.05
1.1.3.2 | 其他机械费 |  | % | 2 | 5057.05 | 101.14
1.2 | 措施费 |  | % | 11 | 6578.85 | 723.67
2 | 间接费 |  |  |  |  | 1515.63
2.1 | 规费 |  | % | 32.8 | 1612.19 | 528.8
2.2 | 企业管理费 |  | % | 15 | 6578.85 | 986.83
3 | 利润 |  | % | 7 | 8818.15 | 617.27
4 | 价差
5 | 税金 |  | % | 9 | 9435.42 | 849.19
| 合计 |  | 元 |  |  | 10284.61
| 单价 |  | 元 |  |  | 102.85
|  |  |  | 法定代表人 (或委托代理人)： |  | （签字）
工程单价计算表
钢管桩(含钻孔及钢管制作、安装)工程
单价编号：1.3.2 |  |  |  | 定额单位：t
施工方法：微型组合抗滑桩钢管制作及安装 数量 风（砂）水枪 耗风量（m3/min） 6.0 载重汽车载重量 5.0 t 地质钻机 150 型 普通车床规格Φ250 ～ 400 立式钻床规格Φ25 其他机械费 微型组合抗滑桩钢管制作及安装 数量 风（砂）水枪 耗风量（m3/min） 6.0 载重汽车载重量 5.0 t 地质钻机 150 型 普通车床规格Φ250 ～ 400 立式钻床规格Φ25 其他机械费
序号 | 名称 | 型号规格 | 计量单位 | 数量 | 单价(元) | 合计(元)
1 | 直接费 |  | 元 |  |  | 9421.63
1.1 | 直接工程费 |  |  |  |  | 8487.95
1.1.1 | 人工费 |  | 元 |  |  | 2168.32
1.1.1.1 | 人工 |  | 工时 | 242 | 8.96 | 2168.32
1.1.2 | 材料费 |  | 元 |  |  | 5312.57
1.1.2.1 | Φ150*6mm无缝钢管 |  | kg | 1030 | 4.8 | 4944
1.1.2.2 | 沥青 |  | kg | 30 | 3.81 | 114.3
1.1.2.3 | 玻纤布 |  | m | 79 | 1.9 | 150.1
1.1.2.4 | 其他材料费 |  | % | 2 | 5208.4 | 104.17
1.1.3 | 机械使用费 |  | 元 |  |  | 1007.06
1.1.3.1 | 风（砂）水枪 耗风量（m3/min） 6.0 |  | 台时 | 1.8 | 36.65 | 65.97
1.1.3.2 | 载重汽车载重量 5.0 t |  | 台时 | 0.18 | 51.88 | 9.34
1.1.3.3 | 地质钻机 150 型 |  | 台时 | 5 | 46.15 | 230.75
1.1.3.4 | 普通车床规格Φ250 ～ 400 |  | 台时 | 10 | 24.45 | 244.5
1.1.3.5 | 立式钻床规格Φ25 |  | 台时 | 25 | 17.47 | 436.75
1.1.3.6 | 其他机械费 |  | % | 2 | 987.31 | 19.75
1.2 | 措施费 |  | % | 11 | 8487.95 | 933.68
2 | 间接费 |  |  |  |  | 2161.44
2.1 | 规费 |  | % | 32.8 | 2708.07 | 888.25
|  |  |  | 法定代表人 (或委托代理人)： |  | （签字）
工程单价计算表
钢管桩(含钻孔及钢管制作、安装)工程
单价编号：1.3.2 |  |  |  | 定额单位：t
施工方法：微型组合抗滑桩钢管制作及安装 数量 风（砂）水枪 耗风量（m3/min） 6.0 载重汽车载重量 5.0 t 地质钻机 150 型 普通车床规格Φ250 ～ 400 立式钻床规格Φ25 其他机械费 微型组合抗滑桩钢管制作及安装 数量 风（砂）水枪 耗风量（m3/min） 6.0 载重汽车载重量 5.0 t 地质钻机 150 型 普通车床规格Φ250 ～ 400 立式钻床规格Φ25 其他机械费
序号 | 名称 | 型号规格 | 计量单位 | 数量 | 单价(元) | 合计(元)
2.2 | 企业管理费 |  | % | 15 | 8487.95 | 1273.19
3 | 利润 |  | % | 7 | 11583.07 | 810.81
4 | 价差 |  |  |  |  | 8.59
4.1 | 汽油 |  | kg | 1.296 | 6.63 | 8.59
5 | 税金 |  | % | 9 | 12402.47 | 1116.22
| 合计 |  | 元 |  |  | 13518.69
| 单价 |  | 元 |  |  | 13518.69
|  |  |  | 法定代表人 (或委托代理人)： |  | （签字）
工程单价计算表
灌注水泥浆工程
单价编号：1.3.3 |  |  |  | 定额单位：t
施工方法：锚杆（索）超额灌浆 单位注入量(kg/m) 70 载重汽车载重量 5.0 t 灌浆自动记录仪 灰浆搅拌机 灌浆泵（中低压泥浆） 其他机械费
序号 | 名称 | 型号规格 | 计量单位 | 数量 | 单价(元) | 合计(元)
1 | 直接费 |  | 元 |  |  | 2201.43
1.1 | 直接工程费 |  |  |  |  | 1983.26
1.1.1 | 人工费 |  | 元 |  |  | 439.04
1.1.1.1 | 人工 |  | 工时 | 49 | 8.96 | 439.04
1.1.2 | 材料费 |  | 元 |  |  | 683.66
1.1.2.1 | 水 |  | m3 | 80 | 3.84 | 307.2
1.1.2.2 | 水泥 42.5 |  | kg | 1170 | 0.25 | 292.5
1.1.2.3 | 其他材料费 |  | % | 14 | 599.7 | 83.96
1.1.3 | 机械使用费 |  | 元 |  |  | 860.56
1.1.3.1 | 载重汽车载重量 5.0 t |  | 台时 | 0.41 | 51.88 | 21.27
1.1.3.2 | 灌浆自动记录仪 |  | 台时 | 6.97 | 30.2 | 210.49
1.1.3.3 | 灰浆搅拌机 |  | 台时 | 8.21 | 19.56 | 160.59
1.1.3.4 | 灌浆泵（中低压泥浆） |  | 台时 | 8.21 | 41.04 | 336.94
1.1.3.5 | 其他机械费 |  | % | 18 | 729.29 | 131.27
1.2 | 措施费 |  | % | 11 | 1983.26 | 218.17
2 | 间接费 |  |  |  |  | 575.36
2.1 | 规费 |  | % | 32.8 | 847.15 | 277.87
2.2 | 企业管理费 |  | % | 15 | 1983.26 | 297.49
3 | 利润 |  | % | 7 | 2776.79 | 194.38
4 | 价差 |  |  |  |  | 159.97
4.1 | 水泥 42.5 |  | kg | 1170 | 0.12 | 140.4
4.2 | 汽油 |  | kg | 2.952 | 6.63 | 19.57
5 | 税金 |  | % | 9 | 3131.14 | 281.8
| 合计 |  | 元 |  |  | 3412.94
| 单价 |  | 元 |  |  | 3412.94
|  |  |  | 法定代表人 (或委托代理人)： |  | （签字）
工程单价计算表
C30砼冠梁工程
单价编号：1.3.5 |  |  |  | 定额单位：100m3
施工方法：梁 插入式振动器功率 1.1 kW 其他机械费
序号 | 名称 | 型号规格 | 计量单位 | 数量 | 单价(元) | 合计(元)
1 | 直接费 |  | 元 |  |  | 28249.57
1.1 | 直接工程费 |  |  |  |  | 25450.07
1.1.1 | 人工费 |  | 元 |  |  | 8826.94
1.1.1.1 | 人工 |  | 工时 | 985.15 | 8.96 | 8826.94
1.1.2 | 材料费 |  | 元 |  |  | 14985.15
1.1.2.1 | 高分子材料板 |  | m2 | 1 | 16.7 | 16.7
1.1.2.2 | 纯混凝土C30 2级配 42.5水泥 粒径40mm【卵石换碎石】【粗砂换中砂】 |  | m3 | 103 | 132.34 | 13631.02
1.1.2.3 | 水 |  | m3 | 100 | 3.84 | 384
1.1.2.4 | 其他材料费 |  | % | 6 | 14031.72 | 841.9
1.1.2.5 | 零星材料费 |  | % | 2 | 3676.34 | 73.53
1.1.2.6 | 零星材料费 |  | % | 6 | 633.32 | 38
1.1.3 | 机械使用费 |  | 元 |  |  | 1637.98
1.1.3.1 | 插入式振动器功率 1.1 kW |  | 台时 | 56.25 | 2.12 | 119.25
1.1.3.2 | 混凝土搅拌机出料 0.40m3 |  | 台时 | 49.44 | 27.63 | 1366.03
1.1.3.3 | 双胶轮车 |  | 台时 | 143.17 | 0.9 | 128.85
1.1.3.4 | 其他机械费 |  | % | 20 | 119.25 | 23.85
1.2 | 措施费 |  | % | 11 | 25450.07 | 2799.5
2 | 间接费 |  |  |  |  | 5374.67
2.1 | 规费 |  | % | 32.8 | 9402.92 | 3084.16
2.2 | 企业管理费 |  | % | 9 | 25450.07 | 2290.51
3 | 利润 |  | % | 7 | 33624.24 | 2353.7
4 | 价差 |  |  |  |  | 20225.47
4.1 | 水泥 42.5 |  | kg | 37581.61 | 0.12 | 4509.79
4.2 | 碎石 |  | m3 | 86.623 | 90.98 | 7880.96
4.3 | 中砂 |  | m3 | 52.221 | 150.03 | 7834.72
5 | 税金 |  | % | 9 | 56203.41 | 5058.31
| 合计 |  | 元 |  |  | 61261.72
| 单价 |  | 元 |  |  | 612.62
|  |  |  | 法定代表人 (或委托代理人)： |  | （签字）
工程单价计算表
φ18钢筋制作、安装工程
单价编号：1.3.6 |  |  |  | 定额单位：t
施工方法：一般钢筋制安 人工 载重汽车载重量 5.0 t 交流电焊机 25 kVA 其他机械费
序号 | 名称 | 型号规格 | 计量单位 | 数量 | 单价(元) | 合计(元)
1 | 直接费 |  | 元 |  |  | 4932.63
1.1 | 直接工程费 |  |  |  |  | 4443.8
1.1.1 | 人工费 |  | 元 |  |  | 994.56
1.1.1.1 | 人工 |  | 工时 | 111 | 8.96 | 994.56
1.1.2 | 材料费 |  | 元 |  |  | 3311.43
1.1.2.1 | 电焊条 |  | kg | 7.22 | 6.46 | 46.64
1.1.2.2 | 铁丝 |  | kg | 4 | 5.5 | 22
1.1.2.3 | 钢筋 Φ18 |  | kg | 1070 | 3 | 3210
1.1.2.4 | 其他材料费 |  | % | 1 | 3278.64 | 32.79
1.1.3 | 机械使用费 |  | 元 |  |  | 137.81
1.1.3.1 | 载重汽车载重量 5.0 t |  | 台时 | 0.45 | 51.88 | 23.35
1.1.3.2 | 交流电焊机 25 kVA |  | 台时 | 10 | 11.31 | 113.1
1.1.3.3 | 其他机械费 |  | % | 1 | 136.45 | 1.36
1.2 | 措施费 |  | % | 11 | 4443.8 | 488.83
2 | 间接费 |  |  |  |  | 727.87
2.1 | 规费 |  | % | 32.8 | 999.8 | 327.93
2.2 | 企业管理费 |  | % | 9 | 4443.8 | 399.94
3 | 利润 |  | % | 7 | 5660.5 | 396.24
4 | 价差 |  |  |  |  | 781.18
4.1 | 钢筋 Φ18 |  | kg | 1070 | 0.71 | 759.7
4.2 | 汽油 |  | kg | 3.24 | 6.63 | 21.48
5 | 税金 |  | % | 9 | 6837.92 | 615.41
| 合计 |  | 元 |  |  | 7453.33
| 单价 |  | 元 |  |  | 7453.33
|  |  |  | 法定代表人 (或委托代理人)： |  | （签字）
工程单价计算表
φ14钢筋制作、安装工程
单价编号：1.3.7 |  |  |  | 定额单位：t
施工方法：一般钢筋制安 人工 载重汽车载重量 5.0 t 交流电焊机 25 kVA 其他机械费
序号 | 名称 | 型号规格 | 计量单位 | 数量 | 单价(元) | 合计(元)
1 | 直接费 |  | 元 |  |  | 4932.63
1.1 | 直接工程费 |  |  |  |  | 4443.8
1.1.1 | 人工费 |  | 元 |  |  | 994.56
1.1.1.1 | 人工 |  | 工时 | 111 | 8.96 | 994.56
1.1.2 | 材料费 |  | 元 |  |  | 3311.43
1.1.2.1 | 电焊条 |  | kg | 7.22 | 6.46 | 46.64
1.1.2.2 | 铁丝 |  | kg | 4 | 5.5 | 22
1.1.2.3 | 钢筋Φ14 |  | t | 1.07 | 3000 | 3210
1.1.2.4 | 其他材料费 |  | % | 1 | 3278.64 | 32.79
1.1.3 | 机械使用费 |  | 元 |  |  | 137.81
1.1.3.1 | 载重汽车载重量 5.0 t |  | 台时 | 0.45 | 51.88 | 23.35
1.1.3.2 | 交流电焊机 25 kVA |  | 台时 | 10 | 11.31 | 113.1
1.1.3.3 | 其他机械费 |  | % | 1 | 136.45 | 1.36
1.2 | 措施费 |  | % | 11 | 4443.8 | 488.83
2 | 间接费 |  |  |  |  | 727.87
2.1 | 规费 |  | % | 32.8 | 999.8 | 327.93
2.2 | 企业管理费 |  | % | 9 | 4443.8 | 399.94
3 | 利润 |  | % | 7 | 5660.5 | 396.24
4 | 价差 |  |  |  |  | 784.69
4.1 | 钢筋Φ14 |  | t | 1.07 | 713.28 | 763.21
4.2 | 汽油 |  | kg | 3.24 | 6.63 | 21.48
5 | 税金 |  | % | 9 | 6841.43 | 615.73
| 合计 |  | 元 |  |  | 7457.16
| 单价 |  | 元 |  |  | 7457.16
|  |  |  | 法定代表人 (或委托代理人)： |  | （签字）
工程单价计算表
φ8钢筋制作、安装工程
单价编号：1.3.8;1.5.5 |  |  |  | 定额单位：t
施工方法：一般钢筋制安 人工 载重汽车载重量 5.0 t 交流电焊机 25 kVA 其他机械费 一般钢筋制安 人工 载重汽车载重量 5.0 t 交流电焊机 25 kVA 其他机械费
序号 | 名称 | 型号规格 | 计量单位 | 数量 | 单价(元) | 合计(元)
1 | 直接费 |  | 元 |  |  | 4932.63
1.1 | 直接工程费 |  |  |  |  | 4443.8
1.1.1 | 人工费 |  | 元 |  |  | 994.56
1.1.1.1 | 人工 |  | 工时 | 111 | 8.96 | 994.56
1.1.2 | 材料费 |  | 元 |  |  | 3311.43
1.1.2.1 | 电焊条 |  | kg | 7.22 | 6.46 | 46.64
1.1.2.2 | 铁丝 |  | kg | 4 | 5.5 | 22
1.1.2.3 | 钢筋φ8 |  | t | 1.07 | 3000 | 3210
1.1.2.4 | 其他材料费 |  | % | 1 | 3278.64 | 32.79
1.1.3 | 机械使用费 |  | 元 |  |  | 137.81
1.1.3.1 | 载重汽车载重量 5.0 t |  | 台时 | 0.45 | 51.88 | 23.35
1.1.3.2 | 交流电焊机 25 kVA |  | 台时 | 10 | 11.31 | 113.1
1.1.3.3 | 其他机械费 |  | % | 1 | 136.45 | 1.36
1.2 | 措施费 |  | % | 11 | 4443.8 | 488.83
2 | 间接费 |  |  |  |  | 727.87
2.1 | 规费 |  | % | 32.8 | 999.8 | 327.93
2.2 | 企业管理费 |  | % | 9 | 4443.8 | 399.94
3 | 利润 |  | % | 7 | 5660.5 | 396.24
4 | 价差 |  |  |  |  | 869.9
4.1 | 钢筋φ8 |  | t | 1.07 | 792.92 | 848.42
4.2 | 汽油 |  | kg | 3.24 | 6.63 | 21.48
5 | 税金 |  | % | 9 | 6926.64 | 623.4
| 合计 |  | 元 |  |  | 7550.04
| 单价 |  | 元 |  |  | 7550.04
|  |  |  | 法定代表人 (或委托代理人)： |  | （签字）
工程单价计算表
平面钢模板制作、安装、拆除工程
单价编号：1.3.9;1.4.8;1.5.6;1.7.8;1.8.5;1.11.4 |  |  |  | 定额单位：100m2
施工方法：普通标准钢模板 制作 载重汽车载重量 5.0 t 交流电焊机 25 kVA 钢筋切断机功率 20 kW 其他机械费
序号 | 名称 | 型号规格 | 计量单位 | 数量 | 单价(元) | 合计(元)
1 | 直接费 |  | 元 |  |  | 4508.93
1.1 | 直接工程费 |  |  |  |  | 4062.1
1.1.1 | 人工费 |  | 元 |  |  | 1917.44
1.1.1.1 | 人工 |  | 工时 | 214 | 8.96 | 1917.44
1.1.2 | 材料费 |  | 元 |  |  | 1493.9
1.1.2.1 | 电焊条 |  | kg | 2.48 | 6.46 | 16.02
1.1.2.2 | 卡扣件 |  | kg | 25.33 | 6.8 | 172.24
1.1.2.3 | 铁件 |  | kg | 1.5 | 5.49 | 8.24
1.1.2.4 | 型钢 |  | kg | 42.97 | 3 | 128.91
1.1.2.5 | 组合钢模板 |  | kg | 79.57 | 4.69 | 373.18
1.1.2.6 | 预埋铁件 |  | kg | 121.68 | 5.49 | 668.02
1.1.2.7 | 混凝土柱 |  | m3 | 0.28 | 350 | 98
1.1.2.8 | 其他材料费 |  | % | 2 | 1464.61 | 29.29
1.1.3 | 机械使用费 |  | 元 |  |  | 650.76
1.1.3.1 | 载重汽车载重量 5.0 t |  | 台时 | 0.36 | 51.88 | 18.68
1.1.3.2 | 交流电焊机 25 kVA |  | 台时 | 2.7 | 11.31 | 30.54
1.1.3.3 | 钢筋切断机功率 20 kW |  | 台时 | 0.06 | 27.38 | 1.64
1.1.3.4 | 汽车起重机 起重量 5.0 t |  | 台时 | 8.5 | 66.93 | 568.91
1.1.3.5 | 其他机械费 |  | % | 5 | 619.77 | 30.99
1.2 | 措施费 |  | % | 11 | 4062.1 | 446.83
2 | 间接费 |  |  |  |  | 1185.42
2.1 | 规费 |  | % | 32.8 | 2127.95 | 697.97
2.2 | 企业管理费 |  | % | 12 | 4062.1 | 487.45
3 | 利润 |  | % | 7 | 5694.35 | 398.6
4 | 价差 |  |  |  |  | 390.02
4.1 | 型钢 |  | kg | 42.97 | 1.07 | 45.98
|  |  |  | 法定代表人 (或委托代理人)： |  | （签字）
工程单价计算表
平面钢模板制作、安装、拆除工程
单价编号：1.3.9;1.4.8;1.5.6;1.7.8;1.8.5;1.11.4 |  |  |  | 定额单位：100m2
施工方法：普通标准钢模板 制作 载重汽车载重量 5.0 t 交流电焊机 25 kVA 钢筋切断机功率 20 kW 其他机械费
序号 | 名称 | 型号规格 | 计量单位 | 数量 | 单价(元) | 合计(元)
4.2 | 汽油 |  | kg | 51.892 | 6.63 | 344.04
5 | 税金 |  | % | 9 | 6482.97 | 583.47
| 合计 |  | 元 |  |  | 7066.44
| 单价 |  | 元 |  |  | 70.66
|  |  |  | 法定代表人 (或委托代理人)： |  | （签字）
工程单价计算表
人工沟槽土方 Ⅲ类土工程
单价编号：1.4.1;1.5.1;1.7.1;1.8.1;1.11.1 |  |  |  | 定额单位：100m3
施工方法：人工挖沟槽、渠道、基坑 Ⅲ类土 上口宽度(m) ≤1 深度(m) 1~1.5
序号 | 名称 | 型号规格 | 计量单位 | 数量 | 单价(元) | 合计(元)
1 | 直接费 |  | 元 |  |  | 4377.69
1.1 | 直接工程费 |  |  |  |  | 4016.23
1.1.1 | 人工费 |  | 元 |  |  | 3861.76
1.1.1.1 | 人工 |  | 工时 | 431 | 8.96 | 3861.76
1.1.2 | 材料费 |  | 元 |  |  | 154.47
1.1.2.1 | 零星材料费 |  | % | 4 | 3861.76 | 154.47
1.1.3 | 机械使用费
1.2 | 措施费 |  | % | 9 | 4016.23 | 361.46
2 | 间接费 |  |  |  |  | 1567.88
2.1 | 规费 |  | % | 32.8 | 3861.76 | 1266.66
2.2 | 企业管理费 |  | % | 7.5 | 4016.23 | 301.22
3 | 利润 |  | % | 7 | 5945.57 | 416.19
4 | 价差
5 | 税金 |  | % | 9 | 6361.76 | 572.56
| 合计 |  | 元 |  |  | 6934.32
| 单价 |  | 元 |  |  | 69.34
|  |  |  | 法定代表人 (或委托代理人)： |  | （签字）
工程单价计算表
回填土方工程
单价编号：1.4.2;1.7.2;1.8.2 |  |  |  | 定额单位：100m3
施工方法：人工土石方回填 土方回填 机械夯实 蛙式夯实机功率 2.8 kW
序号 | 名称 | 型号规格 | 计量单位 | 数量 | 单价(元) | 合计(元)
1 | 直接费 |  | 元 |  |  | 2785.56
1.1 | 直接工程费 |  |  |  |  | 2555.56
1.1.1 | 人工费 |  | 元 |  |  | 2132.48
1.1.1.1 | 人工 |  | 工时 | 238 | 8.96 | 2132.48
1.1.2 | 材料费 |  | 元 |  |  | 121.69
1.1.2.1 | 零星材料费 |  | % | 5 | 2433.87 | 121.69
1.1.3 | 机械使用费 |  | 元 |  |  | 301.39
1.1.3.1 | 蛙式夯实机功率 2.8 kW |  | 台时 | 14.4 | 20.93 | 301.39
1.2 | 措施费 |  | % | 9 | 2555.56 | 230
2 | 间接费 |  |  |  |  | 975.76
2.1 | 规费 |  | % | 32.8 | 2390.53 | 784.09
2.2 | 企业管理费 |  | % | 7.5 | 2555.56 | 191.67
3 | 利润 |  | % | 7 | 3761.32 | 263.29
4 | 价差
5 | 税金 |  | % | 9 | 4024.61 | 362.21
| 合计 |  | 元 |  |  | 4386.82
| 单价 |  | 元 |  |  | 43.87
|  |  |  | 法定代表人 (或委托代理人)： |  | （签字）
工程单价计算表
汽车外运土方1km工程
单价编号：1.4.4 |  |  |  | 定额单位：100m3
施工方法：1 m³ 挖掘机挖装土自卸汽车运输 运距(km) 5 单斗挖掘机液压斗容 1.0m3 推土机功率 59 kW 自卸汽车载重量 8.0 t
序号 | 名称 | 型号规格 | 计量单位 | 数量 | 单价(元) | 合计(元)
1 | 直接费 |  | 元 |  |  | 712.03
1.1 | 直接工程费 |  |  |  |  | 653.24
1.1.1 | 人工费 |  | 元 |  |  | 45.7
1.1.1.1 | 人工 |  | 工时 | 5.1 | 8.96 | 45.7
1.1.2 | 材料费 |  | 元 |  |  | 25.12
1.1.2.1 | 零星材料费 |  | % | 4 | 628.12 | 25.12
1.1.3 | 机械使用费 |  | 元 |  |  | 582.42
1.1.3.1 | 单斗挖掘机液压斗容 1.0m3 |  | 台时 | 0.85 | 133.42 | 113.41
1.1.3.2 | 推土机功率 59 kW |  | 台时 | 0.5 | 71.01 | 35.51
1.1.3.3 | 自卸汽车载重量 8.0 t |  | 台时 | 5.53 | 78.39 | 433.5
1.2 | 措施费 |  | % | 9 | 653.24 | 58.79
2 | 间接费 |  |  |  |  | 95.38
2.1 | 规费 |  | % | 32.8 | 141.44 | 46.39
2.2 | 企业管理费 |  | % | 7.5 | 653.24 | 48.99
3 | 利润 |  | % | 7 | 807.41 | 56.52
4 | 价差 |  |  |  |  | 350.24
4.1 | 柴油 |  | kg | 73.271 | 4.78 | 350.24
5 | 税金 |  | % | 9 | 1214.17 | 109.28
| 合计 |  | 元 |  |  | 1323.45
| 单价 |  | 元 |  |  | 13.23
|  |  |  | 法定代表人 (或委托代理人)： |  | （签字）
工程单价计算表
C25砼排水沟,20cm厚工程
单价编号：1.4.6 |  |  |  | 定额单位：100m3
施工方法：明渠 衬砌厚度(cm) 25 插入式振动器功率 1.1 kW 风（砂）水枪耗风量 6.0m/min3 其他机械费
序号 | 名称 | 型号规格 | 计量单位 | 数量 | 单价(元) | 合计(元)
1 | 直接费 |  | 元 |  |  | 28962.82
1.1 | 直接工程费 |  |  |  |  | 26092.63
1.1.1 | 人工费 |  | 元 |  |  | 9301.82
1.1.1.1 | 人工 |  | 工时 | 1038.15 | 8.96 | 9301.82
1.1.2 | 材料费 |  | 元 |  |  | 13999.61
1.1.2.1 | 纯混凝土C25 2级配 42.5水泥 粒径40mm【卵石换碎石】【粗砂换中砂】 |  | m3 | 103 | 126.79 | 13059.37
1.1.2.2 | 水 |  | m3 | 180 | 3.84 | 691.2
1.1.2.3 | 其他材料费 |  | % | 1 | 13750.57 | 137.51
1.1.2.4 | 零星材料费 |  | % | 2 | 3676.34 | 73.53
1.1.2.5 | 零星材料费 |  | % | 6 | 633.32 | 38
1.1.3 | 机械使用费 |  | 元 |  |  | 2791.2
1.1.3.1 | 插入式振动器功率 1.1 kW |  | 台时 | 44 | 2.12 | 93.28
1.1.3.2 | 风（砂）水枪耗风量 6.0m/min3 |  | 台时 | 29.32 | 36.65 | 1074.58
1.1.3.3 | 混凝土搅拌机出料 0.40m3 |  | 台时 | 49.44 | 27.63 | 1366.03
1.1.3.4 | 双胶轮车 |  | 台时 | 143.17 | 0.9 | 128.85
1.1.3.5 | 其他机械费 |  | % | 11 | 1167.86 | 128.46
1.2 | 措施费 |  | % | 11 | 26092.63 | 2870.19
2 | 间接费 |  |  |  |  | 5588.26
2.1 | 规费 |  | % | 32.8 | 9877.8 | 3239.92
2.2 | 企业管理费 |  | % | 9 | 26092.63 | 2348.34
3 | 利润 |  | % | 7 | 34551.08 | 2418.58
4 | 价差 |  |  |  |  | 20244.48
4.1 | 水泥 42.5 |  | kg | 35035.759 | 0.12 | 4204.29
4.2 | 碎石 |  | m3 | 86.623 | 90.98 | 7880.96
4.3 | 中砂 |  | m3 | 54.384 | 150.03 | 8159.23
5 | 税金 |  | % | 9 | 57214.14 | 5149.27
| 合计 |  | 元 |  |  | 62363.41
| 单价 |  | 元 |  |  | 623.63
|  |  |  | 法定代表人 (或委托代理人)： |  | （签字）
工程单价计算表
C15砼垫层，10cm厚工程
单价编号：1.4.7 |  |  |  | 定额单位：100m3
施工方法：底板 露天厚度(cm) ≤15 变频机组容量 4.5 kVA 风（砂）水枪 耗风量（m3/min） 6.0 离心水泵单级双吸功率 55 kW 其他机械费
序号 | 名称 | 型号规格 | 计量单位 | 数量 | 单价(元) | 合计(元)
1 | 直接费 |  | 元 |  |  | 24082.66
1.1 | 直接工程费 |  |  |  |  | 21696.09
1.1.1 | 人工费 |  | 元 |  |  | 6748.22
1.1.1.1 | 人工 |  | 工时 | 753.15 | 8.96 | 6748.22
1.1.2 | 材料费 |  | 元 |  |  | 12177.21
1.1.2.1 | 纯混凝土C15 2级配 32.5水泥 粒径40mm【卵石换碎石】【粗砂换中砂】 |  | m3 | 103 | 113.95 | 11736.85
1.1.2.2 | 水 |  | m3 | 70 | 3.84 | 268.8
1.1.2.3 | 其他材料费 |  | % | 0.5 | 12005.65 | 60.03
1.1.2.4 | 零星材料费 |  | % | 2 | 3676.34 | 73.53
1.1.2.5 | 零星材料费 |  | % | 6 | 633.32 | 38
1.1.3 | 机械使用费 |  | 元 |  |  | 2770.66
1.1.3.1 | 变频机组容量 4.5 kVA |  | 台时 | 18.73 | 9.39 | 175.87
1.1.3.2 | 风（砂）水枪 耗风量（m3/min） 6.0 |  | 台时 | 13.55 | 36.65 | 496.61
1.1.3.3 | 离心水泵单级双吸功率 55 kW |  | 台时 | 9.55 | 61.85 | 590.67
1.1.3.4 | 混凝土搅拌机出料 0.40m3 |  | 台时 | 49.44 | 27.63 | 1366.03
1.1.3.5 | 双胶轮车 |  | 台时 | 143.17 | 0.9 | 128.85
1.1.3.6 | 其他机械费 |  | % | 1 | 1263.15 | 12.63
1.2 | 措施费 |  | % | 11 | 21696.09 | 2386.57
2 | 间接费 |  |  |  |  | 4391.48
2.1 | 规费 |  | % | 32.8 | 7435.46 | 2438.83
2.2 | 企业管理费 |  | % | 9 | 21696.09 | 1952.65
3 | 利润 |  | % | 7 | 28474.14 | 1993.19
4 | 价差 |  |  |  |  | 18603.79
4.1 | 水泥 32.5 |  | kg | 29337.902 | 0.07 | 2053.65
|  |  |  | 法定代表人 (或委托代理人)： |  | （签字）
工程单价计算表
C15砼垫层，10cm厚工程
单价编号：1.4.7 |  |  |  | 定额单位：100m3
施工方法：底板 露天厚度(cm) ≤15 变频机组容量 4.5 kVA 风（砂）水枪 耗风量（m3/min） 6.0 离心水泵单级双吸功率 55 kW 其他机械费
序号 | 名称 | 型号规格 | 计量单位 | 数量 | 单价(元) | 合计(元)
4.2 | 碎石 |  | m3 | 86.623 | 90.98 | 7880.96
4.3 | 中砂 |  | m3 | 57.783 | 150.03 | 8669.18
5 | 税金 |  | % | 9 | 49071.12 | 4416.4
| 合计 |  | 元 |  |  | 53487.52
| 单价 |  | 元 |  |  | 534.88
|  |  |  | 法定代表人 (或委托代理人)： |  | （签字）
工程单价计算表
φ12钢筋制作、安装工程
单价编号：1.4.9 |  |  |  | 定额单位：t
施工方法：一般钢筋制安 人工 载重汽车载重量 5.0 t 交流电焊机 25 kVA 其他机械费
序号 | 名称 | 型号规格 | 计量单位 | 数量 | 单价(元) | 合计(元)
1 | 直接费 |  | 元 |  |  | 4932.63
1.1 | 直接工程费 |  |  |  |  | 4443.8
1.1.1 | 人工费 |  | 元 |  |  | 994.56
1.1.1.1 | 人工 |  | 工时 | 111 | 8.96 | 994.56
1.1.2 | 材料费 |  | 元 |  |  | 3311.43
1.1.2.1 | 电焊条 |  | kg | 7.22 | 6.46 | 46.64
1.1.2.2 | 铁丝 |  | kg | 4 | 5.5 | 22
1.1.2.3 | φ12钢筋 |  | t | 1.07 | 3000 | 3210
1.1.2.4 | 其他材料费 |  | % | 1 | 3278.64 | 32.79
1.1.3 | 机械使用费 |  | 元 |  |  | 137.81
1.1.3.1 | 载重汽车载重量 5.0 t |  | 台时 | 0.45 | 51.88 | 23.35
1.1.3.2 | 交流电焊机 25 kVA |  | 台时 | 10 | 11.31 | 113.1
1.1.3.3 | 其他机械费 |  | % | 1 | 136.45 | 1.36
1.2 | 措施费 |  | % | 11 | 4443.8 | 488.83
2 | 间接费 |  |  |  |  | 727.87
2.1 | 规费 |  | % | 32.8 | 999.8 | 327.93
2.2 | 企业管理费 |  | % | 9 | 4443.8 | 399.94
3 | 利润 |  | % | 7 | 5660.5 | 396.24
4 | 价差 |  |  |  |  | 784.69
4.1 | φ12钢筋 |  | t | 1.07 | 713.28 | 763.21
4.2 | 汽油 |  | kg | 3.24 | 6.63 | 21.48
5 | 税金 |  | % | 9 | 6841.43 | 615.73
| 合计 |  | 元 |  |  | 7457.16
| 单价 |  | 元 |  |  | 7457.16
|  |  |  | 法定代表人 (或委托代理人)： |  | （签字）
工程单价计算表
人工装运土方 双胶轮车运土方 30m工程
单价编号：1.5.2 |  |  |  | 定额单位：100m3
施工方法：人工装运土方 双胶轮车运土方 50m以内运距 双胶轮车
序号 | 名称 | 型号规格 | 计量单位 | 数量 | 单价(元) | 合计(元)
1 | 直接费 |  | 元 |  |  | 1228.82
1.1 | 直接工程费 |  |  |  |  | 1127.36
1.1.1 | 人工费 |  | 元 |  |  | 1057.1
1.1.1.1 | 人工 |  | 工时 | 117.98 | 8.96 | 1057.1
1.1.2 | 材料费 |  | 元 |  |  | 23.6
1.1.2.1 | 零星材料费 |  | % | 2 | 1180.08 | 23.6
1.1.3 | 机械使用费 |  | 元 |  |  | 46.66
1.1.3.1 | 双胶轮车 |  | 台时 | 51.84 | 0.9 | 46.66
1.2 | 措施费 |  | % | 9 | 1127.36 | 101.46
2 | 间接费 |  |  |  |  | 431.28
2.1 | 规费 |  | % | 32.8 | 1057.14 | 346.73
2.2 | 企业管理费 |  | % | 7.5 | 1127.36 | 84.55
3 | 利润 |  | % | 7 | 1660.1 | 116.21
4 | 价差
5 | 税金 |  | % | 9 | 1776.31 | 159.87
| 合计 |  | 元 |  |  | 1936.18
| 单价 |  | 元 |  |  | 19.36
|  |  |  | 法定代表人 (或委托代理人)： |  | （签字）
工程单价计算表
C25砼跌水沟工程
单价编号：1.5.3 |  |  |  | 定额单位：100m3
施工方法：明渠 衬砌厚度(cm) 25 插入式振动器功率 1.1 kW 风（砂）水枪耗风量 6.0m/min3 其他机械费
序号 | 名称 | 型号规格 | 计量单位 | 数量 | 单价(元) | 合计(元)
1 | 直接费 |  | 元 |  |  | 28962.82
1.1 | 直接工程费 |  |  |  |  | 26092.63
1.1.1 | 人工费 |  | 元 |  |  | 9301.82
1.1.1.1 | 人工 |  | 工时 | 1038.15 | 8.96 | 9301.82
1.1.2 | 材料费 |  | 元 |  |  | 13999.61
1.1.2.1 | 纯混凝土C25 2级配 42.5水泥 粒径40mm【卵石换碎石】【粗砂换中砂】 |  | m3 | 103 | 126.79 | 13059.37
1.1.2.2 | 水 |  | m3 | 180 | 3.84 | 691.2
1.1.2.3 | 其他材料费 |  | % | 1 | 13750.57 | 137.51
1.1.2.4 | 零星材料费 |  | % | 2 | 3676.34 | 73.53
1.1.2.5 | 零星材料费 |  | % | 6 | 633.32 | 38
1.1.3 | 机械使用费 |  | 元 |  |  | 2791.2
1.1.3.1 | 插入式振动器功率 1.1 kW |  | 台时 | 44 | 2.12 | 93.28
1.1.3.2 | 风（砂）水枪耗风量 6.0m/min3 |  | 台时 | 29.32 | 36.65 | 1074.58
1.1.3.3 | 混凝土搅拌机出料 0.40m3 |  | 台时 | 49.44 | 27.63 | 1366.03
1.1.3.4 | 双胶轮车 |  | 台时 | 143.17 | 0.9 | 128.85
1.1.3.5 | 其他机械费 |  | % | 11 | 1167.86 | 128.46
1.2 | 措施费 |  | % | 11 | 26092.63 | 2870.19
2 | 间接费 |  |  |  |  | 5588.26
2.1 | 规费 |  | % | 32.8 | 9877.8 | 3239.92
2.2 | 企业管理费 |  | % | 9 | 26092.63 | 2348.34
3 | 利润 |  | % | 7 | 34551.08 | 2418.58
4 | 价差 |  |  |  |  | 20244.48
4.1 | 水泥 42.5 |  | kg | 35035.759 | 0.12 | 4204.29
4.2 | 碎石 |  | m3 | 86.623 | 90.98 | 7880.96
4.3 | 中砂 |  | m3 | 54.384 | 150.03 | 8159.23
5 | 税金 |  | % | 9 | 57214.14 | 5149.27
| 合计 |  | 元 |  |  | 62363.41
| 单价 |  | 元 |  |  | 623.63
|  |  |  | 法定代表人 (或委托代理人)： |  | （签字）
工程单价计算表
C15砼垫层工程
单价编号：1.5.4;1.7.5;1.8.4 |  |  |  | 定额单位：100m3
施工方法：底板 露天厚度(cm) ≤15 变频机组容量 4.5 kVA 风（砂）水枪 耗风量（m3/min） 6.0 离心水泵单级双吸功率 55 kW 其他机械费
序号 | 名称 | 型号规格 | 计量单位 | 数量 | 单价(元) | 合计(元)
1 | 直接费 |  | 元 |  |  | 24082.66
1.1 | 直接工程费 |  |  |  |  | 21696.09
1.1.1 | 人工费 |  | 元 |  |  | 6748.22
1.1.1.1 | 人工 |  | 工时 | 753.15 | 8.96 | 6748.22
1.1.2 | 材料费 |  | 元 |  |  | 12177.21
1.1.2.1 | 纯混凝土C15 2级配 32.5水泥 粒径40mm【卵石换碎石】【粗砂换中砂】 |  | m3 | 103 | 113.95 | 11736.85
1.1.2.2 | 水 |  | m3 | 70 | 3.84 | 268.8
1.1.2.3 | 其他材料费 |  | % | 0.5 | 12005.65 | 60.03
1.1.2.4 | 零星材料费 |  | % | 2 | 3676.34 | 73.53
1.1.2.5 | 零星材料费 |  | % | 6 | 633.32 | 38
1.1.3 | 机械使用费 |  | 元 |  |  | 2770.66
1.1.3.1 | 变频机组容量 4.5 kVA |  | 台时 | 18.73 | 9.39 | 175.87
1.1.3.2 | 风（砂）水枪 耗风量（m3/min） 6.0 |  | 台时 | 13.55 | 36.65 | 496.61
1.1.3.3 | 离心水泵单级双吸功率 55 kW |  | 台时 | 9.55 | 61.85 | 590.67
1.1.3.4 | 混凝土搅拌机出料 0.40m3 |  | 台时 | 49.44 | 27.63 | 1366.03
1.1.3.5 | 双胶轮车 |  | 台时 | 143.17 | 0.9 | 128.85
1.1.3.6 | 其他机械费 |  | % | 1 | 1263.15 | 12.63
1.2 | 措施费 |  | % | 11 | 21696.09 | 2386.57
2 | 间接费 |  |  |  |  | 4391.48
2.1 | 规费 |  | % | 32.8 | 7435.46 | 2438.83
2.2 | 企业管理费 |  | % | 9 | 21696.09 | 1952.65
3 | 利润 |  | % | 7 | 28474.14 | 1993.19
4 | 价差 |  |  |  |  | 18603.79
4.1 | 水泥 32.5 |  | kg | 29337.902 | 0.07 | 2053.65
|  |  |  | 法定代表人 (或委托代理人)： |  | （签字）
工程单价计算表
C15砼垫层工程
单价编号：1.5.4;1.7.5;1.8.4 |  |  |  | 定额单位：100m3
施工方法：底板 露天厚度(cm) ≤15 变频机组容量 4.5 kVA 风（砂）水枪 耗风量（m3/min） 6.0 离心水泵单级双吸功率 55 kW 其他机械费
序号 | 名称 | 型号规格 | 计量单位 | 数量 | 单价(元) | 合计(元)
4.2 | 碎石 |  | m3 | 86.623 | 90.98 | 7880.96
4.3 | 中砂 |  | m3 | 57.783 | 150.03 | 8669.18
5 | 税金 |  | % | 9 | 49071.12 | 4416.4
| 合计 |  | 元 |  |  | 53487.52
| 单价 |  | 元 |  |  | 534.88
|  |  |  | 法定代表人 (或委托代理人)： |  | （签字）
工程单价计算表
破除路面工程
单价编号：1.6.1 |  |  |  | 定额单位：100m3
施工方法：风镐开凿石方 岩石级别 软岩 手持式风镐（铲）
序号 | 名称 | 型号规格 | 计量单位 | 数量 | 单价(元) | 合计(元)
1 | 直接费 |  | 元 |  |  | 12011.53
1.1 | 直接工程费 |  |  |  |  | 10821.2
1.1.1 | 人工费 |  | 元 |  |  | 7006.72
1.1.1.1 | 人工 |  | 工时 | 782 | 8.96 | 7006.72
1.1.2 | 材料费 |  | 元 |  |  | 487.79
1.1.2.1 | 空心钢 |  | kg | 6.27 | 5.5 | 34.49
1.1.2.2 | 煤 |  | kg | 186 | 2 | 372
1.1.2.3 | 其他材料费 |  | % | 20 | 406.49 | 81.3
1.1.3 | 机械使用费 |  | 元 |  |  | 3326.69
1.1.3.1 | 手持式风镐（铲） |  | 台时 | 126.48 | 18.57 | 2348.73
1.1.3.2 | 修钎设备 |  | 台时 | 1.92 | 220.58 | 423.51
1.1.3.3 | 其他机械费 |  | % | 20 | 2772.24 | 554.45
1.2 | 措施费 |  | % | 11 | 10821.2 | 1190.33
2 | 间接费 |  |  |  |  | 3670.91
2.1 | 规费 |  | % | 32.8 | 8222.56 | 2697
2.2 | 企业管理费 |  | % | 9 | 10821.2 | 973.91
3 | 利润 |  | % | 7 | 15682.44 | 1097.77
4 | 价差
5 | 税金 |  | % | 9 | 16780.21 | 1510.22
| 合计 |  | 元 |  |  | 18290.43
| 单价 |  | 元 |  |  | 182.9
|  |  |  | 法定代表人 (或委托代理人)： |  | （签字）
工程单价计算表
恢复路面C25素砼20cm工程
单价编号：1.6.2 |  |  |  | 定额单位：m2
施工方法：砼路面 纹形状现浇混凝土 路面厚120mm 混凝土搅拌机出料 0.40m3
序号 | 名称 | 型号规格 | 计量单位 | 数量 | 单价(元) | 合计(元)
1 | 直接费 |  | 元 |  |  | 61.64
1.1 | 直接工程费 |  |  |  |  | 56.56
1.1.1 | 人工费 |  | 元 |  |  | 27.51
1.1.1.1 | 人工 |  | 工时 | 3.07 | 8.96 | 27.51
1.1.2 | 材料费 |  | 元 |  |  | 26.29
1.1.2.1 | 纯混凝土C25 2级配 42.5水泥 粒径40mm【卵石换碎石】【粗砂换中砂】 |  | m3 | 0.2 | 126.79 | 25.36
1.1.2.2 | 水 |  | m3 | 0.22 | 3.84 | 0.84
1.1.2.3 | 其他材料费 |  | % | 0.53 | 15.75 | 0.08
1.1.2.4 | 其他材料费 |  | % | 0.05 | 10.45 | 0.01
1.1.3 | 机械使用费 |  | 元 |  |  | 2.76
1.1.3.1 | 混凝土搅拌机出料 0.40m3 |  | 台时 | 0.1 | 27.63 | 2.76
1.2 | 措施费 |  | % | 9 | 56.56 | 5.08
2 | 间接费 |  |  |  |  | 15.51
2.1 | 规费 |  | % | 32.8 | 29.2 | 9.57
2.2 | 企业管理费 |  | % | 10.5 | 56.56 | 5.94
3 | 利润 |  | % | 7 | 77.15 | 5.4
4 | 价差 |  |  |  |  | 39.34
4.1 | 水泥 42.5 |  | kg | 68.031 | 0.12 | 8.16
4.2 | 碎石 |  | m3 | 0.168 | 90.98 | 15.28
4.3 | 中砂 |  | m3 | 0.106 | 150.03 | 15.9
5 | 税金 |  | % | 9 | 121.89 | 10.97
| 合计 |  | 元 |  |  | 132.86
| 单价 |  | 元 |  |  | 132.86
|  |  |  | 法定代表人 (或委托代理人)： |  | （签字）
工程单价计算表
C25砼水沟工程
单价编号：1.7.4;1.8.3 |  |  |  | 定额单位：100m3
施工方法：明渠 衬砌厚度(cm) 25 插入式振动器功率 1.1 kW 风（砂）水枪耗风量 6.0m/min3 其他机械费
序号 | 名称 | 型号规格 | 计量单位 | 数量 | 单价(元) | 合计(元)
1 | 直接费 |  | 元 |  |  | 28962.82
1.1 | 直接工程费 |  |  |  |  | 26092.63
1.1.1 | 人工费 |  | 元 |  |  | 9301.82
1.1.1.1 | 人工 |  | 工时 | 1038.15 | 8.96 | 9301.82
1.1.2 | 材料费 |  | 元 |  |  | 13999.61
1.1.2.1 | 纯混凝土C25 2级配 42.5水泥 粒径40mm【卵石换碎石】【粗砂换中砂】 |  | m3 | 103 | 126.79 | 13059.37
1.1.2.2 | 水 |  | m3 | 180 | 3.84 | 691.2
1.1.2.3 | 其他材料费 |  | % | 1 | 13750.57 | 137.51
1.1.2.4 | 零星材料费 |  | % | 2 | 3676.34 | 73.53
1.1.2.5 | 零星材料费 |  | % | 6 | 633.32 | 38
1.1.3 | 机械使用费 |  | 元 |  |  | 2791.2
1.1.3.1 | 插入式振动器功率 1.1 kW |  | 台时 | 44 | 2.12 | 93.28
1.1.3.2 | 风（砂）水枪耗风量 6.0m/min3 |  | 台时 | 29.32 | 36.65 | 1074.58
1.1.3.3 | 混凝土搅拌机出料 0.40m3 |  | 台时 | 49.44 | 27.63 | 1366.03
1.1.3.4 | 双胶轮车 |  | 台时 | 143.17 | 0.9 | 128.85
1.1.3.5 | 其他机械费 |  | % | 11 | 1167.86 | 128.46
1.2 | 措施费 |  | % | 11 | 26092.63 | 2870.19
2 | 间接费 |  |  |  |  | 5588.26
2.1 | 规费 |  | % | 32.8 | 9877.8 | 3239.92
2.2 | 企业管理费 |  | % | 9 | 26092.63 | 2348.34
3 | 利润 |  | % | 7 | 34551.08 | 2418.58
4 | 价差 |  |  |  |  | 20244.48
4.1 | 水泥 42.5 |  | kg | 35035.759 | 0.12 | 4204.29
4.2 | 碎石 |  | m3 | 86.623 | 90.98 | 7880.96
4.3 | 中砂 |  | m3 | 54.384 | 150.03 | 8159.23
5 | 税金 |  | % | 9 | 57214.14 | 5149.27
| 合计 |  | 元 |  |  | 62363.41
| 单价 |  | 元 |  |  | 623.63
|  |  |  | 法定代表人 (或委托代理人)： |  | （签字）
工程单价计算表
C25砼盖板工程
单价编号：1.7.6 |  |  |  | 定额单位：100m3
施工方法：板 插入式振动器功率 1.1 kW 平板式振动器功率 2.2 kW 其他机械费
序号 | 名称 | 型号规格 | 计量单位 | 数量 | 单价(元) | 合计(元)
1 | 直接费 |  | 元 |  |  | 25952.32
1.1 | 直接工程费 |  |  |  |  | 23380.47
1.1.1 | 人工费 |  | 元 |  |  | 7778.62
1.1.1.1 | 人工 |  | 工时 | 868.15 | 8.96 | 7778.62
1.1.2 | 材料费 |  | 元 |  |  | 13935.85
1.1.2.1 | 高分子材料板 |  | m2 | 1 | 16.7 | 16.7
1.1.2.2 | 纯混凝土C25 2级配 42.5水泥 粒径40mm【卵石换碎石】【粗砂换中砂】 |  | m3 | 103 | 126.79 | 13059.37
1.1.2.3 | 水 |  | m3 | 90 | 3.84 | 345.6
1.1.2.4 | 其他材料费 |  | % | 3 | 13421.67 | 402.65
1.1.2.5 | 零星材料费 |  | % | 2 | 3676.34 | 73.53
1.1.2.6 | 零星材料费 |  | % | 6 | 633.32 | 38
1.1.3 | 机械使用费 |  | 元 |  |  | 1666
1.1.3.1 | 插入式振动器功率 1.1 kW |  | 台时 | 28.35 | 2.12 | 60.1
1.1.3.2 | 平板式振动器功率 2.2 kW |  | 台时 | 28.35 | 2.91 | 82.5
1.1.3.3 | 混凝土搅拌机出料 0.40m3 |  | 台时 | 49.44 | 27.63 | 1366.03
1.1.3.4 | 双胶轮车 |  | 台时 | 143.17 | 0.9 | 128.85
1.1.3.5 | 其他机械费 |  | % | 20 | 142.6 | 28.52
1.2 | 措施费 |  | % | 11 | 23380.47 | 2571.85
2 | 间接费 |  |  |  |  | 4844.55
2.1 | 规费 |  | % | 32.8 | 8354.6 | 2740.31
2.2 | 企业管理费 |  | % | 9 | 23380.47 | 2104.24
3 | 利润 |  | % | 7 | 30796.87 | 2155.78
4 | 价差 |  |  |  |  | 20244.48
4.1 | 水泥 42.5 |  | kg | 35035.759 | 0.12 | 4204.29
4.2 | 碎石 |  | m3 | 86.623 | 90.98 | 7880.96
|  |  |  | 法定代表人 (或委托代理人)： |  | （签字）
工程单价计算表
C25砼盖板工程
单价编号：1.7.6 |  |  |  | 定额单位：100m3
施工方法：板 插入式振动器功率 1.1 kW 平板式振动器功率 2.2 kW 其他机械费
序号 | 名称 | 型号规格 | 计量单位 | 数量 | 单价(元) | 合计(元)
4.3 | 中砂 |  | m3 | 54.384 | 150.03 | 8159.23
5 | 税金 |  | % | 9 | 53197.13 | 4787.74
| 合计 |  | 元 |  |  | 57984.87
| 单价 |  | 元 |  |  | 579.85
|  |  |  | 法定代表人 (或委托代理人)： |  | （签字）
工程单价计算表
φ16、φ12钢筋制作、安装工程
单价编号：1.7.7 |  |  |  | 定额单位：t
施工方法：一般钢筋制安 人工 载重汽车载重量 5.0 t 交流电焊机 25 kVA 其他机械费
序号 | 名称 | 型号规格 | 计量单位 | 数量 | 单价(元) | 合计(元)
1 | 直接费 |  | 元 |  |  | 4932.63
1.1 | 直接工程费 |  |  |  |  | 4443.8
1.1.1 | 人工费 |  | 元 |  |  | 994.56
1.1.1.1 | 人工 |  | 工时 | 111 | 8.96 | 994.56
1.1.2 | 材料费 |  | 元 |  |  | 3311.43
1.1.2.1 | 电焊条 |  | kg | 7.22 | 6.46 | 46.64
1.1.2.2 | 铁丝 |  | kg | 4 | 5.5 | 22
1.1.2.3 | 钢筋Φ14 |  | t | 1.07 | 3000 | 3210
1.1.2.4 | 其他材料费 |  | % | 1 | 3278.64 | 32.79
1.1.3 | 机械使用费 |  | 元 |  |  | 137.81
1.1.3.1 | 载重汽车载重量 5.0 t |  | 台时 | 0.45 | 51.88 | 23.35
1.1.3.2 | 交流电焊机 25 kVA |  | 台时 | 10 | 11.31 | 113.1
1.1.3.3 | 其他机械费 |  | % | 1 | 136.45 | 1.36
1.2 | 措施费 |  | % | 11 | 4443.8 | 488.83
2 | 间接费 |  |  |  |  | 727.87
2.1 | 规费 |  | % | 32.8 | 999.8 | 327.93
2.2 | 企业管理费 |  | % | 9 | 4443.8 | 399.94
3 | 利润 |  | % | 7 | 5660.5 | 396.24
4 | 价差 |  |  |  |  | 784.69
4.1 | 钢筋Φ14 |  | t | 1.07 | 713.28 | 763.21
4.2 | 汽油 |  | kg | 3.24 | 6.63 | 21.48
5 | 税金 |  | % | 9 | 6841.43 | 615.73
| 合计 |  | 元 |  |  | 7457.16
| 单价 |  | 元 |  |  | 7457.16
|  |  |  | 法定代表人 (或委托代理人)： |  | （签字）
工程单价计算表
C25喷砼（100mm厚）工程
单价编号：1.9.1 |  |  |  | 定额单位：100m3
施工方法：喷混凝土护坡 有钢筋喷射厚度(cm) 5~10 手持式风镐（铲） 强制式混凝土搅拌机 出料 0.25m3 混凝土喷射机生产率 4 ～ 5 m /h3 胶带输送机固定式(带宽 × 带长，800 mm×30 m) 其他机械费
序号 | 名称 | 型号规格 | 计量单位 | 数量 | 单价(元) | 合计(元)
1 | 直接费 |  | 元 |  |  | 44932.56
1.1 | 直接工程费 |  |  |  |  | 40479.78
1.1.1 | 人工费 |  | 元 |  |  | 6711.04
1.1.1.1 | 人工 |  | 工时 | 749 | 8.96 | 6711.04
1.1.2 | 材料费 |  | 元 |  |  | 22219.98
1.1.2.1 | 砂子 |  | m3 | 77.5 | 30 | 2325
1.1.2.2 | 水 |  | m3 | 45 | 3.84 | 172.8
1.1.2.3 | 小石 |  | m3 | 72.6 | 30 | 2178
1.1.2.4 | 水泥 |  | t | 55.62 | 250 | 13905
1.1.2.5 | 速凝剂 |  | t | 1.87 | 1600 | 2992
1.1.2.6 | 其他材料费 |  | % | 3 | 21572.8 | 647.18
1.1.3 | 机械使用费 |  | 元 |  |  | 11548.76
1.1.3.1 | 手持式风镐（铲） |  | 台时 | 200 | 18.57 | 3714
1.1.3.2 | 强制式混凝土搅拌机 出料 0.25m3 |  | 台时 | 53.05 | 27.42 | 1454.63
1.1.3.3 | 混凝土喷射机生产率 4 ～ 5 m /h3 |  | 台时 | 53.05 | 81.44 | 4320.39
1.1.3.4 | 胶带输送机固定式(带宽 × 带长，800 mm×30 m) |  | 台时 | 53.05 | 28.46 | 1509.8
1.1.3.5 | 其他机械费 |  | % | 5 | 10998.82 | 549.94
1.2 | 措施费 |  | % | 11 | 40479.78 | 4452.78
2 | 间接费 |  |  |  |  | 9546.89
2.1 | 规费 |  | % | 32.8 | 10594.27 | 3474.92
2.2 | 企业管理费 |  | % | 15 | 40479.78 | 6071.97
3 | 利润 |  | % | 7 | 54479.45 | 3813.56
4 | 价差 |  |  |  |  | 25000.32
4.1 | 砂子 |  | m3 | 77.5 | 150.03 | 11627.33
4.2 | 小石 |  | m3 | 72.6 | 90.98 | 6605.15
|  |  |  | 法定代表人 (或委托代理人)： |  | （签字）
工程单价计算表
C25喷砼（100mm厚）工程
单价编号：1.9.1 |  |  |  | 定额单位：100m3
施工方法：喷混凝土护坡 有钢筋喷射厚度(cm) 5~10 手持式风镐（铲） 强制式混凝土搅拌机 出料 0.25m3 混凝土喷射机生产率 4 ～ 5 m /h3 胶带输送机固定式(带宽 × 带长，800 mm×30 m) 其他机械费
序号 | 名称 | 型号规格 | 计量单位 | 数量 | 单价(元) | 合计(元)
4.3 | 水泥 |  | t | 55.62 | 121.68 | 6767.84
5 | 税金 |  | % | 9 | 83293.33 | 7496.4
| 合计 |  | 元 |  |  | 90789.73
| 单价 |  | 元 |  |  | 907.9
|  |  |  | 法定代表人 (或委托代理人)： |  | （签字）
工程单价计算表
φ14钢筋网制作、安装工程
单价编号：1.9.2 |  |  |  | 定额单位：t
施工方法：一般钢筋制安 人工 载重汽车载重量 5.0 t 交流电焊机 25 kVA 其他机械费
序号 | 名称 | 型号规格 | 计量单位 | 数量 | 单价(元) | 合计(元)
1 | 直接费 |  | 元 |  |  | 4615.28
1.1 | 直接工程费 |  |  |  |  | 4157.91
1.1.1 | 人工费 |  | 元 |  |  | 650.5
1.1.1.1 | 人工 |  | 工时 | 72.6 | 8.96 | 650.5
1.1.2 | 材料费 |  | 元 |  |  | 3293.64
1.1.2.1 | 电焊条 |  | kg | 7.9 | 6.46 | 51.03
1.1.2.2 | 钢筋Φ14 |  | t | 1.07 | 3000 | 3210
1.1.2.3 | 其他材料费 |  | % | 1 | 3261.03 | 32.61
1.1.3 | 机械使用费 |  | 元 |  |  | 213.77
1.1.3.1 | 风（砂）水枪 耗风量（m3/min） 6.0 |  | 台时 | 1.8 | 36.65 | 65.97
1.1.3.2 | 载重汽车载重量 5.0 t |  | 台时 | 0.18 | 51.88 | 9.34
1.1.3.3 | 交流电焊机 25 kVA |  | 台时 | 9.5 | 11.31 | 107.45
1.1.3.4 | 钢筋切断机功率 20 kW |  | 台时 | 0.45 | 27.38 | 12.32
1.1.3.5 | 钢筋调直机 功率 4 ～ 14 kW |  | 台时 | 0.67 | 21.64 | 14.5
1.1.3.6 | 其他机械费 |  | % | 2 | 209.58 | 4.19
1.2 | 措施费 |  | % | 11 | 4157.91 | 457.37
2 | 间接费 |  |  |  |  | 592.54
2.1 | 规费 |  | % | 32.8 | 665.65 | 218.33
2.2 | 企业管理费 |  | % | 9 | 4157.91 | 374.21
3 | 利润 |  | % | 7 | 5207.82 | 364.55
4 | 价差 |  |  |  |  | 771.8
4.1 | 钢筋Φ14 |  | t | 1.07 | 713.28 | 763.21
4.2 | 汽油 |  | kg | 1.296 | 6.63 | 8.59
5 | 税金 |  | % | 9 | 6344.17 | 570.98
| 合计 |  | 元 |  |  | 6915.15
| 单价 |  | 元 |  |  | 6915.15
|  |  |  | 法定代表人 (或委托代理人)： |  | （签字）
工程单价计算表
φ8钢筋网制作、安装工程
单价编号：1.9.3 |  |  |  | 定额单位：t
施工方法：一般钢筋制安 人工 载重汽车载重量 5.0 t 交流电焊机 25 kVA 其他机械费
序号 | 名称 | 型号规格 | 计量单位 | 数量 | 单价(元) | 合计(元)
1 | 直接费 |  | 元 |  |  | 4615.28
1.1 | 直接工程费 |  |  |  |  | 4157.91
1.1.1 | 人工费 |  | 元 |  |  | 650.5
1.1.1.1 | 人工 |  | 工时 | 72.6 | 8.96 | 650.5
1.1.2 | 材料费 |  | 元 |  |  | 3293.64
1.1.2.1 | 电焊条 |  | kg | 7.9 | 6.46 | 51.03
1.1.2.2 | 钢筋Φ12 |  | t | 1.07 | 3000 | 3210
1.1.2.3 | 其他材料费 |  | % | 1 | 3261.03 | 32.61
1.1.3 | 机械使用费 |  | 元 |  |  | 213.77
1.1.3.1 | 风（砂）水枪 耗风量（m3/min） 6.0 |  | 台时 | 1.8 | 36.65 | 65.97
1.1.3.2 | 载重汽车载重量 5.0 t |  | 台时 | 0.18 | 51.88 | 9.34
1.1.3.3 | 交流电焊机 25 kVA |  | 台时 | 9.5 | 11.31 | 107.45
1.1.3.4 | 钢筋切断机功率 20 kW |  | 台时 | 0.45 | 27.38 | 12.32
1.1.3.5 | 钢筋调直机 功率 4 ～ 14 kW |  | 台时 | 0.67 | 21.64 | 14.5
1.1.3.6 | 其他机械费 |  | % | 2 | 209.58 | 4.19
1.2 | 措施费 |  | % | 11 | 4157.91 | 457.37
2 | 间接费 |  |  |  |  | 592.54
2.1 | 规费 |  | % | 32.8 | 665.65 | 218.33
2.2 | 企业管理费 |  | % | 9 | 4157.91 | 374.21
3 | 利润 |  | % | 7 | 5207.82 | 364.55
4 | 价差 |  |  |  |  | 8.59
4.1 | 钢筋Φ12 |  | t | 1.07 | 1008.85 | 1079.47
4.2 | 汽油 |  | kg | 1.296 | 6.63 | 8.59
5 | 税金 |  | % | 9 | 5580.96 | 502.29
| 合计 |  | 元 |  |  | 6083.25
| 单价 |  | 元 |  |  | 6083.25
|  |  |  | 法定代表人 (或委托代理人)： |  | （签字）
工程单价计算表
φ14插筋制作、安装工程
单价编号：1.9.4 |  |  |  | 定额单位：t
施工方法：一般钢筋制安 人工 载重汽车载重量 5.0 t 交流电焊机 25 kVA 其他机械费
序号 | 名称 | 型号规格 | 计量单位 | 数量 | 单价(元) | 合计(元)
1 | 直接费 |  | 元 |  |  | 4932.63
1.1 | 直接工程费 |  |  |  |  | 4443.8
1.1.1 | 人工费 |  | 元 |  |  | 994.56
1.1.1.1 | 人工 |  | 工时 | 111 | 8.96 | 994.56
1.1.2 | 材料费 |  | 元 |  |  | 3311.43
1.1.2.1 | 电焊条 |  | kg | 7.22 | 6.46 | 46.64
1.1.2.2 | 铁丝 |  | kg | 4 | 5.5 | 22
1.1.2.3 | 钢筋φ14 |  | t | 1.07 | 3000 | 3210
1.1.2.4 | 其他材料费 |  | % | 1 | 3278.64 | 32.79
1.1.3 | 机械使用费 |  | 元 |  |  | 137.81
1.1.3.1 | 载重汽车载重量 5.0 t |  | 台时 | 0.45 | 51.88 | 23.35
1.1.3.2 | 交流电焊机 25 kVA |  | 台时 | 10 | 11.31 | 113.1
1.1.3.3 | 其他机械费 |  | % | 1 | 136.45 | 1.36
1.2 | 措施费 |  | % | 11 | 4443.8 | 488.83
2 | 间接费 |  |  |  |  | 727.87
2.1 | 规费 |  | % | 32.8 | 999.8 | 327.93
2.2 | 企业管理费 |  | % | 9 | 4443.8 | 399.94
3 | 利润 |  | % | 7 | 5660.5 | 396.24
4 | 价差 |  |  |  |  | 784.69
4.1 | 钢筋φ14 |  | t | 1.07 | 713.28 | 763.21
4.2 | 汽油 |  | kg | 3.24 | 6.63 | 21.48
5 | 税金 |  | % | 9 | 6841.43 | 615.73
| 合计 |  | 元 |  |  | 7457.16
| 单价 |  | 元 |  |  | 7457.16
|  |  |  | 法定代表人 (或委托代理人)： |  | （签字）
工程单价计算表
φ100PVC泄水管工程
单价编号：1.9.5;1.11.5 |  |  |  | 定额单位：100m
施工方法：泄水管 滤水管 管外径(mm) 100 电钻功率 2 kW 其他机械费
序号 | 名称 | 型号规格 | 计量单位 | 数量 | 单价(元) | 合计(元)
1 | 直接费 |  | 元 |  |  | 3393.23
1.1 | 直接工程费 |  |  |  |  | 3113.05
1.1.1 | 人工费 |  | 元 |  |  | 856.04
1.1.1.1 | 人工 |  | 工时 | 95.54 | 8.96 | 856.04
1.1.2 | 材料费 |  | 元 |  |  | 2180.23
1.1.2.1 | φ100PVC泄水管 |  | m | 102 | 19.47 | 1985.94
1.1.2.2 | 土工布 |  | m2 | 69.08 | 2.5 | 172.7
1.1.2.3 | 其他材料费 |  | % | 1 | 2158.64 | 21.59
1.1.3 | 机械使用费 |  | 元 |  |  | 76.78
1.1.3.1 | 电钻功率 2 kW |  | 台时 | 7 | 10.86 | 76.02
1.1.3.2 | 其他机械费 |  | % | 1 | 76.02 | 0.76
1.2 | 措施费 |  | % | 9 | 3113.05 | 280.18
2 | 间接费 |  |  |  |  | 628.22
2.1 | 规费 |  | % | 32.8 | 918.76 | 301.35
2.2 | 企业管理费 |  | % | 10.5 | 3113.05 | 326.87
3 | 利润 |  | % | 7 | 4021.45 | 281.5
4 | 价差
5 | 税金 |  | % | 9 | 4302.95 | 387.27
| 合计 |  | 元 |  |  | 4690.22
| 单价 |  | 元 |  |  | 46.9
|  |  |  | 法定代表人 (或委托代理人)： |  | （签字）
工程单价计算表
中粗砂反滤层工程
单价编号：1.9.6;1.11.6 |  |  |  | 定额单位：100m3
施工方法：人工铺筑砂石垫层、反滤层 粗砂垫层
序号 | 名称 | 型号规格 | 计量单位 | 数量 | 单价(元) | 合计(元)
1 | 直接费 |  | 元 |  |  | 7165.11
1.1 | 直接工程费 |  |  |  |  | 6573.49
1.1.1 | 人工费 |  | 元 |  |  | 2847.49
1.1.1.1 | 人工 |  | 工时 | 317.8 | 8.96 | 2847.49
1.1.2 | 材料费 |  | 元 |  |  | 3726
1.1.2.1 | 砂 |  | m3 | 115 | 30 | 3450
1.1.2.2 | 其他材料费 |  | % | 8 | 3450 | 276
1.1.3 | 机械使用费
1.2 | 措施费 |  | % | 9 | 6573.49 | 591.62
2 | 间接费 |  |  |  |  | 1821.4
2.1 | 规费 |  | % | 32.8 | 2847.49 | 933.98
2.2 | 企业管理费 |  | % | 13.5 | 6573.49 | 887.42
3 | 利润 |  | % | 7 | 8986.51 | 629.06
4 | 价差 |  |  |  |  | 17253.45
4.1 | 砂 |  | m3 | 115 | 150.03 | 17253.45
5 | 税金 |  | % | 9 | 26869.02 | 2418.21
| 合计 |  | 元 |  |  | 29287.23
| 单价 |  | 元 |  |  | 292.87
|  |  |  | 法定代表人 (或委托代理人)： |  | （签字）
工程单价计算表
M10浆砌砖植生槽工程
单价编号：1.10.1 |  |  |  | 定额单位：100m3
施工方法：浆砌砖 基础 标准砖 双胶轮车 灰浆搅拌机
序号 | 名称 | 型号规格 | 计量单位 | 数量 | 单价(元) | 合计(元)
1 | 直接费 |  | 元 |  |  | 32789.47
1.1 | 直接工程费 |  |  |  |  | 30082.09
1.1.1 | 人工费 |  | 元 |  |  | 6432.38
1.1.1.1 | 人工 |  | 工时 | 717.9 | 8.96 | 6432.38
1.1.2 | 材料费 |  | 元 |  |  | 23343.78
1.1.2.1 | 铁钉 |  | kg | 3 | 5.49 | 16.47
1.1.2.2 | 板枋材 |  | m3 | 0.09 | 800 | 72
1.1.2.3 | 砌筑砂浆M 10【粗砂换中砂】 |  | m3 | 15.9 | 114.67 | 1823.25
1.1.2.4 | 水 |  | m3 | 20.5 | 3.84 | 78.72
1.1.2.5 | 中砖 240mm×115mm×90mm |  | 千块 | 34.8 | 606.96 | 21122.21
1.1.2.6 | 其他材料费 |  | % | 1 | 23112.65 | 231.13
1.1.3 | 机械使用费 |  | 元 |  |  | 305.93
1.1.3.1 | 电动卷扬机带塔（连架）起重量 5.0 t |  | 台时 | 3.45 | 31.98 | 110.33
1.1.3.2 | 灰浆搅拌机 |  | 台时 | 10 | 19.56 | 195.6
1.2 | 措施费 |  | % | 9 | 30082.09 | 2707.38
2 | 间接费 |  |  |  |  | 6222.29
2.1 | 规费 |  | % | 32.8 | 6589.07 | 2161.21
2.2 | 企业管理费 |  | % | 13.5 | 30082.09 | 4061.08
3 | 利润 |  | % | 7 | 39011.76 | 2730.82
4 | 价差 |  |  |  |  | 2966.28
4.1 | 板枋材 |  | m3 | 0.09 | 350.44 | 31.54
4.2 | 水泥 32.5 |  | kg | 5188.965 | 0.07 | 363.23
4.3 | 中砂 |  | m3 | 17.14 | 150.03 | 2571.51
5 | 税金 |  | % | 9 | 44708.86 | 4023.8
| 合计 |  | 元 |  |  | 48732.66
| 单价 |  | 元 |  |  | 487.33
|  |  |  | 法定代表人 (或委托代理人)： |  | （签字）
工程单价计算表
种植葛藤工程
单价编号：1.10.2 |  |  |  | 定额单位：100株
施工方法：栽植攀缘植物 栽植攀缘植物 4年生
序号 | 名称 | 型号规格 | 计量单位 | 数量 | 单价(元) | 合计(元)
1 | 直接费 |  | 元 |  |  | 602.88
1.1 | 直接工程费 |  |  |  |  | 553.1
1.1.1 | 人工费 |  | 元 |  |  | 67.2
1.1.1.1 | 人工 |  | 工时 | 7.5 | 8.96 | 67.2
1.1.2 | 材料费 |  | 元 |  |  | 485.9
1.1.2.1 | 肥料 |  | kg | 5.5 | 17.44 | 95.92
1.1.2.2 | 水 |  | m3 | 0.62 | 3.84 | 2.38
1.1.2.3 | 葛藤 |  | 株 | 102 | 3.8 | 387.6
1.1.3 | 机械使用费
1.2 | 措施费 |  | % | 9 | 553.1 | 49.78
2 | 间接费 |  |  |  |  | 71.82
2.1 | 规费 |  | % | 32.8 | 67.2 | 22.04
2.2 | 企业管理费 |  | % | 9 | 553.1 | 49.78
3 | 利润 |  | % | 7 | 674.7 | 47.23
4 | 价差
5 | 税金 |  | % | 9 | 721.93 | 64.97
| 合计 |  | 元 |  |  | 786.9
| 单价 |  | 元 |  |  | 7.87
|  |  |  | 法定代表人 (或委托代理人)： |  | （签字）
工程单价计算表
耕植土回填工程
单价编号：1.10.3 |  |  |  | 定额单位：100m3
施工方法：人工土石方回填 土方回填 松填不夯实
序号 | 名称 | 型号规格 | 计量单位 | 数量 | 单价(元) | 合计(元)
1 | 直接费 |  | 元 |  |  | 5001.57
1.1 | 直接工程费 |  |  |  |  | 4588.6
1.1.1 | 人工费 |  | 元 |  |  | 1427.24
1.1.1.1 | 人工 |  | 工时 | 159.29 | 8.96 | 1427.24
1.1.2 | 材料费 |  | 元 |  |  | 3161.36
1.1.2.1 | 种植土 |  | m3 | 103 | 30 | 3090
1.1.2.2 | 零星材料费 |  | % | 5 | 1427.24 | 71.36
1.1.3 | 机械使用费
1.2 | 措施费 |  | % | 9 | 4588.6 | 412.97
2 | 间接费 |  |  |  |  | 881.1
2.1 | 规费 |  | % | 32.8 | 1427.24 | 468.13
2.2 | 企业管理费 |  | % | 9 | 4588.6 | 412.97
3 | 利润 |  | % | 7 | 5882.67 | 411.79
4 | 价差
5 | 税金 |  | % | 9 | 6294.46 | 566.5
| 合计 |  | 元 |  |  | 6860.96
| 单价 |  | 元 |  |  | 68.61
|  |  |  | 法定代表人 (或委托代理人)： |  | （签字）
工程单价计算表
C25混凝土护脚墙工程
单价编号：1.11.2 |  |  |  | 定额单位：100m3
施工方法：浆砌块石 浆砌块石 挡土墙 砂浆搅拌机出料 0.4m3 双胶轮车
序号 | 名称 | 型号规格 | 计量单位 | 数量 | 单价(元) | 合计(元)
1 | 直接费 |  | 元 |  |  | 26059.76
1.1 | 直接工程费 |  |  |  |  | 23908.04
1.1.1 | 人工费 |  | 元 |  |  | 7106.62
1.1.1.1 | 人工 |  | 工时 | 793.15 | 8.96 | 7106.62
1.1.2 | 材料费 |  | 元 |  |  | 13784.6
1.1.2.1 | 纯混凝土C25 2级配 42.5水泥 粒径40mm【卵石换碎石】【粗砂换中砂】 |  | m3 | 103 | 126.79 | 13059.37
1.1.2.2 | 水 |  | m3 | 90 | 3.84 | 345.6
1.1.2.3 | 其他材料费 |  | % | 2 | 13404.97 | 268.1
1.1.2.4 | 零星材料费 |  | % | 2 | 3676.34 | 73.53
1.1.2.5 | 零星材料费 |  | % | 6 | 633.32 | 38
1.1.3 | 机械使用费 |  | 元 |  |  | 3016.82
1.1.3.1 | 混凝土输送泵输出量 30.0 m3/h |  | 台时 | 9.12 | 94.2 | 859.1
1.1.3.2 | 插入式振动器功率 1.1 kW |  | 台时 | 36.45 | 2.12 | 77.27
1.1.3.3 | 风（砂）水枪耗风量6.0m3/min |  | 台时 | 11.2 | 36.65 | 410.48
1.1.3.4 | 混凝土搅拌机出料 0.40m3 |  | 台时 | 49.44 | 27.63 | 1366.03
1.1.3.5 | 双胶轮车 |  | 台时 | 143.17 | 0.9 | 128.85
1.1.3.6 | 其他机械费 |  | % | 13 | 1346.85 | 175.09
1.2 | 措施费 |  | % | 9 | 23908.04 | 2151.72
2 | 间接费 |  |  |  |  | 5811.8
2.1 | 规费 |  | % | 32.8 | 7878.68 | 2584.21
2.2 | 企业管理费 |  | % | 13.5 | 23908.04 | 3227.59
3 | 利润 |  | % | 7 | 31871.56 | 2231.01
4 | 价差 |  |  |  |  | 20244.48
4.1 | 水泥 42.5 |  | kg | 35035.759 | 0.12 | 4204.29
4.2 | 碎石 |  | m3 | 86.623 | 90.98 | 7880.96
|  |  |  | 法定代表人 (或委托代理人)： |  | （签字）
工程单价计算表
C25混凝土护脚墙工程
单价编号：1.11.2 |  |  |  | 定额单位：100m3
施工方法：浆砌块石 浆砌块石 挡土墙 砂浆搅拌机出料 0.4m3 双胶轮车
序号 | 名称 | 型号规格 | 计量单位 | 数量 | 单价(元) | 合计(元)
4.3 | 中砂 |  | m3 | 54.384 | 150.03 | 8159.23
5 | 税金 |  | % | 9 | 54347.05 | 4891.23
| 合计 |  | 元 |  |  | 59238.28
| 单价 |  | 元 |  |  | 592.38
|  |  |  | 法定代表人 (或委托代理人)： |  | （签字）
工程单价计算表
C15砼垫层工程
单价编号：1.11.3 |  |  |  | 定额单位：100m2
施工方法：混凝土垫层 混凝土垫层厚度10cm 平板式振动器功率 2.2 kW
序号 | 名称 | 型号规格 | 计量单位 | 数量 | 单价(元) | 合计(元)
1 | 直接费 |  | 元 |  |  | 6909.99
1.1 | 直接工程费 |  |  |  |  | 6339.43
1.1.1 | 人工费 |  | 元 |  |  | 3844.83
1.1.1.1 | 人工 |  | 工时 | 429.11 | 8.96 | 3844.83
1.1.2 | 材料费 |  | 元 |  |  | 2493.64
1.1.2.1 | 塑料薄膜 |  | m2 | 110 | 11.5 | 1265
1.1.2.2 | 板枋材 |  | m3 | 0.04 | 800 | 32
1.1.2.3 | 纯混凝土C15 2级配 32.5水泥 粒径40mm【卵石换碎石】【粗砂换中砂】 |  | m3 | 10.15 | 113.95 | 1156.59
1.1.2.4 | 水 |  | m3 | 4 | 3.84 | 15.36
1.1.2.5 | 其他材料费 |  | % | 1 | 2468.95 | 24.69
1.1.3 | 机械使用费 |  | 元 |  |  | 0.96
1.1.3.1 | 平板式振动器功率 2.2 kW |  | 台时 | 0.33 | 2.91 | 0.96
1.2 | 措施费 |  | % | 9 | 6339.43 | 570.56
2 | 间接费 |  |  |  |  | 1926.74
2.1 | 规费 |  | % | 32.8 | 3844.83 | 1261.1
2.2 | 企业管理费 |  | % | 10.5 | 6339.43 | 665.64
3 | 利润 |  | % | 7 | 8836.73 | 618.57
4 | 价差 |  |  |  |  | 1847.27
4.1 | 板枋材 |  | m3 | 0.04 | 350.44 | 14.02
4.2 | 水泥 32.5 |  | kg | 2891.065 | 0.07 | 202.37
4.3 | 碎石 |  | m3 | 8.536 | 90.98 | 776.61
4.4 | 中砂 |  | m3 | 5.694 | 150.03 | 854.27
5 | 税金 |  | % | 9 | 11302.57 | 1017.23
| 合计 |  | 元 |  |  | 12319.8
| 单价 |  | 元 |  |  | 123.2
|  |  |  | 法定代表人 (或委托代理人)： |  | （签字）
工程单价计算表
双排脚手架工程
单价编号：1.12.1 |  |  |  | 定额单位：100m2
施工方法：扣件式钢管外脚手架 单排坡高度(m) 10~20 载重汽车载重量 4.0 t
序号 | 名称 | 型号规格 | 计量单位 | 数量 | 单价(元) | 合计(元)
1 | 直接费 |  | 元 |  |  | 1730.63
1.1 | 直接工程费 |  |  |  |  | 1587.74
1.1.1 | 人工费 |  | 元 |  |  | 1306.91
1.1.1.1 | 人工 |  | 工时 | 145.86 | 8.96 | 1306.91
1.1.2 | 材料费 |  | 元 |  |  | 274.81
1.1.2.1 | 脚手架钢管 Φ48.3×3.6 |  | t | 0.005 | 4300.88 | 21.5
1.1.2.2 | 尼龙安全网 |  | m2 | 7.64 | 2.33 | 17.8
1.1.2.3 | 竹脚手板 |  | m2 | 7.5 | 18.58 | 139.35
1.1.2.4 | C20 钢筋混凝土块 |  | m3 | 0.02 | 346.6 | 6.93
1.1.2.5 | 对角扣 |  | 个 | 0.12 | 7.3 | 0.88
1.1.2.6 | 回转架 |  | 个 | 0.04 | 7.26 | 0.29
1.1.2.7 | 直角扣 |  | 个 | 0.48 | 7.26 | 3.48
1.1.2.8 | 镀锌铁丝 #12 |  | kg | 7.05 | 5.5 | 38.78
1.1.2.9 | 其他材料费 |  | % | 20 | 229.01 | 45.8
1.1.3 | 机械使用费 |  | 元 |  |  | 6.02
1.1.3.1 | 载重汽车载重量 4.0 t |  | 台时 | 0.12 | 50.13 | 6.02
1.2 | 措施费 |  | % | 9 | 1587.74 | 142.89
2 | 间接费 |  |  |  |  | 595.84
2.1 | 规费 |  | % | 32.8 | 1308.31 | 429.13
2.2 | 企业管理费 |  | % | 10.5 | 1587.74 | 166.71
3 | 利润 |  | % | 7 | 2326.47 | 162.85
4 | 价差 |  |  |  |  | 5.49
4.1 | 汽油 |  | kg | 0.828 | 6.63 | 5.49
5 | 税金 |  | % | 9 | 2494.81 | 224.53
| 合计 |  | 元 |  |  | 2719.34
| 单价 |  | 元 |  |  | 27.19
|  |  |  | 法定代表人 (或委托代理人)： |  | （签字）

## 人工单价汇总表
人工单价汇总表
合同编号：
工程名称：百色市田阳区那坡镇东红村久濑屯崩塌地质灾害治理工程 |  |  |  | 第1页 共1页
序号 | 工 种 | 单位 | 单价 (元) | 备注
1 | 人工 | 工时 | 8.96
|  |  | 法定代表人 (或委托代理人)： | （签字）

## 工料分析表链接专用
工料分析表
工程名称：百色市田阳区那坡镇东红村久濑屯崩塌地质灾害治理工程
序号 | 名 称 | 单位 | 用量 | 单价 | 市场价 | 价差 | 合计 | 价差 合计
1 | 人工 | 工时 | 68900.71 | 8.96 |  |  | 617350.39
2 | 型钢 | kg | 1564.13 | 3 | 4.07 | 1.07 | 4692.39 | 1673.62
3 | 铁件 | kg | 54.6 | 5.49 |  |  | 299.76
4 | 水 | m3 | 3175.99 | 3.84 |  |  | 12195.78
5 | 组合钢模板 | kg | 2896.38 | 4.69 |  |  | 13584.02
6 | 卡扣件 | kg | 922.02 | 6.8 |  |  | 6269.74
7 | 钢筋φ8 | t | 6.29 | 3000 | 3792.92 | 792.92 | 18870 | 4987.46
8 | 铁丝 | kg | 109.76 | 5.5 |  |  | 603.69
9 | 电焊条 | kg | 559.06 | 6.46 |  |  | 3611.55
10 | 中砖 240mm×115mm×90mm | 千块 | 28.93 | 606.96 |  |  | 17559.35
11 | 铁钉 | kg | 2.49 | 5.49 |  |  | 13.67
12 | 砂 | m3 | 36.81 | 30 | 180.03 | 150.03 | 1104.3 | 5522.61
13 | 板枋材 | m3 | 0.1 | 800 | 1150.44 | 350.44 | 80 | 35.04
14 | 混凝土柱 | m3 | 10.18 | 350 |  |  | 3563
15 | 预埋铁件 | kg | 4429.2 | 5.49 |  |  | 24316.31
16 | 煤 | kg | 45.53 | 2 |  |  | 91.06
17 | 空心钢 | kg | 1.53 | 5.5 |  |  | 8.42
18 | 肥料 | kg | 142.89 | 17.44 |  |  | 2492
19 | 葛藤 | 株 | 2649.96 | 3.8 |  |  | 10069.85
20 | φ12钢筋 | t | 17.59 | 3000 | 3713.28 | 713.28 | 52770 | 12546.6
21 | 种植土 | m3 | 80.28 | 30 |  |  | 2408.4
22 | 土工布 | m2 | 526.66 | 2.5 |  |  | 1316.66
工料分析表
工程名称：百色市田阳区那坡镇东红村久濑屯崩塌地质灾害治理工程
序号 | 名 称 | 单位 | 用量 | 单价 | 市场价 | 价差 | 合计 | 价差 合计
23 | 水泥 | t | 235.6 | 250 | 371.68 | 121.68 | 58900 | 28667.81
24 | 小石 | m3 | 307.52 | 30 | 120.98 | 90.98 | 9225.6 | 27978.17
25 | 速凝剂 | t | 7.92 | 1600 |  |  | 12672
26 | 砂子 | m3 | 328.27 | 30 | 180.03 | 150.03 | 9848.1 | 49250.35
27 | 高分子材料板 | m2 | 0.17 | 16.7 |  |  | 2.84
28 | 钢筋Φ12 | t | 23.87 | 3000 | 4008.85 | 1008.85 | 71610 | 24081.25
29 | φ100PVC泄水管 | m | 777.65 | 19.47 |  |  | 15140.84
30 | 钢筋φ14 | t | 1.58 | 3000 | 3713.28 | 713.28 | 4740 | 1126.98
31 | 钢筋Φ14 | t | 16.43 | 3000 | 3713.28 | 713.28 | 49290 | 11719.19
32 | 塑料薄膜 | m2 | 83.82 | 11.5 |  |  | 963.93
33 | 水泥 42.5 | kg | 27303.12 | 0.25 | 0.37 | 0.12 | 6825.78 | 3276.37
34 | Φ150*6mm无缝钢管 | kg | 15800.2 | 4.8 |  |  | 75840.96
35 | 脚手架钢管 Φ48.3×3.6 | t | 0.23 | 4300.88 |  |  | 989.2
36 | 玻纤布 | m | 1211.86 | 1.9 |  |  | 2302.53
37 | 沥青 | kg | 460.2 | 3.81 |  |  | 1753.36
38 | 钢筋 Φ18 | kg | 256.8 | 3 | 3.71 | 0.71 | 770.4 | 182.33
39 | 镀锌铁丝 #12 | kg | 325.43 | 5.5 |  |  | 1789.87
40 | 对角扣 | 个 | 5.54 | 7.3 |  |  | 40.44
41 | 锚杆附件 | kg | 1455.84 | 5.6 |  |  | 8152.7
42 | 钢筋 Φ25 | kg | 49823.03 | 3 | 3.71 | 0.71 | 149469.09 | 35374.35
43 | 100型潜孔钻钻头 | 个 | 143.78 | 330 |  |  | 47447.4
44 | 直角扣 | 个 | 22.16 | 7.26 |  |  | 160.88
工料分析表
工程名称：百色市田阳区那坡镇东红村久濑屯崩塌地质灾害治理工程
序号 | 名 称 | 单位 | 用量 | 单价 | 市场价 | 价差 | 合计 | 价差 合计
45 | 回转架 | 个 | 1.85 | 7.26 |  |  | 13.43
46 | 冲击器 CIR90 | 套 | 18.3 | 648 |  |  | 11858.4
47 | C20 钢筋混凝土块 | m3 | 0.92 | 346.6 |  |  | 318.87
48 | 尼龙安全网 | m2 | 352.66 | 2.33 |  |  | 821.7
49 | 竹脚手板 | m2 | 346.2 | 18.58 |  |  | 6432.4
50 | 纯混凝土C25 2级配 42.5水泥 粒径40mm【卵石换碎石】【粗砂换中砂】 | m3 | 698.93 | 126.79 |  |  | 88617.34
51 | 接缝砂浆M 40【粗砂换中砂】 | m3 | 53.11 | 238.63 |  |  | 12673.64
52 | 纯混凝土C30 2级配 42.5水泥 粒径40mm【卵石换碎石】【粗砂换中砂】 | m3 | 5.02 | 132.34 |  |  | 664.35
53 | 纯混凝土C15 2级配 32.5水泥 粒径40mm【卵石换碎石】【粗砂换中砂】 | m3 | 151.48 | 113.95 |  |  | 17261.15
54 | 砌筑砂浆M 10【粗砂换中砂】 | m3 | 13.22 | 114.67 |  |  | 1515.94
55 | 零星材料费 | % |  | 633.32
56 | 其他材料费 | % |  | 2468.95

## 分类分项工程量清单计价表（安装）
分类分项工程量清单计价表
合同编号：
工程名称：百色市田阳区那坡镇东红村久濑屯崩塌地质灾害治理工程 | [7 empty] | 第 1 页 共 1 页
序号 | 项目编号 | 项目名称 | 计量 单位 | 工程 数量 | 单价（元） |  |  | 合价（元） |  |  | 主要技术 条款编码
[5 empty] | 永久设备 费及装置 性材料费 | 安装费 | 小计 | 永久设备 费及装置 性材料费 | 安装费 | 合计
合 计
[5 empty] | 法定代表人 (或委托代理人)： |  |  |  | （签字）