## 封面
百色市田阳区五村镇雷圩村大力屯危岩地质灾害治理工程
工程量清单报价表
合同编号：
投 标 人：
（单位盖章）
法 定 代 表 人 (或委托代理人)：
（签字盖章）
造 价 工 程 师 及 注 册 证 号： |  | （签字盖执业专用章）
编 制 时 间：

## 招标控制价
招标控制价
工 程 名 称： | 百色市田阳区五村镇雷圩村大力屯危岩地质灾害治理工程
合 同 编 号：
投标总价 (小写)： | 4564028.02元
(大写)： | 肆佰伍拾陆万肆仟零贰拾捌元贰分
投 标 人： |  | （单位盖章）
法 定 代 表 人 (或委托代理人) ： |  | （签字盖章）
编 制 时 间 ：

## 工程项目总价表
工程项目总价表
合同编号：
工程名称：百色市田阳区五村镇雷圩村大力屯危岩地质灾害治理工程 |  | 第1页 共1页
序号 | 工程项目名称 | 金额（元）
一 | 分类分项项目 | 4460892.2
1 | 第一部分 主体工程 | 3730605.86
2 | 第二部分 施工临时工程 | 730286.34
二 | 措施项目 | 103135.82
1 | 办公、生活及文化福利建筑 | 66913.38
2 | 其他施工临时工程 | 36222.44
三 | 其他项目
| 合计 | 4564028.02
| 法定代表人 (或委托代理人)： | （签字）

## 分类分项工程量清单计价表（建筑）
分类分项工程量清单计价表
合同编号：
工程名称：百色市田阳区五村镇雷圩村大力屯危岩地质灾害治理工程 | [5 empty] | 第1页 共4页
序号 | 项目编码 | 项目名称 | 计量 单位 | 工程 数量 | 单价 （元） | 合价 （元） | 主要技术 条款编码
1 | 一 | 第一部分 主体工程 |  |  |  | 3730605.86
1.1 | (一) | 一、人力锤击楔裂清除危岩工程 |  |  |  | 33647.33
1.1.1 | 500102002001 | 人力锤击楔裂清除石方 | m³ | 52.8 | 637.26 | 33647.33
1.2 | (二) | 二、静态破碎清除危岩工程 |  |  |  | 786987.1
1.2.1 | 500102002002 | 静态破碎清除石方 | m3 | 1342.34 | 586.28 | 786987.1
1.3 | (三) | 三、主动防护网及全粘结锚杆加固工程 |  |  |  | 183339.66
1.3.1 | 500114001001 | APS-200主动防护网 | ㎡ | 637.5 | 121.11 | 77207.63
1.3.2 | 500106001001 | Φ28加固锚杆，长8m，孔径70mm | 根 | 73 | 314.39 | 22950.47
1.3.3 | 500106001002 | Φ28边界锚杆，长4m，孔径70mm | 根 | 62 | 169.76 | 10525.12
1.3.4 | 500106001003 | 锚杆钻孔，孔深4m，孔径70mm | m | 251.1 | 69.55 | 17464.01
1.3.5 | 500106001004 | 锚杆钻孔，孔深8m，孔径70mm | m | 587.65 | 71.28 | 41887.69
1.3.6 | 500109011001 | C25混凝土锚墩 | m³ | 5.4 | 627.54 | 3388.72
1.3.7 | 500105001001 | 普通平面木模板 制作、安装、拆除 | ㎡ | 7.32 | 133.27 | 975.54
1.3.8 | 500104001001 | 锚墩钢垫板250x250x8mm制作安装 | t | 4.219 | 2119.1 | 8940.48
1.4 | (四) | 四、被动防护网工程 |  |  |  | 2621728.24
1.4.1 | 1 | （一）1#～3#被动网 |  |  |  | 1853775.84
1.4.1.1 | 500101001001 | 人工清理表土 | ㎡ | 360 | 2.84 | 1022.4
1.4.1.2 | 500105009001 | 人工拆除砌体 干砌石 | m³ | 24 | 38.95 | 934.8
1.4.1.3 | 500114001002 | PPS-500被动防护网安装 | ㎡ | 840 | 2116.99 | 1778271.6
1.4.1.4 | 500106001005 | φ18mm双股钢绳侧拉锚杆，长4.5m | 根 | 24 | 158.63 | 3807.12
1.4.1.5 | 500106001006 | φ18mm双股钢绳上拉锚杆，长3.5m | 根 | 36 | 127.42 | 4587.12
1.4.1.6 | 500106001007 | φ18mm双股钢绳下拉锚杆，长3.5m | 根 | 3 | 127.42 | 382.26
1.4.1.7 | 500106001008 | φ32mm钢筋基座锚杆，长3.5m | 根 | 60 | 179.7 | 10782
|  |  | 法定代表人 (或委托代理人)： |  |  | （签字）
分类分项工程量清单计价表
合同编号：
工程名称：百色市田阳区五村镇雷圩村大力屯危岩地质灾害治理工程 | [5 empty] | 第2页 共4页
序号 | 项目编码 | 项目名称 | 计量 单位 | 工程 数量 | 单价 （元） | 合价 （元） | 主要技术 条款编码
1.4.1.8 | 500106001009 | 锚杆钻孔，孔径100mm | m | 545.5 | 69.55 | 37939.53
1.4.1.9 | 500101004001 | 人工开挖土方 | m³ | 18 | 70.89 | 1276.02
1.4.1.10 | 500109001001 | C25砼基础 | m³ | 18 | 646.73 | 11641.14
1.4.1.11 | 500105001002 | 普通平面木模板 制作、安装、拆除 | ㎡ | 23.5 | 133.27 | 3131.85
1.4.2 | 2 | （二）4#被动网 |  |  |  | 767952.4
1.4.2.1 | 500102002003 | 岩质基岩面整修砍挖小树林(直径≤5cm) 砍伐面积占场地面积(%) 71以上 | ㎡ | 600 | 9.86 | 5916
1.4.2.2 | 500114001003 | PPS-500被动防护网安装 | ㎡ | 350 | 2116.99 | 740946.5
1.4.2.3 | 500106001010 | φ18mm双股钢绳侧拉锚杆，长4.5m | 根 | 8 | 158.63 | 1269.04
1.4.2.4 | 500106001011 | φ18mm双股钢绳上拉锚杆，长3.5m | 根 | 14 | 127.42 | 1783.88
1.4.2.5 | 500106001012 | φ18mm双股钢绳上拉锚杆，长3.5m | 根 | 4 | 127.42 | 509.68
1.4.2.6 | 500106001013 | φ32mm钢筋基座锚杆，长3.5m | 根 | 24 | 179.7 | 4312.8
1.4.2.7 | 500106001014 | 锚杆钻孔，孔径100mm | m | 190 | 69.55 | 13214.5
1.5 | (五) | 五、卷扬机缆索吊运材料（场内二次运输） |  |  |  | 104903.53
1.5.1 | 500114002001 | 卷扬机吊运弃石，运距100m | m³ | 1395.14 | 35.89 | 50071.57
1.5.2 | 500114002002 | 卷扬机吊运被动网材料，运距40m | t | 13 | 159.34 | 2071.42
1.5.3 | 500114002003 | 卷扬机吊运临时防护锚杆、临时防护网等钢材，运距100m | t | 16.32 | 159.34 | 2600.43
1.5.4 | 500114002004 | 卷扬机吊运主动防护网及锚杆等钢材,运距100m | t | 7.21 | 159.34 | 1148.84
1.6 | 500102013001 | 1m³ 装载机装石渣汽车运输,运距1km | m³ | 1395.14 | 35.13 | 49011.27
2 | 二 | 第二部分 施工临时工程 |  |  |  | 690420.42
2.1 | (一) | 一、人力锤击楔裂清除危岩工程 |  |  |  | 10086.69
2.1.1 | 1 | （一）临时防护工程 |  |  |  | 10086.69
2.1.1.1 | 500106001015 | Φ25防护锚杆，孔径42mm，长1.5m | 根 | 60 | 44.23 | 2653.8
|  |  | 法定代表人 (或委托代理人)： |  |  | （签字）
分类分项工程量清单计价表
合同编号：
工程名称：百色市田阳区五村镇雷圩村大力屯危岩地质灾害治理工程 | [5 empty] | 第3页 共4页
序号 | 项目编码 | 项目名称 | 计量 单位 | 工程 数量 | 单价 （元） | 合价 （元） | 主要技术 条款编码
2.1.1.2 | 500106001016 | 锚杆钻孔,孔径50mm以内 | m | 90 | 60.9 | 5481
2.1.1.3 | 500114002005 | Φ12钢丝绳制安及拆除 | m | 156 | 4.97 | 775.32
2.1.1.4 | 500114002006 | Φ8mm防护网制安及拆除 | ㎡ | 51 | 23.07 | 1176.57
2.2 | (二) | 二、静态破碎清除危岩工程 |  |  |  | 38682.56
2.2.1 | 1 | （一）临时防护工程 |  |  |  | 38682.56
2.2.1.1 | 500106001017 | Φ25防护锚杆，孔径42mm，长1.5m | 根 | 158 | 44.23 | 6988.34
2.2.1.2 | 500106001018 | 锚杆钻孔,孔径50mm以内 | m | 188.4 | 60.9 | 11473.56
2.2.1.3 | 500114002007 | Φ12钢丝绳制安及拆除 | m | 1302 | 4.97 | 6470.94
2.2.1.4 | 500114002008 | Φ8mm防护网制安及拆除 | ㎡ | 596 | 23.07 | 13749.72
2.3 | (三) | 三、脚手架工程 |  |  |  | 465692.61
2.3.1 | 1 | （一）双排脚手架 |  |  |  | 333786.96
2.3.1.1 | 500114002009 | 扣件式钢管外脚手架 双排坡高度(m) ≤10 | ㎡ | 1020 | 26.5 | 27030
2.3.1.2 | 500114002010 | 扣件式钢管外脚手架 双排坡高度(m) 10~20 | ㎡ | 1870 | 27.54 | 51499.8
2.3.1.3 | 500114002011 | 扣件式钢管外脚手架 双排坡高度(m) 20~30 | ㎡ | 1632 | 31.54 | 51473.28
2.3.1.4 | 500114002012 | 扣件式钢管外脚手架 双排坡高度(m) 50~60 | ㎡ | 150 | 52.18 | 7827
2.3.1.5 | 500114002013 | 扣件式钢管外脚手架 双排坡高度(m) 90~100 | ㎡ | 520 | 76.36 | 39707.2
2.3.1.6 | 500114002014 | 扣件式钢管外脚手架 双排坡高度(m) 100~110 | ㎡ | 144 | 79.9 | 11505.6
2.3.1.7 | 500106001019 | Φ20生根锚杆，孔径42mm，长1m | 根 | 172 | 39.15 | 6733.8
2.3.1.8 | 500106001020 | Φ20生根锚杆，孔径42mm，长1m | 根 | 1305 | 39.15 | 51090.75
2.3.1.9 | 500106001021 | 锚杆钻孔,孔径50mm以内 | m | 1107.75 | 60.9 | 67461.98
2.3.1.10 | 500114002015 | 防护绳制作安装 Φ12mm 钢丝绳拉结钢绳 重复利用 | m | 3915 | 4.97 | 19457.55
2.3.2 | 2 | （二）四排脚手架 |  |  |  | 131905.65
2.3.2.1 | 500114002016 | 扣件式钢管外脚手架四排坡高度(m) 10~20 | ㎡ | 1400 | 52.37 | 73318
2.3.2.2 | 500106001022 | Φ20生根锚杆，孔径42mm，长1m | 根 | 236 | 39.15 | 9239.4
|  |  | 法定代表人 (或委托代理人)： |  |  | （签字）
分类分项工程量清单计价表
合同编号：
工程名称：百色市田阳区五村镇雷圩村大力屯危岩地质灾害治理工程 | [5 empty] | 第4页 共4页
序号 | 项目编码 | 项目名称 | 计量 单位 | 工程 数量 | 单价 （元） | 合价 （元） | 主要技术 条款编码
2.3.2.3 | 500106001023 | Φ20生根锚杆，孔径42mm，长1m | 根 | 350 | 39.15 | 13702.5
2.3.2.4 | 500106001024 | 锚杆钻孔，孔径42mm，长1m | m | 442.5 | 60.9 | 26948.25
2.3.2.5 | 500114002017 | 防护绳制作安装 Φ12mm 钢丝绳拉结钢绳 重复利用 | m | 1750 | 4.97 | 8697.5
2.4 | (四) | 四、索道安装工程 |  |  |  | 174538.56
2.4.1 | 1 | （一）山下承载索端部、卷扬机锚固 |  |  |  | 25512.98
2.4.1.1 | 500101004002 | 人工挖沟槽、渠道、基坑 Ⅲ类土 上口宽度(m) ≤1 深度(m) ≤1 | m³ | 32 | 70.89 | 2268.48
2.4.1.2 | 500109001002 | C25砼基础 | m³ | 32 | 646.73 | 20695.36
2.4.1.3 | 500105001003 | 普通平面木模板 制作、安装、拆除 | ㎡ | 4.8 | 133.27 | 639.7
2.4.1.4 | 500106001025 | Φ21.5锚杆，双股式，单根长3.5m | 根 | 12 | 159.12 | 1909.44
2.4.2 | 2 | （二）山上承载索端部、支柱架锚固 |  |  |  | 149025.58
2.4.2.1 | 500106001026 | 锚杆钻孔，孔径70mm，孔径4m以内 | m | 62 | 69.55 | 4312.1
2.4.2.2 | 500106001027 | Φ21.5锚杆，双股式，单根长3m | 根 | 16 | 138.54 | 2216.64
2.4.2.3 | 500106001028 | Φ21.5锚杆，双股式，单根长3.5m | 根 | 4 | 159.12 | 636.48
2.4.3 | 500114002018 | 卷扬机安装 卷扬机设备自重(t) 2 | 台 | 4 | 2678.23 | 10712.92
2.4.4 | 500114002019 | 牵引索架设 Φ22 | m | 640 | 35.29 | 22585.6
2.4.5 | 500108001001 | 承载索架设 Φ35.5以内 | m | 320 | 35.29 | 11292.8
2.4.6 | 500108002001 | 吊桶制作与安装 | 个 | 4 | 407.65 | 1630.6
2.4.7 | 500108003001 | 牵引索张拉 | 个 | 4 | 23909.61 | 95638.44
2.6 | (六) | 六、施工便道工程 |  |  |  | 1420
2.6.1 | 500101001002 | 施工便道工程 | ㎡ | 500 | 2.84 | 1420
|  | 合 计 |  |  |  | 4421026.28
|  |  | 法定代表人 (或委托代理人)： |  |  | （签字）

## 分类分项工程量清单计价表（安装）
分类分项工程量清单计价表
合同编号：
工程名称：百色市田阳区五村镇雷圩村大力屯危岩地质灾害治理工程 | [7 empty] | 第 1 页 共 1 页
序号 | 项目编号 | 项目名称 | 计量 单位 | 工程 数量 | 单价（元） |  |  | 合价（元） |  |  | 主要技术 条款编码
[5 empty] | 永久设备 费及装置 性材料费 | 安装费 | 小计 | 永久设备 费及装置 性材料费 | 安装费 | 合计
2 | 二 | 第二部分 施工临时工程 | [6 empty] | 39865.92 | 39865.92
2.5 | (五) | 五、机电设备安装 | [6 empty] | 39865.92 | 39865.92
2.5.1 | 500201001001 | 空压机安装 小型空压机 3/8(m3/千克) | 台 | 4 |  | 9966.48 | 9966.48 |  | 39865.92 | 39865.92
|  | 合 计 | [6 empty] | 39865.92 | 39865.92
[5 empty] | 法定代表人 (或委托代理人)： |  |  |  | （签字）

## 分组工程量清单报价表
分组工程量清单报价表
合同编号:
工程名称：百色市田阳区五村镇雷圩村大力屯危岩地质灾害治理工程 标段X
组号: |  | 分组名称: |  |  | 第1页 共4页
序号 | 项目名称 | 计量单位 | 工程数量 | 单价 (元) | 合价 (元) | 备注
1 | 第一部分 主体工程 |  |  |  | 3730605.86
1.1 | 一、人力锤击楔裂清除危岩工程 |  |  |  | 33647.33
1.1.1 | 人力锤击楔裂清除石方 | m³ | 52.8 | 637.26 | 33647.33
1.2 | 二、静态破碎清除危岩工程 |  |  |  | 786987.1
1.2.1 | 静态破碎清除石方 | m3 | 1342.34 | 586.28 | 786987.1
1.3 | 三、主动防护网及全粘结锚杆加固工程 |  |  |  | 183339.66
1.3.1 | APS-200主动防护网 | ㎡ | 637.5 | 121.11 | 77207.63
1.3.2 | Φ28加固锚杆，长8m，孔径70mm | 根 | 73 | 314.39 | 22950.47
1.3.3 | Φ28边界锚杆，长4m，孔径70mm | 根 | 62 | 169.76 | 10525.12
1.3.4 | 锚杆钻孔，孔深4m，孔径70mm | m | 251.1 | 69.55 | 17464.01
1.3.5 | 锚杆钻孔，孔深8m，孔径70mm | m | 587.65 | 71.28 | 41887.69
1.3.6 | C25混凝土锚墩 | m³ | 5.4 | 627.54 | 3388.72
1.3.7 | 普通平面木模板 制作、安装、拆除 | ㎡ | 7.32 | 133.27 | 975.54
1.3.8 | 锚墩钢垫板250x250x8mm制作安装 | t | 4.219 | 2119.1 | 8940.48
1.4 | 四、被动防护网工程 |  |  |  | 2621728.24
1.4.1 | （一）1#～3#被动网 |  |  |  | 1853775.84
1.4.1.1 | 人工清理表土 | ㎡ | 360 | 2.84 | 1022.4
1.4.1.2 | 人工拆除砌体 干砌石 | m³ | 24 | 38.95 | 934.8
1.4.1.3 | PPS-500被动防护网安装 | ㎡ | 840 | 2116.99 | 1778271.6
1.4.1.4 | φ18mm双股钢绳侧拉锚杆，长4.5m | 根 | 24 | 158.63 | 3807.12
1.4.1.5 | φ18mm双股钢绳上拉锚杆，长3.5m | 根 | 36 | 127.42 | 4587.12
1.4.1.6 | φ18mm双股钢绳下拉锚杆，长3.5m | 根 | 3 | 127.42 | 382.26
1.4.1.7 | φ32mm钢筋基座锚杆，长3.5m | 根 | 60 | 179.7 | 10782
1.4.1.8 | 锚杆钻孔，孔径100mm | m | 545.5 | 69.55 | 37939.53
1.4.1.9 | 人工开挖土方 | m³ | 18 | 70.89 | 1276.02
|  | 法定代表人 (或委托代理人)： |  | （签字）
分组工程量清单报价表
合同编号:
工程名称：百色市田阳区五村镇雷圩村大力屯危岩地质灾害治理工程 标段X
组号: |  | 分组名称: |  |  | 第2页 共4页
序号 | 项目名称 | 计量单位 | 工程数量 | 单价 (元) | 合价 (元) | 备注
1.4.1.10 | C25砼基础 | m³ | 18 | 646.73 | 11641.14
1.4.1.11 | 普通平面木模板 制作、安装、拆除 | ㎡ | 23.5 | 133.27 | 3131.85
1.4.2 | （二）4#被动网 |  |  |  | 767952.4
1.4.2.1 | 岩质基岩面整修砍挖小树林(直径≤5cm) 砍伐面积占场地面积(%) 71以上 | ㎡ | 600 | 9.86 | 5916
1.4.2.2 | PPS-500被动防护网安装 | ㎡ | 350 | 2116.99 | 740946.5
1.4.2.3 | φ18mm双股钢绳侧拉锚杆，长4.5m | 根 | 8 | 158.63 | 1269.04
1.4.2.4 | φ18mm双股钢绳上拉锚杆，长3.5m | 根 | 14 | 127.42 | 1783.88
1.4.2.5 | φ18mm双股钢绳上拉锚杆，长3.5m | 根 | 4 | 127.42 | 509.68
1.4.2.6 | φ32mm钢筋基座锚杆，长3.5m | 根 | 24 | 179.7 | 4312.8
1.4.2.7 | 锚杆钻孔，孔径100mm | m | 190 | 69.55 | 13214.5
1.5 | 五、卷扬机缆索吊运材料（场内二次运输） |  |  |  | 104903.53
1.5.1 | 卷扬机吊运弃石，运距100m | m³ | 1395.14 | 35.89 | 50071.57
1.5.2 | 卷扬机吊运被动网材料，运距40m | t | 13 | 159.34 | 2071.42
1.5.3 | 卷扬机吊运临时防护锚杆、临时防护网等钢材，运距100m | t | 16.32 | 159.34 | 2600.43
1.5.4 | 卷扬机吊运主动防护网及锚杆等钢材,运距100m | t | 7.21 | 159.34 | 1148.84
1.6 | 1m³ 装载机装石渣汽车运输,运距1km | m³ | 1395.14 | 35.13 | 49011.27
2 | 第二部分 施工临时工程 |  |  |  | 730286.34
2.1 | 一、人力锤击楔裂清除危岩工程 |  |  |  | 10086.69
2.1.1 | （一）临时防护工程 |  |  |  | 10086.69
2.1.1.1 | Φ25防护锚杆，孔径42mm，长1.5m | 根 | 60 | 44.23 | 2653.8
2.1.1.2 | 锚杆钻孔,孔径50mm以内 | m | 90 | 60.9 | 5481
2.1.1.3 | Φ12钢丝绳制安及拆除 | m | 156 | 4.97 | 775.32
2.1.1.4 | Φ8mm防护网制安及拆除 | ㎡ | 51 | 23.07 | 1176.57
|  | 法定代表人 (或委托代理人)： |  | （签字）
分组工程量清单报价表
合同编号:
工程名称：百色市田阳区五村镇雷圩村大力屯危岩地质灾害治理工程 标段X
组号: |  | 分组名称: |  |  | 第3页 共4页
序号 | 项目名称 | 计量单位 | 工程数量 | 单价 (元) | 合价 (元) | 备注
2.2 | 二、静态破碎清除危岩工程 |  |  |  | 38682.56
2.2.1 | （一）临时防护工程 |  |  |  | 38682.56
2.2.1.1 | Φ25防护锚杆，孔径42mm，长1.5m | 根 | 158 | 44.23 | 6988.34
2.2.1.2 | 锚杆钻孔,孔径50mm以内 | m | 188.4 | 60.9 | 11473.56
2.2.1.3 | Φ12钢丝绳制安及拆除 | m | 1302 | 4.97 | 6470.94
2.2.1.4 | Φ8mm防护网制安及拆除 | ㎡ | 596 | 23.07 | 13749.72
2.3 | 三、脚手架工程 |  |  |  | 465692.61
2.3.1 | （一）双排脚手架 |  |  |  | 333786.96
2.3.1.1 | 扣件式钢管外脚手架 双排坡高度(m) ≤10 | ㎡ | 1020 | 26.5 | 27030
2.3.1.2 | 扣件式钢管外脚手架 双排坡高度(m) 10~20 | ㎡ | 1870 | 27.54 | 51499.8
2.3.1.3 | 扣件式钢管外脚手架 双排坡高度(m) 20~30 | ㎡ | 1632 | 31.54 | 51473.28
2.3.1.4 | 扣件式钢管外脚手架 双排坡高度(m) 50~60 | ㎡ | 150 | 52.18 | 7827
2.3.1.5 | 扣件式钢管外脚手架 双排坡高度(m) 90~100 | ㎡ | 520 | 76.36 | 39707.2
2.3.1.6 | 扣件式钢管外脚手架 双排坡高度(m) 100~110 | ㎡ | 144 | 79.9 | 11505.6
2.3.1.7 | Φ20生根锚杆，孔径42mm，长1m | 根 | 172 | 39.15 | 6733.8
2.3.1.8 | Φ20生根锚杆，孔径42mm，长1m | 根 | 1305 | 39.15 | 51090.75
2.3.1.9 | 锚杆钻孔,孔径50mm以内 | m | 1107.75 | 60.9 | 67461.98
2.3.1.10 | 防护绳制作安装 Φ12mm 钢丝绳拉结钢绳 重复利用 | m | 3915 | 4.97 | 19457.55
2.3.2 | （二）四排脚手架 |  |  |  | 131905.65
2.3.2.1 | 扣件式钢管外脚手架四排坡高度(m) 10~20 | ㎡ | 1400 | 52.37 | 73318
2.3.2.2 | Φ20生根锚杆，孔径42mm，长1m | 根 | 236 | 39.15 | 9239.4
2.3.2.3 | Φ20生根锚杆，孔径42mm，长1m | 根 | 350 | 39.15 | 13702.5
2.3.2.4 | 锚杆钻孔，孔径42mm，长1m | m | 442.5 | 60.9 | 26948.25
|  | 法定代表人 (或委托代理人)： |  | （签字）
分组工程量清单报价表
合同编号:
工程名称：百色市田阳区五村镇雷圩村大力屯危岩地质灾害治理工程 标段X
组号: |  | 分组名称: |  |  | 第4页 共4页
序号 | 项目名称 | 计量单位 | 工程数量 | 单价 (元) | 合价 (元) | 备注
2.3.2.5 | 防护绳制作安装 Φ12mm 钢丝绳拉结钢绳 重复利用 | m | 1750 | 4.97 | 8697.5
2.4 | 四、索道安装工程 |  |  |  | 174538.56
2.4.1 | （一）山下承载索端部、卷扬机锚固 |  |  |  | 25512.98
2.4.1.1 | 人工挖沟槽、渠道、基坑 Ⅲ类土 上口宽度(m) ≤1 深度(m) ≤1 | m³ | 32 | 70.89 | 2268.48
2.4.1.2 | C25砼基础 | m³ | 32 | 646.73 | 20695.36
2.4.1.3 | 普通平面木模板 制作、安装、拆除 | ㎡ | 4.8 | 133.27 | 639.7
2.4.1.4 | Φ21.5锚杆，双股式，单根长3.5m | 根 | 12 | 159.12 | 1909.44
2.4.2 | （二）山上承载索端部、支柱架锚固 |  |  |  | 149025.58
2.4.2.1 | 锚杆钻孔，孔径70mm，孔径4m以内 | m | 62 | 69.55 | 4312.1
2.4.2.2 | Φ21.5锚杆，双股式，单根长3m | 根 | 16 | 138.54 | 2216.64
2.4.2.3 | Φ21.5锚杆，双股式，单根长3.5m | 根 | 4 | 159.12 | 636.48
2.4.3 | 卷扬机安装 卷扬机设备自重(t) 2 | 台 | 4 | 2678.23 | 10712.92
2.4.4 | 牵引索架设 Φ22 | m | 640 | 35.29 | 22585.6
2.4.5 | 承载索架设 Φ35.5以内 | m | 320 | 35.29 | 11292.8
2.4.6 | 吊桶制作与安装 | 个 | 4 | 407.65 | 1630.6
2.4.7 | 牵引索张拉 | 个 | 4 | 23909.61 | 95638.44
2.5 | 五、机电设备安装 |  |  |  | 39865.92
2.5.1 | 空压机安装 小型空压机 3/8(m3/千克) | 台 | 4 | 9966.48 | 39865.92
2.6 | 六、施工便道工程 |  |  |  | 1420
2.6.1 | 施工便道工程 | ㎡ | 500 | 2.84 | 1420
合计 (汇入工程项目总价表) |  | ===合 计=== |  |  | 4460892.2
|  | 法定代表人 (或委托代理人)： |  | （签字）

## 分组工程量清单报价表（建筑）
分组工程量清单报价表
合同编号：
工程名称：百色市田阳区五村镇雷圩村大力屯危岩地质灾害治理工程
组号：1 |  |  | 组名：第一部分 主体工程 |  |  | 第1页 共4页
序号 | 项目编号 | 项目名称 | 计量 单位 | 工程 数量 | 单价 （元） | 合价 （元） | 合同技术条 款章节号
1.1 | (一) | 一、人力锤击楔裂清除危岩工程 |  |  |  | 33647.33
1.1.1 | 500102002001 | 人力锤击楔裂清除石方 | m³ | 52.8 | 637.26 | 33647.33
1.2 | (二) | 二、静态破碎清除危岩工程 |  |  |  | 786987.1
1.2.1 | 500102002002 | 静态破碎清除石方 | m3 | 1342.34 | 586.28 | 786987.1
1.3 | (三) | 三、主动防护网及全粘结锚杆加固工程 |  |  |  | 183339.66
1.3.1 | 500114001001 | APS-200主动防护网 | ㎡ | 637.5 | 121.11 | 77207.63
1.3.2 | 500106001001 | Φ28加固锚杆，长8m，孔径70mm | 根 | 73 | 314.39 | 22950.47
1.3.3 | 500106001002 | Φ28边界锚杆，长4m，孔径70mm | 根 | 62 | 169.76 | 10525.12
1.3.4 | 500106001003 | 锚杆钻孔，孔深4m，孔径70mm | m | 251.1 | 69.55 | 17464.01
1.3.5 | 500106001004 | 锚杆钻孔，孔深8m，孔径70mm | m | 587.65 | 71.28 | 41887.69
1.3.6 | 500109011001 | C25混凝土锚墩 | m³ | 5.4 | 627.54 | 3388.72
1.3.7 | 500105001001 | 普通平面木模板 制作、安装、拆除 | ㎡ | 7.32 | 133.27 | 975.54
1.3.8 | 500104001001 | 锚墩钢垫板250x250x8mm制作安装 | t | 4.219 | 2119.1 | 8940.48
1.4 | (四) | 四、被动防护网工程 |  |  |  | 2621728.24
1.4.1 | 1 | （一）1#～3#被动网 |  |  |  | 1853775.84
1.4.1.1 | 500101001001 | 人工清理表土 | ㎡ | 360 | 2.84 | 1022.4
1.4.1.2 | 500105009001 | 人工拆除砌体 干砌石 | m³ | 24 | 38.95 | 934.8
1.4.1.3 | 500114001002 | PPS-500被动防护网安装 | ㎡ | 840 | 2116.99 | 1778271.6
1.4.1.4 | 500106001005 | φ18mm双股钢绳侧拉锚杆，长4.5m | 根 | 24 | 158.63 | 3807.12
1.4.1.5 | 500106001006 | φ18mm双股钢绳上拉锚杆，长3.5m | 根 | 36 | 127.42 | 4587.12
1.4.1.6 | 500106001007 | φ18mm双股钢绳下拉锚杆，长3.5m | 根 | 3 | 127.42 | 382.26
1.4.1.7 | 500106001008 | φ32mm钢筋基座锚杆，长3.5m | 根 | 60 | 179.7 | 10782
1.4.1.8 | 500106001009 | 锚杆钻孔，孔径100mm | m | 545.5 | 69.55 | 37939.53
|  |  | 法定代表人 (或委托代理人)： |  | （签字）
分组工程量清单报价表
合同编号：
工程名称：百色市田阳区五村镇雷圩村大力屯危岩地质灾害治理工程
组号：1 |  |  | 组名：第一部分 主体工程 |  |  | 第2页 共4页
序号 | 项目编号 | 项目名称 | 计量 单位 | 工程 数量 | 单价 （元） | 合价 （元） | 合同技术条 款章节号
1.4.1.9 | 500101004001 | 人工开挖土方 | m³ | 18 | 70.89 | 1276.02
1.4.1.10 | 500109001001 | C25砼基础 | m³ | 18 | 646.73 | 11641.14
1.4.1.11 | 500105001002 | 普通平面木模板 制作、安装、拆除 | ㎡ | 23.5 | 133.27 | 3131.85
1.4.2 | 2 | （二）4#被动网 |  |  |  | 767952.4
1.4.2.1 | 500102002003 | 岩质基岩面整修砍挖小树林(直径≤5cm) 砍伐面积占场地面积(%) 71以上 | ㎡ | 600 | 9.86 | 5916
1.4.2.2 | 500114001003 | PPS-500被动防护网安装 | ㎡ | 350 | 2116.99 | 740946.5
1.4.2.3 | 500106001010 | φ18mm双股钢绳侧拉锚杆，长4.5m | 根 | 8 | 158.63 | 1269.04
1.4.2.4 | 500106001011 | φ18mm双股钢绳上拉锚杆，长3.5m | 根 | 14 | 127.42 | 1783.88
1.4.2.5 | 500106001012 | φ18mm双股钢绳上拉锚杆，长3.5m | 根 | 4 | 127.42 | 509.68
1.4.2.6 | 500106001013 | φ32mm钢筋基座锚杆，长3.5m | 根 | 24 | 179.7 | 4312.8
1.4.2.7 | 500106001014 | 锚杆钻孔，孔径100mm | m | 190 | 69.55 | 13214.5
1.5 | (五) | 五、卷扬机缆索吊运材料（场内二次运输） |  |  |  | 104903.53
1.5.1 | 500114002001 | 卷扬机吊运弃石，运距100m | m³ | 1395.14 | 35.89 | 50071.57
1.5.2 | 500114002002 | 卷扬机吊运被动网材料，运距40m | t | 13 | 159.34 | 2071.42
1.5.3 | 500114002003 | 卷扬机吊运临时防护锚杆、临时防护网等钢材，运距100m | t | 16.32 | 159.34 | 2600.43
1.5.4 | 500114002004 | 卷扬机吊运主动防护网及锚杆等钢材,运距100m | t | 7.21 | 159.34 | 1148.84
1.6 | 500102013001 | 1m³ 装载机装石渣汽车运输,运距1km | m³ | 1395.14 | 35.13 | 49011.27
|  | 合计 |  |  |  | 3730605.86
|  |  | 法定代表人 (或委托代理人)： |  | （签字）
分组工程量清单报价表
合同编号：
工程名称：百色市田阳区五村镇雷圩村大力屯危岩地质灾害治理工程
组号：2 |  |  | 组名：第二部分 施工临时工程 |  |  | 第3页 共4页
序号 | 项目编号 | 项目名称 | 计量 单位 | 工程 数量 | 单价 （元） | 合价 （元） | 合同技术条 款章节号
2.1 | (一) | 一、人力锤击楔裂清除危岩工程 |  |  |  | 10086.69
2.1.1 | 1 | （一）临时防护工程 |  |  |  | 10086.69
2.1.1.1 | 500106001015 | Φ25防护锚杆，孔径42mm，长1.5m | 根 | 60 | 44.23 | 2653.8
2.1.1.2 | 500106001016 | 锚杆钻孔,孔径50mm以内 | m | 90 | 60.9 | 5481
2.1.1.3 | 500114002005 | Φ12钢丝绳制安及拆除 | m | 156 | 4.97 | 775.32
2.1.1.4 | 500114002006 | Φ8mm防护网制安及拆除 | ㎡ | 51 | 23.07 | 1176.57
2.2 | (二) | 二、静态破碎清除危岩工程 |  |  |  | 38682.56
2.2.1 | 1 | （一）临时防护工程 |  |  |  | 38682.56
2.2.1.1 | 500106001017 | Φ25防护锚杆，孔径42mm，长1.5m | 根 | 158 | 44.23 | 6988.34
2.2.1.2 | 500106001018 | 锚杆钻孔,孔径50mm以内 | m | 188.4 | 60.9 | 11473.56
2.2.1.3 | 500114002007 | Φ12钢丝绳制安及拆除 | m | 1302 | 4.97 | 6470.94
2.2.1.4 | 500114002008 | Φ8mm防护网制安及拆除 | ㎡ | 596 | 23.07 | 13749.72
2.3 | (三) | 三、脚手架工程 |  |  |  | 465692.61
2.3.1 | 1 | （一）双排脚手架 |  |  |  | 333786.96
2.3.1.1 | 500114002009 | 扣件式钢管外脚手架 双排坡高度(m) ≤10 | ㎡ | 1020 | 26.5 | 27030
2.3.1.2 | 500114002010 | 扣件式钢管外脚手架 双排坡高度(m) 10~20 | ㎡ | 1870 | 27.54 | 51499.8
2.3.1.3 | 500114002011 | 扣件式钢管外脚手架 双排坡高度(m) 20~30 | ㎡ | 1632 | 31.54 | 51473.28
2.3.1.4 | 500114002012 | 扣件式钢管外脚手架 双排坡高度(m) 50~60 | ㎡ | 150 | 52.18 | 7827
2.3.1.5 | 500114002013 | 扣件式钢管外脚手架 双排坡高度(m) 90~100 | ㎡ | 520 | 76.36 | 39707.2
2.3.1.6 | 500114002014 | 扣件式钢管外脚手架 双排坡高度(m) 100~110 | ㎡ | 144 | 79.9 | 11505.6
2.3.1.7 | 500106001019 | Φ20生根锚杆，孔径42mm，长1m | 根 | 172 | 39.15 | 6733.8
2.3.1.8 | 500106001020 | Φ20生根锚杆，孔径42mm，长1m | 根 | 1305 | 39.15 | 51090.75
2.3.1.9 | 500106001021 | 锚杆钻孔,孔径50mm以内 | m | 1107.75 | 60.9 | 67461.98
2.3.1.10 | 500114002015 | 防护绳制作安装 Φ12mm 钢丝绳拉结钢绳 重复利用 | m | 3915 | 4.97 | 19457.55
2.3.2 | 2 | （二）四排脚手架 |  |  |  | 131905.65
|  |  | 法定代表人 (或委托代理人)： |  | （签字）
分组工程量清单报价表
合同编号：
工程名称：百色市田阳区五村镇雷圩村大力屯危岩地质灾害治理工程
组号：2 |  |  | 组名：第二部分 施工临时工程 |  |  | 第4页 共4页
序号 | 项目编号 | 项目名称 | 计量 单位 | 工程 数量 | 单价 （元） | 合价 （元） | 合同技术条 款章节号
2.3.2.1 | 500114002016 | 扣件式钢管外脚手架四排坡高度(m) 10~20 | ㎡ | 1400 | 52.37 | 73318
2.3.2.2 | 500106001022 | Φ20生根锚杆，孔径42mm，长1m | 根 | 236 | 39.15 | 9239.4
2.3.2.3 | 500106001023 | Φ20生根锚杆，孔径42mm，长1m | 根 | 350 | 39.15 | 13702.5
2.3.2.4 | 500106001024 | 锚杆钻孔，孔径42mm，长1m | m | 442.5 | 60.9 | 26948.25
2.3.2.5 | 500114002017 | 防护绳制作安装 Φ12mm 钢丝绳拉结钢绳 重复利用 | m | 1750 | 4.97 | 8697.5
2.4 | (四) | 四、索道安装工程 |  |  |  | 174538.56
2.4.1 | 1 | （一）山下承载索端部、卷扬机锚固 |  |  |  | 25512.98
2.4.1.1 | 500101004002 | 人工挖沟槽、渠道、基坑 Ⅲ类土 上口宽度(m) ≤1 深度(m) ≤1 | m³ | 32 | 70.89 | 2268.48
2.4.1.2 | 500109001002 | C25砼基础 | m³ | 32 | 646.73 | 20695.36
2.4.1.3 | 500105001003 | 普通平面木模板 制作、安装、拆除 | ㎡ | 4.8 | 133.27 | 639.7
2.4.1.4 | 500106001025 | Φ21.5锚杆，双股式，单根长3.5m | 根 | 12 | 159.12 | 1909.44
2.4.2 | 2 | （二）山上承载索端部、支柱架锚固 |  |  |  | 149025.58
2.4.2.1 | 500106001026 | 锚杆钻孔，孔径70mm，孔径4m以内 | m | 62 | 69.55 | 4312.1
2.4.2.2 | 500106001027 | Φ21.5锚杆，双股式，单根长3m | 根 | 16 | 138.54 | 2216.64
2.4.2.3 | 500106001028 | Φ21.5锚杆，双股式，单根长3.5m | 根 | 4 | 159.12 | 636.48
2.4.3 | 500114002018 | 卷扬机安装 卷扬机设备自重(t) 2 | 台 | 4 | 2678.23 | 10712.92
2.4.4 | 500114002019 | 牵引索架设 Φ22 | m | 640 | 35.29 | 22585.6
2.4.5 | 500108001001 | 承载索架设 Φ35.5以内 | m | 320 | 35.29 | 11292.8
2.4.6 | 500108002001 | 吊桶制作与安装 | 个 | 4 | 407.65 | 1630.6
2.4.7 | 500108003001 | 牵引索张拉 | 个 | 4 | 23909.61 | 95638.44
2.5 | (五) | 五、机电设备安装 |  |  |  | 39865.92
2.6 | (六) | 六、施工便道工程 |  |  |  | 1420
2.6.1 | 500101001002 | 施工便道工程 | ㎡ | 500 | 2.84 | 1420
|  | 合计 |  |  |  | 690420.42
|  |  | 法定代表人 (或委托代理人)： |  | （签字）

## 措施项目清单计价表
措施项目清单计价表
合同编号：
工程名称：百色市田阳区五村镇雷圩村大力屯危岩地质灾害治理工程 |  | 第1页 共1页
序号 | 项目名称 | 金额（元）
1 | 办公、生活及文化福利建筑 | 66913.38
2 | 其他施工临时工程 | 36222.44
| 合计 | 103135.82
法定代表人 (或委托代理人)： |  | （签字）

## 其他项目清单计价表
其他项目清单计价表
合同编号：
工程名称：百色市田阳区五村镇雷圩村大力屯危岩地质灾害治理工程 |  |  | 第 1 页 共 1 页
序号 | 项目名称 | 金额（元） | 备注
合计
|  | 法定代表人 (或委托代理人)： | （签字）

## 零星工作项目计价表
零星工作项目计价表
合同编号：
工程名称：百色市田阳区五村镇雷圩村大力屯危岩地质灾害治理工程 |  |  |  |  | 第 1 页 共 1 页
序号 | 名称 | 型号规格 | 计量单位 | 单价（元） | 备注
|  | 法定代表人 (或委托代理人)： |  | （签字）

## 总价项目分解表
总价项目分解表
合同编号：
工程名称：百色市田阳区五村镇雷圩村大力屯危岩地质灾害治理工程 标段X | [6 empty] | 第1页 共1页
序号 | 项目编码 | 项目名称 | 计量单位 | 工程数量 | 单价 (元) | 合价 (元) | 说明
|  |  |  | 法定代表人 (或委托代理人)： |  |  | （签字）

## 工程单价汇总表
工程单价汇总表
合同编号： | [10 empty] | 第1页 共4页
工程名称：百色市田阳区五村镇雷圩村大力屯危岩地质灾害治理工程 | [9 empty] | 单位：元
序号 | 项目编码 | 项目名称 | 计量单位 | 人工费 | 材料费 | 机械使用费 | 措施费 | 间接费 | 企业利润 | 价差 | 税金 | 合计
1 | 一 | 第一部分 主体工程 | [9 empty] | 11860.54
1.1 | (一) | 一、人力锤击楔裂清除危岩工程 | [9 empty] | 637.26
1.1.1 | 500102002001 | 人力锤击楔裂清除石方 | m³ | 320.43 | 32.04 |  | 31.72 | 162.2 | 38.25 |  | 52.62 | 637.26
1.2 | (二) | 二、静态破碎清除危岩工程 | [9 empty] | 586.28
1.2.1 | 500102002002 | 静态破碎清除石方 | m3 | 118.72 | 66.3 | 174.93 | 32.4 | 109.07 | 35.1 | 1.36 | 48.41 | 586.28
1.3 | (三) | 三、主动防护网及全粘结锚杆加固工程 | [9 empty] | 3626
1.3.1 | 500114001001 | APS-200主动防护网 | ㎡ | 12.1 | 70.04 |  | 7.39 | 14.32 | 7.27 |  | 10 | 121.11
1.3.2 | 500106001001 | Φ28加固锚杆，长8m，孔径70mm | 根 | 12.87 | 145.15 | 17.62 | 19.32 | 38.08 | 16.31 | 39.08 | 25.96 | 314.39
1.3.3 | 500106001002 | Φ28边界锚杆，长4m，孔径70mm | 根 | 6.36 | 78.26 | 10.55 | 10.47 | 20.64 | 8.84 | 20.62 | 14.02 | 169.76
1.3.4 | 500106001003 | 锚杆钻孔，孔深4m，孔径70mm | m | 15.87 | 2.13 | 23.27 | 4.54 | 13.83 | 4.17 |  | 5.74 | 69.55
[7 empty] | 法定代表人 (或委托代理人)： |  |  | （签字）
工程单价汇总表
合同编号： | [10 empty] | 第2页 共4页
工程名称：百色市田阳区五村镇雷圩村大力屯危岩地质灾害治理工程 | [9 empty] | 单位：元
序号 | 项目编码 | 项目名称 | 计量单位 | 人工费 | 材料费 | 机械使用费 | 措施费 | 间接费 | 企业利润 | 价差 | 税金 | 合计
1.3.5 | 500106001004 | 锚杆钻孔，孔深8m，孔径70mm | m | 16.28 | 2.13 | 23.88 | 4.65 | 14.18 | 4.28 |  | 5.89 | 71.28
1.3.6 | 500109011001 | C25混凝土锚墩 | m³ | 82.63 | 141.47 | 14.49 | 26.24 | 54.7 | 22.37 | 233.82 | 51.81 | 627.54
1.3.7 | 500105001001 | 普通平面木模板 制作、安装、拆除 | ㎡ | 21.32 | 41.18 | 12.11 | 8.21 | 19.21 | 7.14 | 13.09 | 11 | 133.27
1.3.8 | 500104001001 | 锚墩钢垫板250x250x8mm制作安装 | t | 994.56 | 73.66 | 137.81 | 132.66 | 458.18 | 125.78 | 21.48 | 174.97 | 2119.1
1.4 | (四) | 四、被动防护网工程 | [9 empty] | 6461.96
1.4.1 | 1 | （一）1#～3#被动网 | [9 empty] | 3672.39
1.4.2 | 2 | （二）4#被动网 | [9 empty] | 2789.57
1.5 | (五) | 五、卷扬机缆索吊运材料（场内二次运输） | [9 empty] | 549.04
1.5.1 | 500114002001 | 卷扬机吊运弃石，运距100m | m³ | 14.52 | 1 | 5.48 | 1.89 | 7.89 | 2.15 |  | 2.96 | 35.89
[7 empty] | 法定代表人 (或委托代理人)： |  |  | （签字）
工程单价汇总表
合同编号： | [10 empty] | 第3页 共4页
工程名称：百色市田阳区五村镇雷圩村大力屯危岩地质灾害治理工程 | [9 empty] | 单位：元
序号 | 项目编码 | 项目名称 | 计量单位 | 人工费 | 材料费 | 机械使用费 | 措施费 | 间接费 | 企业利润 | 价差 | 税金 | 合计
1.5.2 | 500114002002 | 卷扬机吊运被动网材料，运距40m | t | 61.2 | 4.46 | 28.09 | 8.44 | 34.43 | 9.56 |  | 13.16 | 159.34
1.5.3 | 500114002003 | 卷扬机吊运临时防护锚杆、临时防护网等钢材，运距100m | t | 61.2 | 4.46 | 28.09 | 8.44 | 34.43 | 9.56 |  | 13.16 | 159.34
1.5.4 | 500114002004 | 卷扬机吊运主动防护网及锚杆等钢材,运距100m | t | 61.2 | 4.46 | 28.09 | 8.44 | 34.43 | 9.56 |  | 13.16 | 159.34
1.6 | 500102013001 | 1m³ 装载机装石渣汽车运输,运距1km | m³ | 1.52 | 0.32 | 14.5 | 1.47 | 3.86 | 1.52 | 9.05 | 2.9 | 35.13
2 | 二 | 第二部分 施工临时工程 | [9 empty] | 39313.68
2.1 | (一) | 一、人力锤击楔裂清除危岩工程 | [9 empty] | 133.17
2.1.1 | 1 | （一）临时防护工程 | [9 empty] | 133.17
2.2 | (二) | 二、静态破碎清除危岩工程 | [9 empty] | 133.17
[7 empty] | 法定代表人 (或委托代理人)： |  |  | （签字）
工程单价汇总表
合同编号： | [10 empty] | 第4页 共4页
工程名称：百色市田阳区五村镇雷圩村大力屯危岩地质灾害治理工程 | [9 empty] | 单位：元
序号 | 项目编码 | 项目名称 | 计量单位 | 人工费 | 材料费 | 机械使用费 | 措施费 | 间接费 | 企业利润 | 价差 | 税金 | 合计
2.2.1 | 1 | （一）临时防护工程 | [9 empty] | 133.17
2.3 | (三) | 三、脚手架工程 | [9 empty] | 634.73
2.3.1 | 1 | （一）双排脚手架 | [9 empty] | 438.19
2.3.2 | 2 | （二）四排脚手架 | [9 empty] | 196.54
2.4 | (四) | 四、索道安装工程 | [9 empty] | 28443.29
2.4.1 | 1 | （一）山下承载索端部、卷扬机锚固 | [9 empty] | 1010.01
2.4.2 | 2 | （二）山上承载索端部、支柱架锚固 | [9 empty] | 27433.28
2.5 | (五) | 五、机电设备安装 | [9 empty] | 9966.48
2.5.1 | 500201001001 | 空压机安装 小型空压机 3/8(m3/千克) | 台 | 2642.84 | 263.36 | 9.53 | 1257.29 | 4361.35 | 597.41 | 11.78 | 822.92 | 9966.48
2.6 | (六) | 六、施工便道工程 | [9 empty] | 2.84
2.6.1 | 500101001002 | 施工便道工程 | ㎡ | 1.34 | 0.32 |  | 0.15 | 0.62 | 0.17 |  | 0.23 | 2.84
[7 empty] | 法定代表人 (或委托代理人)： |  |  | （签字）

## 工程单价费（税）率汇总表
工程单价费（税）率汇总表 | [6 empty] | 工程单价费（税）率汇总表
合同编号： | [6 empty] | 合同编号：
工程名称：百色市田阳区五村镇雷圩村大力屯危岩地质灾害治理工程 |  |  |  |  | 第1页 共2页 |  | 工程名称：百色市田阳区五村镇雷圩村大力屯危岩地质灾害治理工程 |  |  | 第2页 共2页
序号 | 工程类别 | 工程单价费（税）率（%） |  |  |  |  | 工程单价费（税）率（%） |  |  | 备注
|  | 措施费 | 临时设施费 | 雨季增加费 | 夜间施工增加费 | 安全文明措施费 | 间接费 | 企业利润 | 税金
一 | 建筑工程
| 取费基础 | 直接工程费 | 直接工程费 | 直接工程费 | 直接工程费 | 直接工程费 | 项目人工费+项目机械人工费 | 直接费 + 间接费 | 直接费 + 间接费 + 企业利润 + 价差
1 | 土方工程 |  | 4 | 0.5 |  | 2.5 | 43.6 | 7 | 9
2 | 石方工程 |  | 4 | 0.5 |  | 2.5 | 49 | 7 | 9
3 | 砌筑工程 |  | 4 | 0.5 |  | 2.5 | 49 | 7 | 9
4 | 混凝土工程 |  | 6 | 0.5 |  | 2.5 | 43.6 | 7 | 9
5 | 模板工程 |  | 6 | 0.5 |  | 2.5 | 47.2 | 7 | 9
6 | 钻孔灌浆及锚固工程 |  | 6 | 0.5 |  | 2.5 | 50.8 | 7 | 9
7 | 植被防护工程 |  | 4 | 0.5 |  | 2.5 | 43.6 | 7 | 9
8 | 其它工程 |  | 4 | 0.5 |  | 2.5 | 45.4 | 7 | 9
9 | 不取费(不含价差)
二 | 安装工程
| 取费基础 | [5 empty] | 人工费
1 | 机电、金属结构设备安装工程 |  | 42 | 0.5 |  | 2.5 | 164.8 | 7 | 9
2 | 不取费
|  |  | 法 定 代 表 人 (或委托代理人)： | （签字） |  |  |  | 法 定 代 表 人 (或委托代理人)： | （签字）

## 投标人生产电、风、水、砂石基础单价汇总表
投标人生产电、风、水、砂石基础单价汇总表
合同编号： | [5 empty] | 第 1 页 共 1 页
工程名称：百色市田阳区五村镇雷圩村大力屯危岩地质灾害治理工程 标段名称：标段X | [6 empty] | 单位：元
序号 | 名称 | 计量 单位 | 人工费 | 材料费 | 机械 使用费 | 其他 费用 | 合计
|  |  | 法定代表人 (或委托代理人)： |  |  | （签字）

## 投标人生产混凝土配合比材料费表
投标人生产混凝土配合比材料费表
合同编号：
工程名称：百色市田阳区五村镇雷圩村大力屯危岩地质灾害治理工程 | [9 empty] | 第 1 页 共 1 页
序号 | 工程 部位 | 混凝土 强度等级 | 水泥 强度等级 | 级配 | 水灰 比 | 预算材料量（kg/m3） |  |  |  |  | 单价 (元/m3) | 备注
[6 empty] | 水泥 | 砂 | 石子 | 块石 | 水
[6 empty] | 法定代表人 (或委托代理人)： |  |  |  | （签字）

## 招标人供应材料价格表
招标人供应材料价格汇总表
合同编号：
工程名称：百色市田阳区五村镇雷圩村大力屯危岩地质灾害治理工程 |  |  |  |  | 第1页 共1页
序号 | 材料名称 | 型号规格 | 计量单位 | 供应价（元） | 预算价（元）
|  | 法定代表人 (或委托代理人)： |  | （签字）

## 投标人自行采购主要材料预算价格汇总表
投标人自行采购主要材料预算价格汇总表
合同编号：
工程名称：百色市田阳区五村镇雷圩村大力屯危岩地质灾害治理工程 |  |  |  |  | 第1页 共1页
序号 | 材料名称 | 型号规格 | 计量单位 | 预算价（元） | 备注
1 | 钢筋 Φ20 |  | kg | 3.73
2 | 钢筋 Φ32 |  | kg | 3.73
3 | 钢筋 Φ28 |  | kg | 3.73
4 | 钢筋 Φ25 |  | kg | 3.73
5 | 水泥 42.5 |  | kg | 0.4
6 | 水泥 32.5 |  | kg | 0.35
7 | 碎石 |  | m3 | 135.59
8 | 中砂 |  | m3 | 195.12
法定代表人 (或委托代理人)： |  |  |  |  | （签字）

## 招标人提供施工机械台时（班）费汇总表
招标人提供施工机械台时(班)费汇总表
合同编号： | [7 empty] | 第1页 共1页
工程名称：百色市田阳区五村镇雷圩村大力屯危岩地质灾害治理工程 | [7 empty] | 单位：元/台时
序号 | 机械名称 | 规格型号 | 一类费用 |  |  |  | 二类费用 | [6 empty] | 合计
|  |  | 折旧费 | 维修费 | 安拆费 | 小计 | 人工 | 柴油 | 汽油 | 电 | 风 | 水 | 小计
|  |  |  | 法定代表人 (或委托代理人)： | [7 empty] | （签字）

## 投标人自备施工机械台时（班）费汇总表
投标人自备施工机械台时（班）费汇总表
合同编号： | [7 empty] | 第1页 共2页
工程名称：百色市田阳区五村镇雷圩村大力屯危岩地质灾害治理工程 | [7 empty] | 单位：元/台时
序号 | 机械名称 | 规格型号 | 一类费用 |  |  |  | 二类费用 | [6 empty] | 合计
|  |  | 折旧费 | 维修费 | 安拆费 | 小计 | 人工 | 柴油 | 汽油 | 电 | 风 | 水 | 小计
1 | 轮胎式装载机斗容 1.0m3 |  | 一类费用 折旧费: 13.15; 一类费用 维修费: 8.54; 一类费用 小计: 21.69; 二类费用 人工: 11.65; 二类费用 柴油: 29.4; 二类费用 小计: 41.05 | 62.74
2 | 推土机功率 132 kW |  | 43.54 | 44.24 | 1.72 | 89.5 | 21.5 | 56.7 |  |  |  |  | 78.2 | 167.7
3 | 手持式风钻 |  | 0.54 | 1.89 |  | 2.43 | 8.96 |  |  |  | 27.02 | 1.15 | 37.13 | 39.56
4 | 气腿式风钻 |  | 0.82 | 2.46 |  | 3.28 | 8.96 |  |  |  | 37.26 | 1.54 | 47.76 | 51.04
5 | 吊斗（桶）斗容量 1.0 m3 |  | 一类费用 折旧费: 0.56; 一类费用 维修费: 0.98; 一类费用 小计: 1.54 | 1.54
6 | 混凝土搅拌机出料 0.40m3 |  | 3.29 | 5.34 | 1.07 | 9.7 | 11.65 |  |  | 6.28 |  |  | 17.93 | 27.63
7 | 插入式振动器功率 1.1 kW |  | 一类费用 折旧费: 0.32; 一类费用 维修费: 1.22; 一类费用 小计: 1.54; 二类费用 电: 0.58; 二类费用 小计: 0.58 | 2.12
8 | 风（砂）水枪 耗风量（m3/min） 6.0 |  | 一类费用 折旧费: 0.24; 一类费用 维修费: 0.42; 一类费用 小计: 0.66; 二类费用 风: 30.38; 二类费用 小计: 30.38 | 31.04
9 | 载重汽车载重量 2.0 t |  | 一类费用 折旧费: 4.85; 一类费用 维修费: 6.77; 一类费用 小计: 11.62; 二类费用 人工: 11.65; 二类费用 汽油: 12.6; 二类费用 小计: 24.25 | 35.87
10 | 运输机械(载重汽车)载重量 4.0 t |  | 一类费用 折旧费: 7.04; 一类费用 维修费: 9.84; 一类费用 小计: 16.88; 二类费用 人工: 11.65; 二类费用 汽油: 21.6; 二类费用 小计: 33.25 | 50.13
11 | 载重汽车载重量 5.0 t |  | 一类费用 折旧费: 7.77; 一类费用 维修费: 10.86; 一类费用 小计: 18.63; 二类费用 人工: 11.65; 二类费用 汽油: 21.6; 二类费用 小计: 33.25 | 51.88
12 | 自卸汽车载重量 8.0 t |  | 一类费用 折旧费: 22.59; 一类费用 维修费: 13.55; 一类费用 小计: 36.14; 二类费用 人工: 11.65; 二类费用 柴油: 30.6; 二类费用 小计: 42.25 | 78.39
13 | 双胶轮车 |  | 一类费用 折旧费: 0.26; 一类费用 维修费: 0.64; 一类费用 小计: 0.9 | 0.9
14 | 汽车起重机 起重量 5.0 t |  | 一类费用 折旧费: 12.92; 一类费用 维修费: 12.42; 一类费用 小计: 25.34; 二类费用 人工: 24.19; 二类费用 汽油: 17.4; 二类费用 小计: 41.59 | 66.93
15 | 汽车起重机 8.0 t |  | 一类费用 折旧费: 20.9; 一类费用 维修费: 14.66; 一类费用 小计: 35.56; 二类费用 人工: 24.19; 二类费用 柴油: 23.1; 二类费用 小计: 47.29 | 82.85
16 | 电动卷扬机单筒慢速起重量 5.0 t |  | 2.97 | 1.16 | 0.05 | 4.18 | 11.65 |  |  | 5.77 |  |  | 17.42 | 21.6
17 | 电动卷扬机单筒 慢速起重量 8.0 t |  | 5.99 | 2.34 | 0.09 | 8.42 | 11.65 |  |  | 11.61 |  |  | 23.26 | 31.68
|  |  |  | 法定代表人 (或委托代理人)： | [7 empty] | （签字）
投标人自备施工机械台时（班）费汇总表
合同编号： |  |  | 二类费用 柴油: 第2页 共2页
工程名称：百色市田阳区五村镇雷圩村大力屯危岩地质灾害治理工程 |  |  | 二类费用 柴油: 单位：元/台时
序号 | 机械名称 | 规格型号 | 一类费用 折旧费: 一类费用; 二类费用 人工: 二类费用 | 合计
|  |  | 折旧费 | 维修费 | 安拆费 | 小计 | 人工 | 柴油 | 汽油 | 电 | 风 | 水 | 小计
18 | 电动卷扬机单筒 快速起重量 5.0 t |  | 6.23 | 2.43 | 0.1 | 8.76 | 11.65 |  |  | 15.77 |  |  | 27.42 | 36.18
19 | 灰浆搅拌机 |  | 0.83 | 2.28 | 0.2 | 3.31 | 11.65 |  |  | 4.6 |  |  | 16.25 | 19.56
20 | 灌浆泵 中低压 砂浆 |  | 2.76 | 7.76 | 0.64 | 11.16 | 21.5 |  |  | 7.37 |  |  | 28.87 | 40.03
21 | 交流电焊机 25 kVA |  | 一类费用 折旧费: 0.33; 一类费用 维修费: 0.3; 一类费用 安拆费: 0.09; 一类费用 小计: 0.72; 二类费用 电: 10.59; 二类费用 小计: 10.59 | 11.31
22 | 钢筋弯曲机 Φ6 ～ 40 |  | 0.53 | 1.45 | 0.24 | 2.22 | 11.65 |  |  | 4.38 |  |  | 16.03 | 18.25
23 | 钢筋切断机功率 20 kW |  | 1.18 | 1.71 | 0.28 | 3.17 | 11.65 |  |  | 12.56 |  |  | 24.21 | 27.38
24 | 圆盘锯 |  | 0.4 | 1.17 | 0.05 | 1.62 | 21.5 |  |  | 5.18 |  |  | 26.68 | 28.3
25 | 双面刨床 |  | 1.01 | 1.1 | 0.15 | 2.26 | 11.65 |  |  | 6.57 |  |  | 18.22 | 20.48
|  |  |  | 法定代表人 (或委托代理人)： | [7 empty] | （签字）

## 工程单价计算表
工程单价计算表
人力锤击楔裂清除石方工程
单价编号：1.1.1 |  |  |  | 定额单位：100m3
施工方法：人工清除危岩 岩石级别 较硬岩
序号 | 名称 | 型号规格 | 计量单位 | 数量 | 单价(元) | 合计(元)
1 | 直接费 |  | 元 |  |  | 38419.15
1.1 | 直接工程费 |  |  |  |  | 35246.93
1.1.1 | 人工费 |  | 元 |  |  | 32042.66
1.1.1.1 | 人工 |  | 工时 | 3576.19 | 8.96 | 32042.66
1.1.2 | 材料费 |  | 元 |  |  | 3204.27
1.1.2.1 | 零星材料费 |  | % | 10 | 32042.66 | 3204.27
1.1.3 | 机械使用费
1.2 | 措施费 |  | % | 9 | 35246.93 | 3172.22
2 | 间接费 |  |  |  |  | 16219.99
2.1 | 规费 |  | % | 32.8 | 32042.66 | 10509.99
2.2 | 企业管理费 |  | % | 16.2 | 35246.93 | 5710
3 | 利润 |  | % | 7 | 54639.14 | 3824.74
4 | 价差
5 | 税金 |  | % | 9 | 58463.88 | 5261.75
| 合计 |  | 元 |  |  | 63725.63
| 单价 |  | 元 |  |  | 637.26
|  |  |  | 法定代表人 (或委托代理人)： |  | （签字）
工程单价计算表
静态破碎清除石方工程
单价编号：1.2.1 |  |  |  | 定额单位：100m3
施工方法：静态破碎 岩石级别 较硬岩 手持式风钻 其他机械费
序号 | 名称 | 型号规格 | 计量单位 | 数量 | 单价(元) | 合计(元)
1 | 直接费 |  | 元 |  |  | 39234.67
1.1 | 直接工程费 |  |  |  |  | 35995.11
1.1.1 | 人工费 |  | 元 |  |  | 11872
1.1.1.1 | 人工 |  | 工时 | 1325 | 8.96 | 11872
1.1.2 | 材料费 |  | 元 |  |  | 6629.68
1.1.2.1 | 钢钎 |  | kg | 53.2 | 3 | 159.6
1.1.2.2 | 空心钢 |  | kg | 58 | 5.5 | 319
1.1.2.3 | 静爆剂 |  | kg | 2453 | 1.28 | 3139.84
1.1.2.4 | 水 |  | m3 | 0.14 | 3.84 | 0.54
1.1.2.5 | 合金钻头 |  | 个 | 49 | 55 | 2695
1.1.2.6 | 其他材料费 |  | % | 5 | 6313.98 | 315.7
1.1.3 | 机械使用费 |  | 元 |  |  | 17493.43
1.1.3.1 | 手持式风钻 |  | 台时 | 402 | 39.56 | 15903.12
1.1.3.2 | 其他机械费 |  | % | 10 | 15903.12 | 1590.31
1.2 | 措施费 |  | % | 9 | 35995.11 | 3239.56
2 | 间接费 |  |  |  |  | 10906.66
2.1 | 规费 |  | % | 32.8 | 15473.92 | 5075.45
2.2 | 企业管理费 |  | % | 16.2 | 35995.11 | 5831.21
3 | 利润 |  | % | 7 | 50141.33 | 3509.89
4 | 价差 |  |  |  |  | 136.19
4.1 | 钢钎 |  | kg | 53.2 | 2.56 | 136.19
5 | 税金 |  | % | 9 | 53787.41 | 4840.87
| 合计 |  | 元 |  |  | 58628.28
| 单价 |  | 元 |  |  | 586.28
|  |  |  | 法定代表人 (或委托代理人)： |  | （签字）
工程单价计算表
APS-200主动防护网工程
单价编号：1.3.1 |  |  |  | 定额单位：100m2
施工方法：柔性主动防护网 网型 钢丝绳网(钢绳锚杆矩阵排列)
序号 | 名称 | 型号规格 | 计量单位 | 数量 | 单价(元) | 合计(元)
1 | 直接费 |  | 元 |  |  | 8952.82
1.1 | 直接工程费 |  |  |  |  | 8213.6
1.1.1 | 人工费 |  | 元 |  |  | 1209.6
1.1.1.1 | 人工 |  | 工时 | 135 | 8.96 | 1209.6
1.1.2 | 材料费 |  | 元 |  |  | 7004
1.1.2.1 | APS-200主动防护网 |  | m2 | 100 | 68 | 6800
1.1.2.2 | 其他材料费 |  | % | 3 | 6800 | 204
1.1.2.3 | 钢丝格栅网 |  | m2 |  | 35
1.1.3 | 机械使用费
1.2 | 措施费 |  | % | 9 | 8213.6 | 739.22
2 | 间接费 |  |  |  |  | 1431.66
2.1 | 规费 |  | % | 32.8 | 1209.6 | 396.75
2.2 | 企业管理费 |  | % | 12.6 | 8213.6 | 1034.91
3 | 利润 |  | % | 7 | 10384.48 | 726.91
4 | 价差
5 | 税金 |  | % | 9 | 11111.39 | 1000.03
| 合计 |  | 元 |  |  | 12111.42
| 单价 |  | 元 |  |  | 121.11
|  |  |  | 法定代表人 (或委托代理人)： |  | （签字）
工程单价计算表
Φ28加固锚杆，长8m，孔径70mm工程
单价编号：1.3.2 |  |  |  | 定额单位：100根
施工方法：钻孔直径 ＞ 70 mm 钻孔直径Φ>70mm的锚杆(钢丝绳)长度(m) 8
序号 | 名称 | 型号规格 | 计量单位 | 数量 | 单价(元) | 合计(元)
1 | 直接费 |  | 元 |  |  | 19496.08
1.1 | 直接工程费 |  |  |  |  | 17564.04
1.1.1 | 人工费 |  | 元 |  |  | 1287.37
1.1.1.1 | 人工 |  | 工时 | 143.68 | 8.96 | 1287.37
1.1.2 | 材料费 |  | 元 |  |  | 14514.94
1.1.2.1 | 钢筋 Φ28 |  | kg | 4108.51 | 3 | 12325.53
1.1.2.2 | 锚杆附件 |  | kg | 144 | 5.6 | 806.4
1.1.2.3 | 接缝砂浆M 30【粗砂换中砂】 |  | m3 | 3.51 | 197.1 | 691.82
1.1.2.4 | 其他材料费 |  | % | 5 | 13823.75 | 691.19
1.1.3 | 机械使用费 |  | 元 |  |  | 1761.73
1.1.3.1 | 风（砂）水枪 耗风量（m3/min） 6.0 |  | 台时 | 9.6 | 46.78 | 449.09
1.1.3.2 | 灰浆搅拌机 |  | 台时 | 20.62 | 19.56 | 403.33
1.1.3.3 | 灌浆泵 中低压 砂浆 |  | 台时 | 20.62 | 40.03 | 825.42
1.1.3.4 | 其他机械费 |  | % | 5 | 1677.84 | 83.89
1.2 | 措施费 |  | % | 11 | 17564.04 | 1932.04
2 | 间接费 |  |  |  |  | 3807.98
2.1 | 规费 |  | % | 32.8 | 1970.88 | 646.45
2.2 | 企业管理费 |  | % | 18 | 17564.04 | 3161.53
3 | 利润 |  | % | 7 | 23304.06 | 1631.28
4 | 价差 |  |  |  |  | 3907.79
4.1 | 钢筋 Φ28 |  | kg | 4108.51 | 0.73 | 2999.21
4.2 | 中砂 |  | m3 | 3.37 | 165.12 | 556.45
4.3 | 水泥 42.5 |  | kg | 2347.553 | 0.15 | 352.13
5 | 税金 |  | % | 9 | 28843.13 | 2595.88
| 合计 |  | 元 |  |  | 31439.01
| 单价 |  | 元 |  |  | 314.39
|  |  |  | 法定代表人 (或委托代理人)： |  | （签字）
工程单价计算表
Φ28边界锚杆，长4m，孔径70mm工程
单价编号：1.3.3 |  |  |  | 定额单位：100根
施工方法：钻孔直径 ＞ 70 mm 钻孔直径Φ>70mm的锚杆(钢丝绳)长度(m) 4 风（砂）水枪 耗风量（m3/min） 6.0 灰浆搅拌机 灌浆泵 中低压 砂浆 其他机械费
序号 | 名称 | 型号规格 | 计量单位 | 数量 | 单价(元) | 合计(元)
1 | 直接费 |  | 元 |  |  | 10563.75
1.1 | 直接工程费 |  |  |  |  | 9516.9
1.1.1 | 人工费 |  | 元 |  |  | 636.16
1.1.1.1 | 人工 |  | 工时 | 71 | 8.96 | 636.16
1.1.2 | 材料费 |  | 元 |  |  | 7825.94
1.1.2.1 | 钢筋 Φ28 |  | kg | 2077 | 3 | 6231
1.1.2.2 | 锚杆附件 |  | kg | 144 | 5.6 | 806.4
1.1.2.3 | 接缝砂浆M 30【粗砂换中砂】 |  | m3 | 2.11 | 197.1 | 415.88
1.1.2.4 | 其他材料费 |  | % | 5 | 7453.28 | 372.66
1.1.3 | 机械使用费 |  | 元 |  |  | 1054.8
1.1.3.1 | 风（砂）水枪 耗风量（m3/min） 6.0 |  | 台时 | 4.8 | 46.78 | 224.54
1.1.3.2 | 灰浆搅拌机 |  | 台时 | 13.09 | 19.56 | 256.04
1.1.3.3 | 灌浆泵 中低压 砂浆 |  | 台时 | 13.09 | 40.03 | 523.99
1.1.3.4 | 其他机械费 |  | % | 5 | 1004.57 | 50.23
1.2 | 措施费 |  | % | 11 | 9516.9 | 1046.85
2 | 间接费 |  |  |  |  | 2064.03
2.1 | 规费 |  | % | 32.8 | 1070.09 | 350.99
2.2 | 企业管理费 |  | % | 18 | 9516.9 | 1713.04
3 | 利润 |  | % | 7 | 12627.78 | 883.94
4 | 价差 |  |  |  |  | 2062.4
4.1 | 钢筋 Φ28 |  | kg | 2077 | 0.73 | 1516.21
4.2 | 中砂 |  | m3 | 2.026 | 165.12 | 334.53
4.3 | 水泥 42.5 |  | kg | 1411.063 | 0.15 | 211.66
5 | 税金 |  | % | 9 | 15574.12 | 1401.67
| 合计 |  | 元 |  |  | 16975.79
| 单价 |  | 元 |  |  | 169.76
|  |  |  | 法定代表人 (或委托代理人)： |  | （签字）
工程单价计算表
锚杆钻孔，孔深4m，孔径70mm工程
单价编号：1.3.4 |  |  |  | 定额单位：100m
施工方法：风钻钻孔、液压履带钻钻孔 风钻钻孔 岩石级别 较硬岩 气腿式风钻 其他机械费
序号 | 名称 | 型号规格 | 计量单位 | 数量 | 单价(元) | 合计(元)
1 | 直接费 |  | 元 |  |  | 4580.43
1.1 | 直接工程费 |  |  |  |  | 4126.52
1.1.1 | 人工费 |  | 元 |  |  | 1586.82
1.1.1.1 | 人工 |  | 工时 | 177.1 | 8.96 | 1586.82
1.1.2 | 材料费 |  | 元 |  |  | 212.52
1.1.2.1 | 合金钻头 |  | 个 | 3.22 | 55 | 177.1
1.1.2.2 | 其他材料费 |  | % | 20 | 177.1 | 35.42
1.1.3 | 机械使用费 |  | 元 |  |  | 2327.18
1.1.3.1 | 气腿式风钻 |  | 台时 | 40.71 | 51.04 | 2077.84
1.1.3.2 | 其他机械费 |  | % | 12 | 2077.84 | 249.34
1.2 | 措施费 |  | % | 11 | 4126.52 | 453.91
2 | 间接费 |  |  |  |  | 1382.89
2.1 | 规费 |  | % | 32.8 | 1951.58 | 640.12
2.2 | 企业管理费 |  | % | 18 | 4126.52 | 742.77
3 | 利润 |  | % | 7 | 5963.32 | 417.43
4 | 价差
5 | 税金 |  | % | 9 | 6380.75 | 574.27
| 合计 |  | 元 |  |  | 6955.02
| 单价 |  | 元 |  |  | 69.55
|  |  |  | 法定代表人 (或委托代理人)： |  | （签字）
工程单价计算表
锚杆钻孔，孔深8m，孔径70mm工程
单价编号：1.3.5 |  |  |  | 定额单位：100m
施工方法：风钻钻孔、液压履带钻钻孔 风钻钻孔 岩石级别 较硬岩 气腿式风钻 其他机械费
序号 | 名称 | 型号规格 | 计量单位 | 数量 | 单价(元) | 合计(元)
1 | 直接费 |  | 元 |  |  | 4693.63
1.1 | 直接工程费 |  |  |  |  | 4228.5
1.1.1 | 人工费 |  | 元 |  |  | 1628.21
1.1.1.1 | 人工 |  | 工时 | 181.72 | 8.96 | 1628.21
1.1.2 | 材料费 |  | 元 |  |  | 212.52
1.1.2.1 | 合金钻头 |  | 个 | 3.22 | 55 | 177.1
1.1.2.2 | 其他材料费 |  | % | 20 | 177.1 | 35.42
1.1.3 | 机械使用费 |  | 元 |  |  | 2387.77
1.1.3.1 | 气腿式风钻 |  | 台时 | 41.77 | 51.04 | 2131.94
1.1.3.2 | 其他机械费 |  | % | 12 | 2131.94 | 255.83
1.2 | 措施费 |  | % | 11 | 4228.5 | 465.13
2 | 间接费 |  |  |  |  | 1417.94
2.1 | 规费 |  | % | 32.8 | 2002.47 | 656.81
2.2 | 企业管理费 |  | % | 18 | 4228.5 | 761.13
3 | 利润 |  | % | 7 | 6111.57 | 427.81
4 | 价差
5 | 税金 |  | % | 9 | 6539.38 | 588.54
| 合计 |  | 元 |  |  | 7127.92
| 单价 |  | 元 |  |  | 71.28
|  |  |  | 法定代表人 (或委托代理人)： |  | （签字）
工程单价计算表
C25混凝土锚墩工程
单价编号：1.3.6 |  |  |  | 定额单位：100m3
施工方法：其他混凝土 镇(支)墩 插入式振动器功率 1.1 kW 其他机械费 人工挑（抬）运混凝土 运距(m) 50 搅拌机拌制混凝土、水泥砂浆 混凝土搅拌机出料(m3) 0.4 混凝土搅拌机出料 0.40m3 双胶轮车
序号 | 名称 | 型号规格 | 计量单位 | 数量 | 单价(元) | 合计(元)
1 | 直接费 |  | 元 |  |  | 26483.07
1.1 | 直接工程费 |  |  |  |  | 23858.62
1.1.1 | 人工费 |  | 元 |  |  | 8263.18
1.1.1.1 | 人工 |  | 工时 | 922.23 | 8.96 | 8263.18
1.1.2 | 材料费 |  | 元 |  |  | 14146.9
1.1.2.1 | 纯混凝土C25 2级配 42.5水泥 粒径40mm【卵石换碎石】【粗砂换中砂】 |  | m3 | 103 | 126.79 | 13059.37
1.1.2.2 | 水 |  | m3 | 100 | 3.84 | 384
1.1.2.3 | 其他材料费 |  | % | 4 | 13443.37 | 537.73
1.1.2.4 | 零星材料费 |  | % | 3 | 3147.02 | 94.41
1.1.2.5 | 零星材料费 |  | % | 2 | 3569.26 | 71.39
1.1.3 | 机械使用费 |  | 元 |  |  | 1448.54
1.1.3.1 | 插入式振动器功率 1.1 kW |  | 台时 | 20.41 | 2.12 | 43.27
1.1.3.2 | 混凝土搅拌机出料 0.40m3 |  | 台时 | 48 | 27.63 | 1326.24
1.1.3.3 | 双胶轮车 |  | 台时 | 83 | 0.9 | 74.7
1.1.3.4 | 其他机械费 |  | % | 10 | 43.27 | 4.33
1.2 | 措施费 |  | % | 11 | 23858.62 | 2624.45
2 | 间接费 |  |  |  |  | 5470.47
2.1 | 规费 |  | % | 32.8 | 8822.38 | 2893.74
2.2 | 企业管理费 |  | % | 10.8 | 23858.62 | 2576.73
3 | 利润 |  | % | 7 | 31953.54 | 2236.75
4 | 价差 |  |  |  |  | 23381.77
4.1 | 中砂 |  | m3 | 54.384 | 165.12 | 8979.89
4.2 | 水泥 42.5 |  | kg | 35035.759 | 0.15 | 5255.36
4.3 | 碎石 |  | m3 | 86.623 | 105.59 | 9146.52
5 | 税金 |  | % | 9 | 57572.06 | 5181.49
| 合计 |  | 元 |  |  | 62753.55
| 单价 |  | 元 |  |  | 627.54
|  |  |  | 法定代表人 (或委托代理人)： |  | （签字）
工程单价计算表
普通平面木模板 制作、安装、拆除工程
单价编号：1.3.7;1.4.1.11;2.4.1.3 |  |  |  | 定额单位：100m2
施工方法：普通平面木模板 制作 载重汽车载重量 5.0 t 钢筋弯曲机 Φ6 ～ 40 钢筋切断机功率 20 kW 圆盘锯 双面刨床 其他机械费
序号 | 名称 | 型号规格 | 计量单位 | 数量 | 单价(元) | 合计(元)
1 | 直接费 |  | 元 |  |  | 8282.78
1.1 | 直接工程费 |  |  |  |  | 7461.96
1.1.1 | 人工费 |  | 元 |  |  | 2132.48
1.1.1.1 | 人工 |  | 工时 | 238 | 8.96 | 2132.48
1.1.2 | 材料费 |  | 元 |  |  | 4118.41
1.1.2.1 | 铁钉 |  | kg | 5.4 | 5.49 | 29.65
1.1.2.2 | 铁件 |  | kg | 20.69 | 5.49 | 113.59
1.1.2.3 | 锯材 |  | m3 | 2.24 | 800 | 1792
1.1.2.4 | 电焊条 |  | kg | 5.08 | 6.46 | 32.82
1.1.2.5 | 铁丝 |  | kg | 1.04 | 5.5 | 5.72
1.1.2.6 | 预埋铁件 |  | kg | 312.82 | 5.49 | 1717.38
1.1.2.7 | 混凝土柱 |  | m3 | 0.99 | 350 | 346.5
1.1.2.8 | 其他材料费 |  | % | 2 | 4037.65 | 80.75
1.1.3 | 机械使用费 |  | 元 |  |  | 1211.07
1.1.3.1 | 载重汽车载重量 5.0 t |  | 台时 | 1.63 | 51.88 | 84.56
1.1.3.2 | 钢筋弯曲机 Φ6 ～ 40 |  | 台时 | 0.43 | 18.25 | 7.85
1.1.3.3 | 钢筋切断机功率 20 kW |  | 台时 | 0.16 | 27.38 | 4.38
1.1.3.4 | 圆盘锯 |  | 台时 | 4.55 | 28.3 | 128.77
1.1.3.5 | 双面刨床 |  | 台时 | 3.8 | 20.48 | 77.82
1.1.3.6 | 汽车起重机 起重量 5.0 t |  | 台时 | 11.6 | 66.93 | 776.39
1.1.3.7 | 交流电焊机 25 kVA |  | 台时 | 6.51 | 11.31 | 73.63
1.1.3.8 | 其他机械费 |  | % | 5 | 1153.4 | 57.67
1.2 | 措施费 |  | % | 11 | 7461.96 | 820.82
2 | 间接费 |  |  |  |  | 1921.1
|  |  |  | 法定代表人 (或委托代理人)： |  | （签字）
工程单价计算表
普通平面木模板 制作、安装、拆除工程
单价编号：1.3.7;1.4.1.11;2.4.1.3 |  |  |  | 定额单位：100m2
施工方法：普通平面木模板 制作 载重汽车载重量 5.0 t 钢筋弯曲机 Φ6 ～ 40 钢筋切断机功率 20 kW 圆盘锯 双面刨床 其他机械费
序号 | 名称 | 型号规格 | 计量单位 | 数量 | 单价(元) | 合计(元)
2.1 | 规费 |  | % | 32.8 | 2581.04 | 846.58
2.2 | 企业管理费 |  | % | 14.4 | 7461.96 | 1074.52
3 | 利润 |  | % | 7 | 10203.88 | 714.27
4 | 价差 |  |  |  |  | 1308.87
4.1 | 锯材 |  | m3 | 2.24 | 350.44 | 784.99
4.2 | 汽油 |  | kg | 79.016 | 6.63 | 523.88
5 | 税金 |  | % | 9 | 12227.02 | 1100.43
| 合计 |  | 元 |  |  | 13327.45
| 单价 |  | 元 |  |  | 133.27
|  |  |  | 法定代表人 (或委托代理人)： |  | （签字）
工程单价计算表
锚墩钢垫板250x250x8mm制作安装工程
单价编号：1.3.8 |  |  |  | 定额单位：t
施工方法：一般钢筋制安 人工 载重汽车载重量 5.0 t 交流电焊机 25 kVA 其他机械费
序号 | 名称 | 型号规格 | 计量单位 | 数量 | 单价(元) | 合计(元)
1 | 直接费 |  | 元 |  |  | 1338.69
1.1 | 直接工程费 |  |  |  |  | 1206.03
1.1.1 | 人工费 |  | 元 |  |  | 994.56
1.1.1.1 | 人工 |  | 工时 | 111 | 8.96 | 994.56
1.1.2 | 材料费 |  | 元 |  |  | 73.66
1.1.2.1 | 电焊条 |  | kg | 7.22 | 6.46 | 46.64
1.1.2.2 | 铁丝 |  | kg | 4 | 5.5 | 22
1.1.2.3 | 钢板 |  | kg | 1.07 | 4.01 | 4.29
1.1.2.4 | 其他材料费 |  | % | 1 | 72.93 | 0.73
1.1.3 | 机械使用费 |  | 元 |  |  | 137.81
1.1.3.1 | 载重汽车载重量 5.0 t |  | 台时 | 0.45 | 51.88 | 23.35
1.1.3.2 | 交流电焊机 25 kVA |  | 台时 | 10 | 11.31 | 113.1
1.1.3.3 | 其他机械费 |  | % | 1 | 136.45 | 1.36
1.2 | 措施费 |  | % | 11 | 1206.03 | 132.66
2 | 间接费 |  |  |  |  | 458.18
2.1 | 规费 |  | % | 32.8 | 999.8 | 327.93
2.2 | 企业管理费 |  | % | 10.8 | 1206.03 | 130.25
3 | 利润 |  | % | 7 | 1796.87 | 125.78
4 | 价差 |  |  |  |  | 21.48
4.1 | 汽油 |  | kg | 3.24 | 6.63 | 21.48
5 | 税金 |  | % | 9 | 1944.13 | 174.97
| 合计 |  | 元 |  |  | 2119.1
| 单价 |  | 元 |  |  | 2119.1
|  |  |  | 法定代表人 (或委托代理人)： |  | （签字）
工程单价计算表
人工清理表土工程
单价编号：1.4.1.1 |  |  |  | 定额单位：100m2
施工方法：砍挖小树林(直径≤5cm) 砍伐面积占场地面积(%) 31~50
序号 | 名称 | 型号规格 | 计量单位 | 数量 | 单价(元) | 合计(元)
1 | 直接费 |  | 元 |  |  | 181.66
1.1 | 直接工程费 |  |  |  |  | 166.66
1.1.1 | 人工费 |  | 元 |  |  | 134.4
1.1.1.1 | 人工 |  | 工时 | 15 | 8.96 | 134.4
1.1.2 | 材料费 |  | 元 |  |  | 32.26
1.1.2.1 | 零星材料费 |  | % | 24 | 134.4 | 32.26
1.1.3 | 机械使用费
1.2 | 措施费 |  | % | 9 | 166.66 | 15
2 | 间接费 |  |  |  |  | 62.08
2.1 | 规费 |  | % | 32.8 | 134.4 | 44.08
2.2 | 企业管理费 |  | % | 10.8 | 166.66 | 18
3 | 利润 |  | % | 7 | 243.74 | 17.06
4 | 价差
5 | 税金 |  | % | 9 | 260.8 | 23.47
| 合计 |  | 元 |  |  | 284.27
| 单价 |  | 元 |  |  | 2.84
|  |  |  | 法定代表人 (或委托代理人)： |  | （签字）
工程单价计算表
人工拆除砌体 干砌石工程
单价编号：1.4.1.2 |  |  |  | 定额单位：100m3
施工方法：人工拆除砌体 干砌石
序号 | 名称 | 型号规格 | 计量单位 | 数量 | 单价(元) | 合计(元)
1 | 直接费 |  | 元 |  |  | 2306.58
1.1 | 直接工程费 |  |  |  |  | 2116.13
1.1.1 | 人工费 |  | 元 |  |  | 2105.6
1.1.1.1 | 人工 |  | 工时 | 235 | 8.96 | 2105.6
1.1.2 | 材料费 |  | 元 |  |  | 10.53
1.1.2.1 | 零星材料费 |  | % | 0.5 | 2105.6 | 10.53
1.1.3 | 机械使用费
1.2 | 措施费 |  | % | 9 | 2116.13 | 190.45
2 | 间接费 |  |  |  |  | 1033.45
2.1 | 规费 |  | % | 32.8 | 2105.6 | 690.64
2.2 | 企业管理费 |  | % | 16.2 | 2116.13 | 342.81
3 | 利润 |  | % | 7 | 3340.03 | 233.8
4 | 价差
5 | 税金 |  | % | 9 | 3573.83 | 321.64
| 合计 |  | 元 |  |  | 3895.47
| 单价 |  | 元 |  |  | 38.95
|  |  |  | 法定代表人 (或委托代理人)： |  | （签字）
工程单价计算表
PPS-500被动防护网安装工程
单价编号：1.4.1.3 |  |  |  | 定额单位：100m2
施工方法：柔性被动防护网 环形网 5000kJ 载重汽车载重量 2.0 t 汽车起重机 起重量 5.0 t 其他机械费
序号 | 名称 | 型号规格 | 计量单位 | 数量 | 单价(元) | 合计(元)
1 | 直接费 |  | 元 |  |  | 161056.72
1.1 | 直接工程费 |  |  |  |  | 147758.46
1.1.1 | 人工费 |  | 元 |  |  | 3167.36
1.1.1.1 | 人工 |  | 工时 | 353.5 | 8.96 | 3167.36
1.1.2 | 材料费 |  | 元 |  |  | 143495.85
1.1.2.1 | PPS-500被动防护网安装 |  | m2 | 100 | 1247.79 | 124779
1.1.2.2 | 其他材料费 |  | % | 15 | 124779 | 18716.85
1.1.2.3 | 钢丝格栅网 |  | m2 |  | 35
1.1.3 | 机械使用费 |  | 元 |  |  | 1095.25
1.1.3.1 | 载重汽车载重量 2.0 t |  | 台时 | 23.28 | 35.87 | 835.05
1.1.3.2 | 汽车起重机 起重量 5.0 t |  | 台时 | 2.4 | 66.93 | 160.63
1.1.3.3 | 其他机械费 |  | % | 10 | 995.68 | 99.57
1.2 | 措施费 |  | % | 9 | 147758.46 | 13298.26
2 | 间接费 |  |  |  |  | 19764.46
2.1 | 规费 |  | % | 32.8 | 3496.63 | 1146.89
2.2 | 企业管理费 |  | % | 12.6 | 147758.46 | 18617.57
3 | 利润 |  | % | 7 | 180821.18 | 12657.48
4 | 价差 |  |  |  |  | 740.54
4.1 | 汽油 |  | kg | 111.696 | 6.63 | 740.54
5 | 税金 |  | % | 9 | 194219.2 | 17479.73
| 合计 |  | 元 |  |  | 211698.93
| 单价 |  | 元 |  |  | 2116.99
|  |  |  | 法定代表人 (或委托代理人)： |  | （签字）
工程单价计算表
φ18mm双股钢绳侧拉锚杆，长4.5m工程
单价编号：1.4.1.4 |  |  |  | 定额单位：100根
施工方法：钻孔直径 ＞ 70 mm 钻孔直径Φ>70mm的锚杆(钢丝绳)长度(m) 4.5
序号 | 名称 | 型号规格 | 计量单位 | 数量 | 单价(元) | 合计(元)
1 | 直接费 |  | 元 |  |  | 10888.54
1.1 | 直接工程费 |  |  |  |  | 9809.49
1.1.1 | 人工费 |  | 元 |  |  | 739.2
1.1.1.1 | 人工 |  | 工时 | 82.5 | 8.96 | 739.2
1.1.2 | 材料费 |  | 元 |  |  | 7927.2
1.1.2.1 | 钢丝绳 2Φ18 |  | kg | 1132 | 5.56 | 6293.92
1.1.2.2 | 锚杆附件 |  | kg | 144 | 5.6 | 806.4
1.1.2.3 | 接缝砂浆M 30【粗砂换中砂】 |  | m3 | 2.28 | 197.1 | 449.39
1.1.2.4 | 其他材料费 |  | % | 5 | 7549.71 | 377.49
1.1.3 | 机械使用费 |  | 元 |  |  | 1143.09
1.1.3.1 | 风（砂）水枪 耗风量（m3/min） 6.0 |  | 台时 | 5.4 | 46.78 | 252.61
1.1.3.2 | 灰浆搅拌机 |  | 台时 | 14.03 | 19.56 | 274.43
1.1.3.3 | 灌浆泵 中低压 砂浆 |  | 台时 | 14.03 | 40.03 | 561.62
1.1.3.4 | 其他机械费 |  | % | 5 | 1088.66 | 54.43
1.2 | 措施费 |  | % | 11 | 9809.49 | 1079.05
2 | 间接费 |  |  |  |  | 2160.72
2.1 | 规费 |  | % | 32.8 | 1204.3 | 395.01
2.2 | 企业管理费 |  | % | 18 | 9809.49 | 1765.71
3 | 利润 |  | % | 7 | 13049.26 | 913.45
4 | 价差 |  |  |  |  | 590.16
4.1 | 中砂 |  | m3 | 2.189 | 165.12 | 361.45
4.2 | 水泥 42.5 |  | kg | 1524.75 | 0.15 | 228.71
5 | 税金 |  | % | 9 | 14552.87 | 1309.76
| 合计 |  | 元 |  |  | 15862.63
| 单价 |  | 元 |  |  | 158.63
|  |  |  | 法定代表人 (或委托代理人)： |  | （签字）
工程单价计算表
φ18mm双股钢绳上拉锚杆，长3.5m工程
单价编号：1.4.1.5 |  |  |  | 定额单位：100根
施工方法：钻孔直径 ＞ 70 mm 钻孔直径Φ>70mm的锚杆(钢丝绳)长度(m) 3.5
序号 | 名称 | 型号规格 | 计量单位 | 数量 | 单价(元) | 合计(元)
1 | 直接费 |  | 元 |  |  | 8744.16
1.1 | 直接工程费 |  |  |  |  | 7877.62
1.1.1 | 人工费 |  | 元 |  |  | 488.32
1.1.1.1 | 人工 |  | 工时 | 54.5 | 8.96 | 488.32
1.1.2 | 材料费 |  | 元 |  |  | 6422.76
1.1.2.1 | 钢丝绳 2Φ18 |  | kg | 886 | 5.56 | 4926.16
1.1.2.2 | 锚杆附件 |  | kg | 144 | 5.6 | 806.4
1.1.2.3 | 接缝砂浆M 30【粗砂换中砂】 |  | m3 | 1.95 | 197.1 | 384.35
1.1.2.4 | 其他材料费 |  | % | 5 | 6116.91 | 305.85
1.1.3 | 机械使用费 |  | 元 |  |  | 966.54
1.1.3.1 | 风（砂）水枪 耗风量（m3/min） 6.0 |  | 台时 | 4.2 | 46.78 | 196.48
1.1.3.2 | 灰浆搅拌机 |  | 台时 | 12.15 | 19.56 | 237.65
1.1.3.3 | 灌浆泵 中低压 砂浆 |  | 台时 | 12.15 | 40.03 | 486.36
1.1.3.4 | 其他机械费 |  | % | 5 | 921.09 | 46.05
1.2 | 措施费 |  | % | 11 | 7877.62 | 866.54
2 | 间接费 |  |  |  |  | 1710.25
2.1 | 规费 |  | % | 32.8 | 891.1 | 292.28
2.2 | 企业管理费 |  | % | 18 | 7877.62 | 1417.97
3 | 利润 |  | % | 7 | 10454.41 | 731.81
4 | 价差 |  |  |  |  | 503.39
4.1 | 中砂 |  | m3 | 1.867 | 165.12 | 308.28
4.2 | 水泥 42.5 |  | kg | 1300.719 | 0.15 | 195.11
5 | 税金 |  | % | 9 | 11689.61 | 1052.06
| 合计 |  | 元 |  |  | 12741.67
| 单价 |  | 元 |  |  | 127.42
|  |  |  | 法定代表人 (或委托代理人)： |  | （签字）
工程单价计算表
φ18mm双股钢绳下拉锚杆，长3.5m工程
单价编号：1.4.1.6 |  |  |  | 定额单位：100根
施工方法：钻孔直径 ＞ 70 mm 钻孔直径Φ>70mm的锚杆(钢丝绳)长度(m) 3.5
序号 | 名称 | 型号规格 | 计量单位 | 数量 | 单价(元) | 合计(元)
1 | 直接费 |  | 元 |  |  | 8744.16
1.1 | 直接工程费 |  |  |  |  | 7877.62
1.1.1 | 人工费 |  | 元 |  |  | 488.32
1.1.1.1 | 人工 |  | 工时 | 54.5 | 8.96 | 488.32
1.1.2 | 材料费 |  | 元 |  |  | 6422.76
1.1.2.1 | 钢丝绳 2Φ18 |  | kg | 886 | 5.56 | 4926.16
1.1.2.2 | 锚杆附件 |  | kg | 144 | 5.6 | 806.4
1.1.2.3 | 接缝砂浆M 30【粗砂换中砂】 |  | m3 | 1.95 | 197.1 | 384.35
1.1.2.4 | 其他材料费 |  | % | 5 | 6116.91 | 305.85
1.1.3 | 机械使用费 |  | 元 |  |  | 966.54
1.1.3.1 | 风（砂）水枪 耗风量（m3/min） 6.0 |  | 台时 | 4.2 | 46.78 | 196.48
1.1.3.2 | 灰浆搅拌机 |  | 台时 | 12.15 | 19.56 | 237.65
1.1.3.3 | 灌浆泵 中低压 砂浆 |  | 台时 | 12.15 | 40.03 | 486.36
1.1.3.4 | 其他机械费 |  | % | 5 | 921.09 | 46.05
1.2 | 措施费 |  | % | 11 | 7877.62 | 866.54
2 | 间接费 |  |  |  |  | 1710.25
2.1 | 规费 |  | % | 32.8 | 891.1 | 292.28
2.2 | 企业管理费 |  | % | 18 | 7877.62 | 1417.97
3 | 利润 |  | % | 7 | 10454.41 | 731.81
4 | 价差 |  |  |  |  | 503.39
4.1 | 中砂 |  | m3 | 1.867 | 165.12 | 308.28
4.2 | 水泥 42.5 |  | kg | 1300.719 | 0.15 | 195.11
5 | 税金 |  | % | 9 | 11689.61 | 1052.06
| 合计 |  | 元 |  |  | 12741.67
| 单价 |  | 元 |  |  | 127.42
|  |  |  | 法定代表人 (或委托代理人)： |  | （签字）
工程单价计算表
φ32mm钢筋基座锚杆，长3.5m工程
单价编号：1.4.1.7 |  |  |  | 定额单位：100根
施工方法：钻孔直径 ＞ 70 mm 钻孔直径Φ>70mm的锚杆(钢丝绳)长度(m) 3.5
序号 | 名称 | 型号规格 | 计量单位 | 数量 | 单价(元) | 合计(元)
1 | 直接费 |  | 元 |  |  | 11265.42
1.1 | 直接工程费 |  |  |  |  | 10149.02
1.1.1 | 人工费 |  | 元 |  |  | 488.32
1.1.1.1 | 人工 |  | 工时 | 54.5 | 8.96 | 488.32
1.1.2 | 材料费 |  | 元 |  |  | 8694.16
1.1.2.1 | 钢筋 Φ32 |  | kg | 2366 | 3 | 7098
1.1.2.2 | 锚杆附件 |  | kg | 144 | 5.6 | 806.4
1.1.2.3 | 砌筑砂浆M 30【粗砂换中砂】 |  | m3 | 1.95 | 192.69 | 375.75
1.1.2.4 | 其他材料费 |  | % | 5 | 8280.14 | 414.01
1.1.3 | 机械使用费 |  | 元 |  |  | 966.54
1.1.3.1 | 风（砂）水枪 耗风量（m3/min） 6.0 |  | 台时 | 4.2 | 46.78 | 196.48
1.1.3.2 | 灰浆搅拌机 |  | 台时 | 12.15 | 19.56 | 237.65
1.1.3.3 | 灌浆泵 中低压 砂浆 |  | 台时 | 12.15 | 40.03 | 486.36
1.1.3.4 | 其他机械费 |  | % | 5 | 921.09 | 46.05
1.2 | 措施费 |  | % | 11 | 10149.02 | 1116.4
2 | 间接费 |  |  |  |  | 2119.1
2.1 | 规费 |  | % | 32.8 | 891.1 | 292.28
2.2 | 企业管理费 |  | % | 18 | 10149.02 | 1826.82
3 | 利润 |  | % | 7 | 13384.52 | 936.92
4 | 价差 |  |  |  |  | 2164.88
4.1 | 钢筋 Φ32 |  | kg | 2366 | 0.73 | 1727.18
4.2 | 中砂 |  | m3 | 1.887 | 165.12 | 311.58
4.3 | 水泥 32.5 |  | kg | 1261.177 | 0.1 | 126.12
5 | 税金 |  | % | 9 | 16486.32 | 1483.77
| 合计 |  | 元 |  |  | 17970.09
| 单价 |  | 元 |  |  | 179.7
|  |  |  | 法定代表人 (或委托代理人)： |  | （签字）
工程单价计算表
锚杆钻孔，孔径100mm工程
单价编号：1.4.1.8;1.4.2.7 |  |  |  | 定额单位：100m
施工方法：风钻钻孔、液压履带钻钻孔 风钻钻孔 岩石级别 较硬岩 气腿式风钻 其他机械费
序号 | 名称 | 型号规格 | 计量单位 | 数量 | 单价(元) | 合计(元)
1 | 直接费 |  | 元 |  |  | 4580.43
1.1 | 直接工程费 |  |  |  |  | 4126.52
1.1.1 | 人工费 |  | 元 |  |  | 1586.82
1.1.1.1 | 人工 |  | 工时 | 177.1 | 8.96 | 1586.82
1.1.2 | 材料费 |  | 元 |  |  | 212.52
1.1.2.1 | 合金钻头 |  | 个 | 3.22 | 55 | 177.1
1.1.2.2 | 其他材料费 |  | % | 20 | 177.1 | 35.42
1.1.3 | 机械使用费 |  | 元 |  |  | 2327.18
1.1.3.1 | 气腿式风钻 |  | 台时 | 40.71 | 51.04 | 2077.84
1.1.3.2 | 其他机械费 |  | % | 12 | 2077.84 | 249.34
1.2 | 措施费 |  | % | 11 | 4126.52 | 453.91
2 | 间接费 |  |  |  |  | 1382.89
2.1 | 规费 |  | % | 32.8 | 1951.58 | 640.12
2.2 | 企业管理费 |  | % | 18 | 4126.52 | 742.77
3 | 利润 |  | % | 7 | 5963.32 | 417.43
4 | 价差
5 | 税金 |  | % | 9 | 6380.75 | 574.27
| 合计 |  | 元 |  |  | 6955.02
| 单价 |  | 元 |  |  | 69.55
|  |  |  | 法定代表人 (或委托代理人)： |  | （签字）
工程单价计算表
人工开挖土方工程
单价编号：1.4.1.9 |  |  |  | 定额单位：100m3
施工方法：人工挖沟槽、渠道、基坑 Ⅲ类土 上口宽度(m) ≤1 深度(m) ≤1
序号 | 名称 | 型号规格 | 计量单位 | 数量 | 单价(元) | 合计(元)
1 | 直接费 |  | 元 |  |  | 4377.69
1.1 | 直接工程费 |  |  |  |  | 4016.23
1.1.1 | 人工费 |  | 元 |  |  | 3861.76
1.1.1.1 | 人工 |  | 工时 | 431 | 8.96 | 3861.76
1.1.2 | 材料费 |  | 元 |  |  | 154.47
1.1.2.1 | 零星材料费 |  | % | 4 | 3861.76 | 154.47
1.1.3 | 机械使用费
1.2 | 措施费 |  | % | 9 | 4016.23 | 361.46
2 | 间接费 |  |  |  |  | 1700.41
2.1 | 规费 |  | % | 32.8 | 3861.76 | 1266.66
2.2 | 企业管理费 |  | % | 10.8 | 4016.23 | 433.75
3 | 利润 |  | % | 7 | 6078.1 | 425.47
4 | 价差
5 | 税金 |  | % | 9 | 6503.57 | 585.32
| 合计 |  | 元 |  |  | 7088.89
| 单价 |  | 元 |  |  | 70.89
|  |  |  | 法定代表人 (或委托代理人)： |  | （签字）
工程单价计算表
C25砼基础工程
单价编号：1.4.1.10 |  |  |  | 定额单位：100m3
施工方法：其他混凝土 基础 插入式振动器功率 1.1 kW 风（砂）水枪耗风量 (m3/min) 6.0 其他机械费
序号 | 名称 | 型号规格 | 计量单位 | 数量 | 单价(元) | 合计(元)
1 | 直接费 |  | 元 |  |  | 27934.62
1.1 | 直接工程费 |  |  |  |  | 25166.32
1.1.1 | 人工费 |  | 元 |  |  | 8424.46
1.1.1.1 | 人工 |  | 工时 | 940.23 | 8.96 | 8424.46
1.1.2 | 材料费 |  | 元 |  |  | 13956.37
1.1.2.1 | 纯混凝土C25 2级配 42.5水泥 粒径40mm【卵石换碎石】【粗砂换中砂】 |  | m3 | 103 | 126.79 | 13059.37
1.1.2.2 | 水 |  | m3 | 120 | 3.84 | 460.8
1.1.2.3 | 其他材料费 |  | % | 2 | 13520.17 | 270.4
1.1.2.4 | 零星材料费 |  | % | 3 | 3147.02 | 94.41
1.1.2.5 | 零星材料费 |  | % | 2 | 3569.26 | 71.39
1.1.3 | 机械使用费 |  | 元 |  |  | 2785.49
1.1.3.1 | 插入式振动器功率 1.1 kW |  | 台时 | 20 | 2.12 | 42.4
1.1.3.2 | 风（砂）水枪耗风量 (m3/min) 6.0 |  | 台时 | 26 | 46.78 | 1216.28
1.1.3.3 | 混凝土搅拌机出料 0.40m3 |  | 台时 | 48 | 27.63 | 1326.24
1.1.3.4 | 双胶轮车 |  | 台时 | 83 | 0.9 | 74.7
1.1.3.5 | 其他机械费 |  | % | 10 | 1258.68 | 125.87
1.2 | 措施费 |  | % | 11 | 25166.32 | 2768.3
2 | 间接费 |  |  |  |  | 5664.6
2.1 | 规费 |  | % | 32.8 | 8983.66 | 2946.64
2.2 | 企业管理费 |  | % | 10.8 | 25166.32 | 2717.96
3 | 利润 |  | % | 7 | 33599.22 | 2351.95
4 | 价差 |  |  |  |  | 23381.77
4.1 | 中砂 |  | m3 | 54.384 | 165.12 | 8979.89
4.2 | 水泥 42.5 |  | kg | 35035.759 | 0.15 | 5255.36
4.3 | 碎石 |  | m3 | 86.623 | 105.59 | 9146.52
5 | 税金 |  | % | 9 | 59332.94 | 5339.96
| 合计 |  | 元 |  |  | 64672.9
| 单价 |  | 元 |  |  | 646.73
|  |  |  | 法定代表人 (或委托代理人)： |  | （签字）
工程单价计算表
岩质基岩面整修砍挖小树林(直径≤5cm) 砍伐面积占场地面积(%) 71以上工程
单价编号：1.4.2.1 |  |  |  | 定额单位：100m2
施工方法：岩质基岩面整修 岩石级别 较硬岩
序号 | 名称 | 型号规格 | 计量单位 | 数量 | 单价(元) | 合计(元)
1 | 直接费 |  | 元 |  |  | 590.08
1.1 | 直接工程费 |  |  |  |  | 541.36
1.1.1 | 人工费 |  | 元 |  |  | 510.72
1.1.1.1 | 人工 |  | 工时 | 57 | 8.96 | 510.72
1.1.2 | 材料费 |  | 元 |  |  | 30.64
1.1.2.1 | 零星材料费 |  | % | 6 | 510.72 | 30.64
1.1.3 | 机械使用费
1.2 | 措施费 |  | % | 9 | 541.36 | 48.72
2 | 间接费 |  |  |  |  | 255.22
2.1 | 规费 |  | % | 32.8 | 510.72 | 167.52
2.2 | 企业管理费 |  | % | 16.2 | 541.36 | 87.7
3 | 利润 |  | % | 7 | 845.3 | 59.17
4 | 价差
5 | 税金 |  | % | 9 | 904.47 | 81.4
| 合计 |  | 元 |  |  | 985.87
| 单价 |  | 元 |  |  | 9.86
|  |  |  | 法定代表人 (或委托代理人)： |  | （签字）
工程单价计算表
PPS-500被动防护网安装工程
单价编号：1.4.2.2 |  |  |  | 定额单位：100m2
施工方法：柔性被动防护网 环形网 5000kJ 载重汽车载重量 2.0 t 汽车起重机 起重量 5.0 t 其他机械费
序号 | 名称 | 型号规格 | 计量单位 | 数量 | 单价(元) | 合计(元)
1 | 直接费 |  | 元 |  |  | 161056.72
1.1 | 直接工程费 |  |  |  |  | 147758.46
1.1.1 | 人工费 |  | 元 |  |  | 3167.36
1.1.1.1 | 人工 |  | 工时 | 353.5 | 8.96 | 3167.36
1.1.2 | 材料费 |  | 元 |  |  | 143495.85
1.1.2.1 | PPS-500被动防护网安装 |  | m2 | 100 | 1247.79 | 124779
1.1.2.2 | 其他材料费 |  | % | 15 | 124779 | 18716.85
1.1.2.3 | 钢丝格栅网 |  | m2 |  | 35
1.1.3 | 机械使用费 |  | 元 |  |  | 1095.25
1.1.3.1 | 载重汽车载重量 2.0 t |  | 台时 | 23.28 | 35.87 | 835.05
1.1.3.2 | 汽车起重机 起重量 5.0 t |  | 台时 | 2.4 | 66.93 | 160.63
1.1.3.3 | 其他机械费 |  | % | 10 | 995.68 | 99.57
1.2 | 措施费 |  | % | 9 | 147758.46 | 13298.26
2 | 间接费 |  |  |  |  | 19764.46
2.1 | 规费 |  | % | 32.8 | 3496.63 | 1146.89
2.2 | 企业管理费 |  | % | 12.6 | 147758.46 | 18617.57
3 | 利润 |  | % | 7 | 180821.18 | 12657.48
4 | 价差 |  |  |  |  | 740.54
4.1 | 汽油 |  | kg | 111.696 | 6.63 | 740.54
5 | 税金 |  | % | 9 | 194219.2 | 17479.73
| 合计 |  | 元 |  |  | 211698.93
| 单价 |  | 元 |  |  | 2116.99
|  |  |  | 法定代表人 (或委托代理人)： |  | （签字）
工程单价计算表
φ18mm双股钢绳侧拉锚杆，长4.5m工程
单价编号：1.4.2.3 |  |  |  | 定额单位：100根
施工方法：钻孔直径 ＞ 70 mm 钻孔直径Φ>70mm的锚杆(钢丝绳)长度(m) 4.5
序号 | 名称 | 型号规格 | 计量单位 | 数量 | 单价(元) | 合计(元)
1 | 直接费 |  | 元 |  |  | 10888.54
1.1 | 直接工程费 |  |  |  |  | 9809.49
1.1.1 | 人工费 |  | 元 |  |  | 739.2
1.1.1.1 | 人工 |  | 工时 | 82.5 | 8.96 | 739.2
1.1.2 | 材料费 |  | 元 |  |  | 7927.2
1.1.2.1 | 钢丝绳 2Φ18 |  | kg | 1132 | 5.56 | 6293.92
1.1.2.2 | 锚杆附件 |  | kg | 144 | 5.6 | 806.4
1.1.2.3 | 接缝砂浆M 30【粗砂换中砂】 |  | m3 | 2.28 | 197.1 | 449.39
1.1.2.4 | 其他材料费 |  | % | 5 | 7549.71 | 377.49
1.1.3 | 机械使用费 |  | 元 |  |  | 1143.09
1.1.3.1 | 风（砂）水枪 耗风量（m3/min） 6.0 |  | 台时 | 5.4 | 46.78 | 252.61
1.1.3.2 | 灰浆搅拌机 |  | 台时 | 14.03 | 19.56 | 274.43
1.1.3.3 | 灌浆泵 中低压 砂浆 |  | 台时 | 14.03 | 40.03 | 561.62
1.1.3.4 | 其他机械费 |  | % | 5 | 1088.66 | 54.43
1.2 | 措施费 |  | % | 11 | 9809.49 | 1079.05
2 | 间接费 |  |  |  |  | 2160.72
2.1 | 规费 |  | % | 32.8 | 1204.3 | 395.01
2.2 | 企业管理费 |  | % | 18 | 9809.49 | 1765.71
3 | 利润 |  | % | 7 | 13049.26 | 913.45
4 | 价差 |  |  |  |  | 590.16
4.1 | 中砂 |  | m3 | 2.189 | 165.12 | 361.45
4.2 | 水泥 42.5 |  | kg | 1524.75 | 0.15 | 228.71
5 | 税金 |  | % | 9 | 14552.87 | 1309.76
| 合计 |  | 元 |  |  | 15862.63
| 单价 |  | 元 |  |  | 158.63
|  |  |  | 法定代表人 (或委托代理人)： |  | （签字）
工程单价计算表
φ18mm双股钢绳上拉锚杆，长3.5m工程
单价编号：1.4.2.4;1.4.2.5 |  |  |  | 定额单位：100根
施工方法：钻孔直径 ＞ 70 mm 钻孔直径Φ>70mm的锚杆(钢丝绳)长度(m) 3.5
序号 | 名称 | 型号规格 | 计量单位 | 数量 | 单价(元) | 合计(元)
1 | 直接费 |  | 元 |  |  | 8744.16
1.1 | 直接工程费 |  |  |  |  | 7877.62
1.1.1 | 人工费 |  | 元 |  |  | 488.32
1.1.1.1 | 人工 |  | 工时 | 54.5 | 8.96 | 488.32
1.1.2 | 材料费 |  | 元 |  |  | 6422.76
1.1.2.1 | 钢丝绳 2Φ18 |  | kg | 886 | 5.56 | 4926.16
1.1.2.2 | 锚杆附件 |  | kg | 144 | 5.6 | 806.4
1.1.2.3 | 接缝砂浆M 30【粗砂换中砂】 |  | m3 | 1.95 | 197.1 | 384.35
1.1.2.4 | 其他材料费 |  | % | 5 | 6116.91 | 305.85
1.1.3 | 机械使用费 |  | 元 |  |  | 966.54
1.1.3.1 | 风（砂）水枪 耗风量（m3/min） 6.0 |  | 台时 | 4.2 | 46.78 | 196.48
1.1.3.2 | 灰浆搅拌机 |  | 台时 | 12.15 | 19.56 | 237.65
1.1.3.3 | 灌浆泵 中低压 砂浆 |  | 台时 | 12.15 | 40.03 | 486.36
1.1.3.4 | 其他机械费 |  | % | 5 | 921.09 | 46.05
1.2 | 措施费 |  | % | 11 | 7877.62 | 866.54
2 | 间接费 |  |  |  |  | 1710.25
2.1 | 规费 |  | % | 32.8 | 891.1 | 292.28
2.2 | 企业管理费 |  | % | 18 | 7877.62 | 1417.97
3 | 利润 |  | % | 7 | 10454.41 | 731.81
4 | 价差 |  |  |  |  | 503.39
4.1 | 中砂 |  | m3 | 1.867 | 165.12 | 308.28
4.2 | 水泥 42.5 |  | kg | 1300.719 | 0.15 | 195.11
5 | 税金 |  | % | 9 | 11689.61 | 1052.06
| 合计 |  | 元 |  |  | 12741.67
| 单价 |  | 元 |  |  | 127.42
|  |  |  | 法定代表人 (或委托代理人)： |  | （签字）
工程单价计算表
φ32mm钢筋基座锚杆，长3.5m工程
单价编号：1.4.2.6 |  |  |  | 定额单位：100根
施工方法：钻孔直径 ＞ 70 mm 钻孔直径Φ>70mm的锚杆(钢丝绳)长度(m) 3.5
序号 | 名称 | 型号规格 | 计量单位 | 数量 | 单价(元) | 合计(元)
1 | 直接费 |  | 元 |  |  | 11265.42
1.1 | 直接工程费 |  |  |  |  | 10149.02
1.1.1 | 人工费 |  | 元 |  |  | 488.32
1.1.1.1 | 人工 |  | 工时 | 54.5 | 8.96 | 488.32
1.1.2 | 材料费 |  | 元 |  |  | 8694.16
1.1.2.1 | 钢筋 Φ32 |  | kg | 2366 | 3 | 7098
1.1.2.2 | 锚杆附件 |  | kg | 144 | 5.6 | 806.4
1.1.2.3 | 砌筑砂浆M 30【粗砂换中砂】 |  | m3 | 1.95 | 192.69 | 375.75
1.1.2.4 | 其他材料费 |  | % | 5 | 8280.14 | 414.01
1.1.3 | 机械使用费 |  | 元 |  |  | 966.54
1.1.3.1 | 风（砂）水枪 耗风量（m3/min） 6.0 |  | 台时 | 4.2 | 46.78 | 196.48
1.1.3.2 | 灰浆搅拌机 |  | 台时 | 12.15 | 19.56 | 237.65
1.1.3.3 | 灌浆泵 中低压 砂浆 |  | 台时 | 12.15 | 40.03 | 486.36
1.1.3.4 | 其他机械费 |  | % | 5 | 921.09 | 46.05
1.2 | 措施费 |  | % | 11 | 10149.02 | 1116.4
2 | 间接费 |  |  |  |  | 2119.1
2.1 | 规费 |  | % | 32.8 | 891.1 | 292.28
2.2 | 企业管理费 |  | % | 18 | 10149.02 | 1826.82
3 | 利润 |  | % | 7 | 13384.52 | 936.92
4 | 价差 |  |  |  |  | 2164.88
4.1 | 钢筋 Φ32 |  | kg | 2366 | 0.73 | 1727.18
4.2 | 中砂 |  | m3 | 1.887 | 165.12 | 311.58
4.3 | 水泥 32.5 |  | kg | 1261.177 | 0.1 | 126.12
5 | 税金 |  | % | 9 | 16486.32 | 1483.77
| 合计 |  | 元 |  |  | 17970.09
| 单价 |  | 元 |  |  | 179.7
|  |  |  | 法定代表人 (或委托代理人)： |  | （签字）
工程单价计算表
卷扬机吊运弃石，运距100m工程
单价编号：1.5.1 |  |  |  | 定额单位：100m3
施工方法：卷扬机缆索吊运材料 砂石料 ≤100m 吊斗（桶）斗容量 1.0 m3 电动卷扬机单筒 快速起重量 5.0 t 其他机械费
序号 | 名称 | 型号规格 | 计量单位 | 数量 | 单价(元) | 合计(元)
1 | 直接费 |  | 元 |  |  | 2287.87
1.1 | 直接工程费 |  |  |  |  | 2098.97
1.1.1 | 人工费 |  | 元 |  |  | 1451.52
1.1.1.1 | 人工 |  | 工时 | 162 | 8.96 | 1451.52
1.1.2 | 材料费 |  | 元 |  |  | 99.95
1.1.2.1 | 零星材料费 |  | % | 5 | 1999.02 | 99.95
1.1.3 | 机械使用费 |  | 元 |  |  | 547.5
1.1.3.1 | 吊斗（桶）斗容量 1.0 m3 |  | 台时 | 40.46 | 1.54 | 62.31
1.1.3.2 | 电动卷扬机单筒 快速起重量 5.0 t |  | 台时 | 12.69 | 36.18 | 459.12
1.1.3.3 | 其他机械费 |  | % | 5 | 521.43 | 26.07
1.2 | 措施费 |  | % | 9 | 2098.97 | 188.9
2 | 间接费 |  |  |  |  | 789.06
2.1 | 规费 |  | % | 32.8 | 1599.36 | 524.59
2.2 | 企业管理费 |  | % | 12.6 | 2098.97 | 264.47
3 | 利润 |  | % | 7 | 3076.93 | 215.39
4 | 价差
5 | 税金 |  | % | 9 | 3292.32 | 296.31
| 合计 |  | 元 |  |  | 3588.63
| 单价 |  | 元 |  |  | 35.89
|  |  |  | 法定代表人 (或委托代理人)： |  | （签字）
工程单价计算表
卷扬机吊运被动网材料，运距40m工程
单价编号：1.5.2 |  |  |  | 定额单位：100t
施工方法：卷扬机缆索吊运材料 钢材 ≤100m 吊斗（桶）斗容量 1.0 m3 电动卷扬机单筒 快速起重量 5.0 t 其他机械费
序号 | 名称 | 型号规格 | 计量单位 | 数量 | 单价(元) | 合计(元)
1 | 直接费 |  | 元 |  |  | 10218.83
1.1 | 直接工程费 |  |  |  |  | 9375.07
1.1.1 | 人工费 |  | 元 |  |  | 6119.68
1.1.1.1 | 人工 |  | 工时 | 683 | 8.96 | 6119.68
1.1.2 | 材料费 |  | 元 |  |  | 446.43
1.1.2.1 | 零星材料费 |  | % | 5 | 8928.64 | 446.43
1.1.3 | 机械使用费 |  | 元 |  |  | 2808.96
1.1.3.1 | 吊斗（桶）斗容量 1.0 m3 |  | 台时 | 170.83 | 1.54 | 263.08
1.1.3.2 | 电动卷扬机单筒 快速起重量 5.0 t |  | 台时 | 66.67 | 36.18 | 2412.12
1.1.3.3 | 其他机械费 |  | % | 5 | 2675.2 | 133.76
1.2 | 措施费 |  | % | 9 | 9375.07 | 843.76
2 | 间接费 |  |  |  |  | 3443.28
2.1 | 规费 |  | % | 32.8 | 6896.39 | 2262.02
2.2 | 企业管理费 |  | % | 12.6 | 9375.07 | 1181.26
3 | 利润 |  | % | 7 | 13662.11 | 956.35
4 | 价差
5 | 税金 |  | % | 9 | 14618.46 | 1315.66
| 合计 |  | 元 |  |  | 15934.12
| 单价 |  | 元 |  |  | 159.34
|  |  |  | 法定代表人 (或委托代理人)： |  | （签字）
工程单价计算表
卷扬机吊运临时防护锚杆、临时防护网等钢材，运距100m工程
单价编号：1.5.3 |  |  |  | 定额单位：100t
施工方法：卷扬机缆索吊运材料 钢材 ≤100m 吊斗（桶）斗容量 1.0 m3 电动卷扬机单筒 快速起重量 5.0 t 其他机械费
序号 | 名称 | 型号规格 | 计量单位 | 数量 | 单价(元) | 合计(元)
1 | 直接费 |  | 元 |  |  | 10218.83
1.1 | 直接工程费 |  |  |  |  | 9375.07
1.1.1 | 人工费 |  | 元 |  |  | 6119.68
1.1.1.1 | 人工 |  | 工时 | 683 | 8.96 | 6119.68
1.1.2 | 材料费 |  | 元 |  |  | 446.43
1.1.2.1 | 零星材料费 |  | % | 5 | 8928.64 | 446.43
1.1.3 | 机械使用费 |  | 元 |  |  | 2808.96
1.1.3.1 | 吊斗（桶）斗容量 1.0 m3 |  | 台时 | 170.83 | 1.54 | 263.08
1.1.3.2 | 电动卷扬机单筒 快速起重量 5.0 t |  | 台时 | 66.67 | 36.18 | 2412.12
1.1.3.3 | 其他机械费 |  | % | 5 | 2675.2 | 133.76
1.2 | 措施费 |  | % | 9 | 9375.07 | 843.76
2 | 间接费 |  |  |  |  | 3443.28
2.1 | 规费 |  | % | 32.8 | 6896.39 | 2262.02
2.2 | 企业管理费 |  | % | 12.6 | 9375.07 | 1181.26
3 | 利润 |  | % | 7 | 13662.11 | 956.35
4 | 价差
5 | 税金 |  | % | 9 | 14618.46 | 1315.66
| 合计 |  | 元 |  |  | 15934.12
| 单价 |  | 元 |  |  | 159.34
|  |  |  | 法定代表人 (或委托代理人)： |  | （签字）
工程单价计算表
卷扬机吊运主动防护网及锚杆等钢材,运距100m工程
单价编号：1.5.4 |  |  |  | 定额单位：100t
施工方法：卷扬机缆索吊运材料 钢材 ≤100m 吊斗（桶）斗容量 1.0 m3 电动卷扬机单筒 快速起重量 5.0 t 其他机械费
序号 | 名称 | 型号规格 | 计量单位 | 数量 | 单价(元) | 合计(元)
1 | 直接费 |  | 元 |  |  | 10218.83
1.1 | 直接工程费 |  |  |  |  | 9375.07
1.1.1 | 人工费 |  | 元 |  |  | 6119.68
1.1.1.1 | 人工 |  | 工时 | 683 | 8.96 | 6119.68
1.1.2 | 材料费 |  | 元 |  |  | 446.43
1.1.2.1 | 零星材料费 |  | % | 5 | 8928.64 | 446.43
1.1.3 | 机械使用费 |  | 元 |  |  | 2808.96
1.1.3.1 | 吊斗（桶）斗容量 1.0 m3 |  | 台时 | 170.83 | 1.54 | 263.08
1.1.3.2 | 电动卷扬机单筒 快速起重量 5.0 t |  | 台时 | 66.67 | 36.18 | 2412.12
1.1.3.3 | 其他机械费 |  | % | 5 | 2675.2 | 133.76
1.2 | 措施费 |  | % | 9 | 9375.07 | 843.76
2 | 间接费 |  |  |  |  | 3443.28
2.1 | 规费 |  | % | 32.8 | 6896.39 | 2262.02
2.2 | 企业管理费 |  | % | 12.6 | 9375.07 | 1181.26
3 | 利润 |  | % | 7 | 13662.11 | 956.35
4 | 价差
5 | 税金 |  | % | 9 | 14618.46 | 1315.66
| 合计 |  | 元 |  |  | 15934.12
| 单价 |  | 元 |  |  | 159.34
|  |  |  | 法定代表人 (或委托代理人)： |  | （签字）
工程单价计算表
1m³ 装载机装石渣汽车运输,运距1km工程
单价编号：1.6 |  |  |  | 定额单位：100m3
施工方法：1m³ 装载机装石渣汽车运输 露天作业 运距(km) ≤1 轮胎式装载机斗容 1.0m3 推土机功率 132 kW 自卸汽车载重量 8.0 t
序号 | 名称 | 型号规格 | 计量单位 | 数量 | 单价(元) | 合计(元)
1 | 直接费 |  | 元 |  |  | 1780.96
1.1 | 直接工程费 |  |  |  |  | 1633.9
1.1.1 | 人工费 |  | 元 |  |  | 152.32
1.1.1.1 | 人工 |  | 工时 | 17 | 8.96 | 152.32
1.1.2 | 材料费 |  | 元 |  |  | 32.04
1.1.2.1 | 零星材料费 |  | % | 2 | 1601.86 | 32.04
1.1.3 | 机械使用费 |  | 元 |  |  | 1449.54
1.1.3.1 | 轮胎式装载机斗容 1.0m3 |  | 台时 | 3.61 | 62.74 | 226.49
1.1.3.2 | 推土机功率 132 kW |  | 台时 | 1.81 | 167.7 | 303.54
1.1.3.3 | 自卸汽车载重量 8.0 t |  | 台时 | 11.73 | 78.39 | 919.51
1.2 | 措施费 |  | % | 9 | 1633.9 | 147.06
2 | 间接费 |  |  |  |  | 386.03
2.1 | 规费 |  | % | 32.8 | 369.95 | 121.34
2.2 | 企业管理费 |  | % | 16.2 | 1633.9 | 264.69
3 | 利润 |  | % | 7 | 2166.99 | 151.69
4 | 价差 |  |  |  |  | 904.53
4.1 | 柴油 |  | kg | 189.233 | 4.78 | 904.53
5 | 税金 |  | % | 9 | 3223.21 | 290.09
| 合计 |  | 元 |  |  | 3513.3
| 单价 |  | 元 |  |  | 35.13
|  |  |  | 法定代表人 (或委托代理人)： |  | （签字）
工程单价计算表
Φ25防护锚杆，孔径42mm，长1.5m工程
单价编号：2.1.1.1 |  |  |  | 定额单位：100根
施工方法：钻孔直径≤ 50 mm 钻孔直径≤50mm的锚杆长度(m) 1.5 风（砂）水枪耗风量 6m/min3 灰浆搅拌机 灌浆泵（中低压砂浆） 其他机械费
序号 | 名称 | 型号规格 | 计量单位 | 数量 | 单价(元) | 合计(元)
1 | 直接费 |  | 元 |  |  | 2915.04
1.1 | 直接工程费 |  |  |  |  | 2626.17
1.1.1 | 人工费 |  | 元 |  |  | 165.76
1.1.1.1 | 人工 |  | 工时 | 18.5 | 8.96 | 165.76
1.1.2 | 材料费 |  | 元 |  |  | 1813.84
1.1.2.1 | 钢筋 Φ25 |  | kg | 306 | 3 | 918
1.1.2.2 | 锚杆附件 |  | kg | 144 | 5.6 | 806.4
1.1.2.3 | 砌筑砂浆M 30【粗砂换中砂】 |  | m3 | 0.19 | 192.69 | 36.61
1.1.2.4 | 其他材料费 |  | % | 3 | 1761.01 | 52.83
1.1.3 | 机械使用费 |  | 元 |  |  | 646.57
1.1.3.1 | 风（砂）水枪耗风量 6m/min3 |  | 台时 | 1.8 | 46.78 | 84.2
1.1.3.2 | 灰浆搅拌机 |  | 台时 | 9.33 | 19.56 | 182.49
1.1.3.3 | 灌浆泵（中低压砂浆） |  | 台时 | 9.33 | 40.03 | 373.48
1.1.3.4 | 其他机械费 |  | % | 1 | 640.17 | 6.4
1.2 | 措施费 |  | % | 11 | 2626.17 | 288.87
2 | 间接费 |  |  |  |  | 628.53
2.1 | 规费 |  | % | 32.8 | 475.05 | 155.82
2.2 | 企业管理费 |  | % | 18 | 2626.17 | 472.71
3 | 利润 |  | % | 7 | 3543.57 | 248.05
4 | 价差 |  |  |  |  | 266.08
4.1 | 钢筋 Φ25 |  | kg | 306 | 0.73 | 223.38
4.2 | 中砂 |  | m3 | 0.184 | 165.12 | 30.38
4.3 | 水泥 32.5 |  | kg | 123.2 | 0.1 | 12.32
5 | 税金 |  | % | 9 | 4057.7 | 365.19
| 合计 |  | 元 |  |  | 4422.89
| 单价 |  | 元 |  |  | 44.23
|  |  |  | 法定代表人 (或委托代理人)： |  | （签字）
工程单价计算表
锚杆钻孔,孔径50mm以内工程
单价编号：2.1.1.2 |  |  |  | 定额单位：100m
施工方法：风钻钻孔、液压履带钻钻孔 风钻钻孔 岩石级别 较硬岩 气腿式风钻 其他机械费
序号 | 名称 | 型号规格 | 计量单位 | 数量 | 单价(元) | 合计(元)
1 | 直接费 |  | 元 |  |  | 4013.76
1.1 | 直接工程费 |  |  |  |  | 3616
1.1.1 | 人工费 |  | 元 |  |  | 1379.84
1.1.1.1 | 人工 |  | 工时 | 154 | 8.96 | 1379.84
1.1.2 | 材料费 |  | 元 |  |  | 212.52
1.1.2.1 | 合金钻头 |  | 个 | 3.22 | 55 | 177.1
1.1.2.2 | 其他材料费 |  | % | 20 | 177.1 | 35.42
1.1.3 | 机械使用费 |  | 元 |  |  | 2023.64
1.1.3.1 | 气腿式风钻 |  | 台时 | 35.4 | 51.04 | 1806.82
1.1.3.2 | 其他机械费 |  | % | 12 | 1806.82 | 216.82
1.2 | 措施费 |  | % | 11 | 3616 | 397.76
2 | 间接费 |  |  |  |  | 1207.5
2.1 | 规费 |  | % | 32.8 | 1697.02 | 556.62
2.2 | 企业管理费 |  | % | 18 | 3616 | 650.88
3 | 利润 |  | % | 7 | 5221.26 | 365.49
4 | 价差
5 | 税金 |  | % | 9 | 5586.75 | 502.81
| 合计 |  | 元 |  |  | 6089.56
| 单价 |  | 元 |  |  | 60.9
|  |  |  | 法定代表人 (或委托代理人)： |  | （签字）
工程单价计算表
Φ12钢丝绳制安及拆除工程
单价编号：2.1.1.3 |  |  |  | 定额单位：100m
施工方法：防护绳制作安装 Φ12mm 钢丝绳 重复利用 钢筋切断机功率 20 kW 其他机械费
序号 | 名称 | 型号规格 | 计量单位 | 数量 | 单价(元) | 合计(元)
1 | 直接费 |  | 元 |  |  | 328.1
1.1 | 直接工程费 |  |  |  |  | 301
1.1.1 | 人工费 |  | 元 |  |  | 170.24
1.1.1.1 | 人工 |  | 工时 | 19 | 8.96 | 170.24
1.1.2 | 材料费 |  | 元 |  |  | 88.04
1.1.2.1 | 钢丝绳 |  | kg | 14.73 | 5.56 | 81.9
1.1.2.2 | 其他材料费 |  | % | 7.5 | 81.9 | 6.14
1.1.3 | 机械使用费 |  | 元 |  |  | 42.72
1.1.3.1 | 钢筋切断机功率 20 kW |  | 台时 | 1.04 | 27.38 | 28.48
1.1.3.2 | 其他机械费 |  | % | 50 | 28.48 | 14.24
1.2 | 措施费 |  | % | 9 | 301 | 27.1
2 | 间接费 |  |  |  |  | 97.74
2.1 | 规费 |  | % | 32.8 | 182.36 | 59.81
2.2 | 企业管理费 |  | % | 12.6 | 301 | 37.93
3 | 利润 |  | % | 7 | 425.84 | 29.81
4 | 价差
5 | 税金 |  | % | 9 | 455.65 | 41.01
| 合计 |  | 元 |  |  | 496.66
| 单价 |  | 元 |  |  | 4.97
|  |  |  | 法定代表人 (或委托代理人)： |  | （签字）
工程单价计算表
Φ8mm防护网制安及拆除工程
单价编号：2.1.1.4 |  |  |  | 定额单位：100m2
施工方法：临时防护钢丝网制安 Φ8防护钢丝绳网制安
序号 | 名称 | 型号规格 | 计量单位 | 数量 | 单价(元) | 合计(元)
1 | 直接费 |  | 元 |  |  | 1562.52
1.1 | 直接工程费 |  |  |  |  | 1433.5
1.1.1 | 人工费 |  | 元 |  |  | 716.8
1.1.1.1 | 人工 |  | 工时 | 80 | 8.96 | 716.8
1.1.2 | 材料费 |  | 元 |  |  | 716.7
1.1.2.1 | 高强度钢丝格栅（钢筋锚杆梅花排列） |  | m2 | 22.6 | 29.5 | 666.7
1.1.2.2 | 其他材料费 |  | % | 7.5 | 666.7 | 50
1.1.3 | 机械使用费
1.2 | 措施费 |  | % | 9 | 1433.5 | 129.02
2 | 间接费 |  |  |  |  | 415.73
2.1 | 规费 |  | % | 32.8 | 716.8 | 235.11
2.2 | 企业管理费 |  | % | 12.6 | 1433.5 | 180.62
3 | 利润 |  | % | 7 | 1978.25 | 138.48
4 | 价差
5 | 税金 |  | % | 9 | 2116.73 | 190.51
| 合计 |  | 元 |  |  | 2307.24
| 单价 |  | 元 |  |  | 23.07
|  |  |  | 法定代表人 (或委托代理人)： |  | （签字）
工程单价计算表
Φ25防护锚杆，孔径42mm，长1.5m工程
单价编号：2.2.1.1 |  |  |  | 定额单位：100根
施工方法：钻孔直径≤ 50 mm 钻孔直径≤50mm的锚杆长度(m) 1.5 风（砂）水枪耗风量 6m/min3 灰浆搅拌机 灌浆泵（中低压砂浆） 其他机械费
序号 | 名称 | 型号规格 | 计量单位 | 数量 | 单价(元) | 合计(元)
1 | 直接费 |  | 元 |  |  | 2915.04
1.1 | 直接工程费 |  |  |  |  | 2626.17
1.1.1 | 人工费 |  | 元 |  |  | 165.76
1.1.1.1 | 人工 |  | 工时 | 18.5 | 8.96 | 165.76
1.1.2 | 材料费 |  | 元 |  |  | 1813.84
1.1.2.1 | 钢筋 Φ25 |  | kg | 306 | 3 | 918
1.1.2.2 | 锚杆附件 |  | kg | 144 | 5.6 | 806.4
1.1.2.3 | 砌筑砂浆M 30【粗砂换中砂】 |  | m3 | 0.19 | 192.69 | 36.61
1.1.2.4 | 其他材料费 |  | % | 3 | 1761.01 | 52.83
1.1.3 | 机械使用费 |  | 元 |  |  | 646.57
1.1.3.1 | 风（砂）水枪耗风量 6m/min3 |  | 台时 | 1.8 | 46.78 | 84.2
1.1.3.2 | 灰浆搅拌机 |  | 台时 | 9.33 | 19.56 | 182.49
1.1.3.3 | 灌浆泵（中低压砂浆） |  | 台时 | 9.33 | 40.03 | 373.48
1.1.3.4 | 其他机械费 |  | % | 1 | 640.17 | 6.4
1.2 | 措施费 |  | % | 11 | 2626.17 | 288.87
2 | 间接费 |  |  |  |  | 628.53
2.1 | 规费 |  | % | 32.8 | 475.05 | 155.82
2.2 | 企业管理费 |  | % | 18 | 2626.17 | 472.71
3 | 利润 |  | % | 7 | 3543.57 | 248.05
4 | 价差 |  |  |  |  | 266.08
4.1 | 钢筋 Φ25 |  | kg | 306 | 0.73 | 223.38
4.2 | 中砂 |  | m3 | 0.184 | 165.12 | 30.38
4.3 | 水泥 32.5 |  | kg | 123.2 | 0.1 | 12.32
5 | 税金 |  | % | 9 | 4057.7 | 365.19
| 合计 |  | 元 |  |  | 4422.89
| 单价 |  | 元 |  |  | 44.23
|  |  |  | 法定代表人 (或委托代理人)： |  | （签字）
工程单价计算表
锚杆钻孔,孔径50mm以内工程
单价编号：2.2.1.2;2.3.1.9 |  |  |  | 定额单位：100m
施工方法：风钻钻孔、液压履带钻钻孔 风钻钻孔 岩石级别 较硬岩 气腿式风钻 其他机械费
序号 | 名称 | 型号规格 | 计量单位 | 数量 | 单价(元) | 合计(元)
1 | 直接费 |  | 元 |  |  | 4013.76
1.1 | 直接工程费 |  |  |  |  | 3616
1.1.1 | 人工费 |  | 元 |  |  | 1379.84
1.1.1.1 | 人工 |  | 工时 | 154 | 8.96 | 1379.84
1.1.2 | 材料费 |  | 元 |  |  | 212.52
1.1.2.1 | 合金钻头 |  | 个 | 3.22 | 55 | 177.1
1.1.2.2 | 其他材料费 |  | % | 20 | 177.1 | 35.42
1.1.3 | 机械使用费 |  | 元 |  |  | 2023.64
1.1.3.1 | 气腿式风钻 |  | 台时 | 35.4 | 51.04 | 1806.82
1.1.3.2 | 其他机械费 |  | % | 12 | 1806.82 | 216.82
1.2 | 措施费 |  | % | 11 | 3616 | 397.76
2 | 间接费 |  |  |  |  | 1207.5
2.1 | 规费 |  | % | 32.8 | 1697.02 | 556.62
2.2 | 企业管理费 |  | % | 18 | 3616 | 650.88
3 | 利润 |  | % | 7 | 5221.26 | 365.49
4 | 价差
5 | 税金 |  | % | 9 | 5586.75 | 502.81
| 合计 |  | 元 |  |  | 6089.56
| 单价 |  | 元 |  |  | 60.9
|  |  |  | 法定代表人 (或委托代理人)： |  | （签字）
工程单价计算表
Φ12钢丝绳制安及拆除工程
单价编号：2.2.1.3 |  |  |  | 定额单位：100m
施工方法：防护绳制作安装 Φ12mm 钢丝绳 重复利用 钢筋切断机功率 20 kW 其他机械费
序号 | 名称 | 型号规格 | 计量单位 | 数量 | 单价(元) | 合计(元)
1 | 直接费 |  | 元 |  |  | 328.1
1.1 | 直接工程费 |  |  |  |  | 301
1.1.1 | 人工费 |  | 元 |  |  | 170.24
1.1.1.1 | 人工 |  | 工时 | 19 | 8.96 | 170.24
1.1.2 | 材料费 |  | 元 |  |  | 88.04
1.1.2.1 | 钢丝绳 |  | kg | 14.73 | 5.56 | 81.9
1.1.2.2 | 其他材料费 |  | % | 7.5 | 81.9 | 6.14
1.1.3 | 机械使用费 |  | 元 |  |  | 42.72
1.1.3.1 | 钢筋切断机功率 20 kW |  | 台时 | 1.04 | 27.38 | 28.48
1.1.3.2 | 其他机械费 |  | % | 50 | 28.48 | 14.24
1.2 | 措施费 |  | % | 9 | 301 | 27.1
2 | 间接费 |  |  |  |  | 97.74
2.1 | 规费 |  | % | 32.8 | 182.36 | 59.81
2.2 | 企业管理费 |  | % | 12.6 | 301 | 37.93
3 | 利润 |  | % | 7 | 425.84 | 29.81
4 | 价差
5 | 税金 |  | % | 9 | 455.65 | 41.01
| 合计 |  | 元 |  |  | 496.66
| 单价 |  | 元 |  |  | 4.97
|  |  |  | 法定代表人 (或委托代理人)： |  | （签字）
工程单价计算表
Φ8mm防护网制安及拆除工程
单价编号：2.2.1.4 |  |  |  | 定额单位：100m2
施工方法：临时防护钢丝网制安 Φ8防护钢丝绳网制安
序号 | 名称 | 型号规格 | 计量单位 | 数量 | 单价(元) | 合计(元)
1 | 直接费 |  | 元 |  |  | 1562.52
1.1 | 直接工程费 |  |  |  |  | 1433.5
1.1.1 | 人工费 |  | 元 |  |  | 716.8
1.1.1.1 | 人工 |  | 工时 | 80 | 8.96 | 716.8
1.1.2 | 材料费 |  | 元 |  |  | 716.7
1.1.2.1 | 高强度钢丝格栅（钢筋锚杆梅花排列） |  | m2 | 22.6 | 29.5 | 666.7
1.1.2.2 | 其他材料费 |  | % | 7.5 | 666.7 | 50
1.1.3 | 机械使用费
1.2 | 措施费 |  | % | 9 | 1433.5 | 129.02
2 | 间接费 |  |  |  |  | 415.73
2.1 | 规费 |  | % | 32.8 | 716.8 | 235.11
2.2 | 企业管理费 |  | % | 12.6 | 1433.5 | 180.62
3 | 利润 |  | % | 7 | 1978.25 | 138.48
4 | 价差
5 | 税金 |  | % | 9 | 2116.73 | 190.51
| 合计 |  | 元 |  |  | 2307.24
| 单价 |  | 元 |  |  | 23.07
|  |  |  | 法定代表人 (或委托代理人)： |  | （签字）
工程单价计算表
扣件式钢管外脚手架 双排坡高度(m) ≤10工程
单价编号：2.3.1.1 |  |  |  | 定额单位：100m2
施工方法：扣件式钢管外脚手架 双排坡高度(m) ≤10 运输机械(载重汽车)载重量 4.0 t
序号 | 名称 | 型号规格 | 计量单位 | 数量 | 单价(元) | 合计(元)
1 | 直接费 |  | 元 |  |  | 1652.08
1.1 | 直接工程费 |  |  |  |  | 1515.67
1.1.1 | 人工费 |  | 元 |  |  | 1273.04
1.1.1.1 | 人工 |  | 工时 | 142.08 | 8.96 | 1273.04
1.1.2 | 材料费 |  | 元 |  |  | 235.61
1.1.2.1 | 脚手架钢管 Φ48.3×3.6 |  | t | 0.004 | 3000 | 12
1.1.2.2 | 尼龙安全网 |  | m2 | 3.1 | 2.33 | 7.22
1.1.2.3 | 竹脚手板 |  | m2 | 6.32 | 18.58 | 117.43
1.1.2.4 | C20 钢筋混凝土块 |  | m3 | 0.02 | 346.6 | 6.93
1.1.2.5 | 对角扣 |  | 个 | 0.07 | 7.3 | 0.51
1.1.2.6 | 回转架 |  | 个 | 0.04 | 7.26 | 0.29
1.1.2.7 | 直角扣 |  | 个 | 0.33 | 7.26 | 2.4
1.1.2.8 | 镀锌铁丝 #12 |  | kg | 9.01 | 5.5 | 49.56
1.1.2.9 | 其他材料费 |  | % | 20 | 196.34 | 39.27
1.1.3 | 机械使用费 |  | 元 |  |  | 7.02
1.1.3.1 | 运输机械(载重汽车)载重量 4.0 t |  | 台时 | 0.14 | 50.13 | 7.02
1.2 | 措施费 |  | % | 9 | 1515.67 | 136.41
2 | 间接费 |  |  |  |  | 609.06
2.1 | 规费 |  | % | 32.8 | 1274.67 | 418.09
2.2 | 企业管理费 |  | % | 12.6 | 1515.67 | 190.97
3 | 利润 |  | % | 7 | 2261.14 | 158.28
4 | 价差 |  |  |  |  | 11.88
4.1 | 脚手架钢管 Φ48.3×3.6 |  | t | 0.004 | 1300.88 | 5.2
4.2 | 汽油 |  | kg | 1.008 | 6.63 | 6.68
5 | 税金 |  | % | 9 | 2431.3 | 218.82
| 合计 |  | 元 |  |  | 2650.12
| 单价 |  | 元 |  |  | 26.5
|  |  |  | 法定代表人 (或委托代理人)： |  | （签字）
工程单价计算表
扣件式钢管外脚手架 双排坡高度(m) 10~20工程
单价编号：2.3.1.2 |  |  |  | 定额单位：100m2
施工方法：扣件式钢管外脚手架 双排坡高度(m) 10~20 运输机械(载重汽车)载重量 4.0 t
序号 | 名称 | 型号规格 | 计量单位 | 数量 | 单价(元) | 合计(元)
1 | 直接费 |  | 元 |  |  | 1722.14
1.1 | 直接工程费 |  |  |  |  | 1579.94
1.1.1 | 人工费 |  | 元 |  |  | 1306.91
1.1.1.1 | 人工 |  | 工时 | 145.86 | 8.96 | 1306.91
1.1.2 | 材料费 |  | 元 |  |  | 267.01
1.1.2.1 | 脚手架钢管 Φ48.3×3.6 |  | t | 0.005 | 3000 | 15
1.1.2.2 | 尼龙安全网 |  | m2 | 7.64 | 2.33 | 17.8
1.1.2.3 | 竹脚手板 |  | m2 | 7.5 | 18.58 | 139.35
1.1.2.4 | C20 钢筋混凝土块 |  | m3 | 0.02 | 346.6 | 6.93
1.1.2.5 | 对角扣 |  | 个 | 0.12 | 7.3 | 0.88
1.1.2.6 | 回转架 |  | 个 | 0.04 | 7.26 | 0.29
1.1.2.7 | 直角扣 |  | 个 | 0.48 | 7.26 | 3.48
1.1.2.8 | 镀锌铁丝 #12 |  | kg | 7.05 | 5.5 | 38.78
1.1.2.9 | 其他材料费 |  | % | 20 | 222.51 | 44.5
1.1.3 | 机械使用费 |  | 元 |  |  | 6.02
1.1.3.1 | 运输机械(载重汽车)载重量 4.0 t |  | 台时 | 0.12 | 50.13 | 6.02
1.2 | 措施费 |  | % | 9 | 1579.94 | 142.2
2 | 间接费 |  |  |  |  | 628.2
2.1 | 规费 |  | % | 32.8 | 1308.31 | 429.13
2.2 | 企业管理费 |  | % | 12.6 | 1579.94 | 199.07
3 | 利润 |  | % | 7 | 2350.34 | 164.52
4 | 价差 |  |  |  |  | 11.99
4.1 | 脚手架钢管 Φ48.3×3.6 |  | t | 0.005 | 1300.88 | 6.5
4.2 | 汽油 |  | kg | 0.828 | 6.63 | 5.49
5 | 税金 |  | % | 9 | 2526.85 | 227.42
| 合计 |  | 元 |  |  | 2754.27
| 单价 |  | 元 |  |  | 27.54
|  |  |  | 法定代表人 (或委托代理人)： |  | （签字）
工程单价计算表
扣件式钢管外脚手架 双排坡高度(m) 20~30工程
单价编号：2.3.1.3 |  |  |  | 定额单位：100m2
施工方法：扣件式钢管外脚手架 双排坡高度(m) 20~30 运输机械(载重汽车)载重量 4.0 t
序号 | 名称 | 型号规格 | 计量单位 | 数量 | 单价(元) | 合计(元)
1 | 直接费 |  | 元 |  |  | 2012.21
1.1 | 直接工程费 |  |  |  |  | 1846.07
1.1.1 | 人工费 |  | 元 |  |  | 1339.97
1.1.1.1 | 人工 |  | 工时 | 149.55 | 8.96 | 1339.97
1.1.2 | 材料费 |  | 元 |  |  | 498.08
1.1.2.1 | 脚手架钢管 Φ48.3×3.6 |  | t | 0.01 | 3000 | 30
1.1.2.2 | 竹脚手板 |  | m2 | 12.35 | 18.58 | 229.46
1.1.2.3 | C20 钢筋混凝土块 |  | m3 | 0.03 | 346.6 | 10.4
1.1.2.4 | 对角扣 |  | 个 | 0.14 | 7.3 | 1.02
1.1.2.5 | 回转架 |  | 个 | 0.11 | 7.26 | 0.8
1.1.2.6 | 直角扣 |  | 个 | 1 | 7.26 | 7.26
1.1.2.7 | 镀锌铁丝 #12 |  | kg | 11.12 | 5.5 | 61.16
1.1.2.8 | 尼龙安全网 |  | m2 | 41.55 | 2.33 | 96.81
1.1.2.9 | 其他材料费 |  | % | 14 | 436.91 | 61.17
1.1.3 | 机械使用费 |  | 元 |  |  | 8.02
1.1.3.1 | 运输机械(载重汽车)载重量 4.0 t |  | 台时 | 0.16 | 50.13 | 8.02
1.2 | 措施费 |  | % | 9 | 1846.07 | 166.14
2 | 间接费 |  |  |  |  | 672.72
2.1 | 规费 |  | % | 32.8 | 1341.83 | 440.12
2.2 | 企业管理费 |  | % | 12.6 | 1846.07 | 232.6
3 | 利润 |  | % | 7 | 2684.93 | 187.95
4 | 价差 |  |  |  |  | 20.41
4.1 | 脚手架钢管 Φ48.3×3.6 |  | t | 0.01 | 1300.88 | 13.01
4.2 | 汽油 |  | kg | 1.116 | 6.63 | 7.4
5 | 税金 |  | % | 9 | 2893.29 | 260.4
| 合计 |  | 元 |  |  | 3153.69
| 单价 |  | 元 |  |  | 31.54
|  |  |  | 法定代表人 (或委托代理人)： |  | （签字）
工程单价计算表
扣件式钢管外脚手架 双排坡高度(m) 50~60工程
单价编号：2.3.1.4 |  |  |  | 定额单位：100m2
施工方法：扣件式钢管外脚手架 双排坡高度(m) 50~60 运输机械(载重汽车)载重量 4.0 t
序号 | 名称 | 型号规格 | 计量单位 | 数量 | 单价(元) | 合计(元)
1 | 直接费 |  | 元 |  |  | 3554.15
1.1 | 直接工程费 |  |  |  |  | 3260.69
1.1.1 | 人工费 |  | 元 |  |  | 1440.77
1.1.1.1 | 人工 |  | 工时 | 160.8 | 8.96 | 1440.77
1.1.2 | 材料费 |  | 元 |  |  | 1809.89
1.1.2.1 | 镀锌铁丝 #12 |  | kg | 15.54 | 5.5 | 85.47
1.1.2.2 | 钢托架 |  | kg | 100.4 | 6.74 | 676.7
1.1.2.3 | 脚手架钢管 Φ48.3×3.6 |  | t | 0.022 | 3000 | 66
1.1.2.4 | 尼龙安全网 |  | m2 | 113.22 | 2.33 | 263.8
1.1.2.5 | 竹脚手板 |  | m2 | 27.2 | 18.58 | 505.38
1.1.2.6 | C20 钢筋混凝土块 |  | m3 | 0.04 | 346.6 | 13.86
1.1.2.7 | 对角扣 |  | 个 | 0.21 | 7.3 | 1.53
1.1.2.8 | 回转架 |  | 个 | 0.26 | 7.26 | 1.89
1.1.2.9 | 直角扣 |  | 个 | 2.19 | 7.26 | 15.9
1.1.2.10 | 其他材料费 |  | % | 11 | 1630.53 | 179.36
1.1.3 | 机械使用费 |  | 元 |  |  | 10.03
1.1.3.1 | 运输机械(载重汽车)载重量 4.0 t |  | 台时 | 0.2 | 50.13 | 10.03
1.2 | 措施费 |  | % | 9 | 3260.69 | 293.46
2 | 间接费 |  |  |  |  | 884.19
2.1 | 规费 |  | % | 32.8 | 1443.1 | 473.34
2.2 | 企业管理费 |  | % | 12.6 | 3260.69 | 410.85
3 | 利润 |  | % | 7 | 4438.34 | 310.68
4 | 价差 |  |  |  |  | 37.93
4.1 | 脚手架钢管 Φ48.3×3.6 |  | t | 0.022 | 1300.88 | 28.62
4.2 | 汽油 |  | kg | 1.404 | 6.63 | 9.31
5 | 税金 |  | % | 9 | 4786.95 | 430.83
| 合计 |  | 元 |  |  | 5217.78
| 单价 |  | 元 |  |  | 52.18
|  |  |  | 法定代表人 (或委托代理人)： |  | （签字）
工程单价计算表
扣件式钢管外脚手架 双排坡高度(m) 90~100工程
单价编号：2.3.1.5 |  |  |  | 定额单位：100m2
施工方法：扣件式钢管外脚手架 双排坡高度(m) 90~100 运输机械(载重汽车)载重量 4.0 t
序号 | 名称 | 型号规格 | 计量单位 | 数量 | 单价(元) | 合计(元)
1 | 直接费 |  | 元 |  |  | 5356.45
1.1 | 直接工程费 |  |  |  |  | 4914.18
1.1.1 | 人工费 |  | 元 |  |  | 1574.63
1.1.1.1 | 人工 |  | 工时 | 175.74 | 8.96 | 1574.63
1.1.2 | 材料费 |  | 元 |  |  | 3329.52
1.1.2.1 | 镀锌铁丝 #12 |  | kg | 15.54 | 5.5 | 85.47
1.1.2.2 | 脚手架钢管 Φ48.3×3.6 |  | t | 0.037 | 3000 | 111
1.1.2.3 | 尼龙安全网 |  | m2 | 118.4 | 2.33 | 275.87
1.1.2.4 | 竹脚手板 |  | m2 | 50.6 | 18.58 | 940.15
1.1.2.5 | C20 钢筋混凝土块 |  | m3 | 0.05 | 346.6 | 17.33
1.1.2.6 | 对角扣 |  | 个 | 0.35 | 7.3 | 2.56
1.1.2.7 | 回转架 |  | 个 | 0.43 | 7.26 | 3.12
1.1.2.8 | 直角扣 |  | 个 | 3.81 | 7.26 | 27.66
1.1.2.9 | 钢托架 |  | kg | 232 | 6.74 | 1563.68
1.1.2.10 | 其他材料费 |  | % | 10 | 3026.84 | 302.68
1.1.3 | 机械使用费 |  | 元 |  |  | 10.03
1.1.3.1 | 运输机械(载重汽车)载重量 4.0 t |  | 台时 | 0.2 | 50.13 | 10.03
1.2 | 措施费 |  | % | 9 | 4914.18 | 442.27
2 | 间接费 |  |  |  |  | 1136.43
2.1 | 规费 |  | % | 32.8 | 1576.96 | 517.24
2.2 | 企业管理费 |  | % | 12.6 | 4914.18 | 619.19
3 | 利润 |  | % | 7 | 6492.88 | 454.5
4 | 价差 |  |  |  |  | 57.68
4.1 | 脚手架钢管 Φ48.3×3.6 |  | t | 0.037 | 1300.88 | 48.13
4.2 | 汽油 |  | kg | 1.44 | 6.63 | 9.55
5 | 税金 |  | % | 9 | 7005.06 | 630.46
| 合计 |  | 元 |  |  | 7635.52
| 单价 |  | 元 |  |  | 76.36
|  |  |  | 法定代表人 (或委托代理人)： |  | （签字）
工程单价计算表
扣件式钢管外脚手架 双排坡高度(m) 100~110工程
单价编号：2.3.1.6 |  |  |  | 定额单位：100m2
施工方法：扣件式钢管外脚手架 双排坡高度(m) 100~110 运输机械(载重汽车)载重量 4.0 t
序号 | 名称 | 型号规格 | 计量单位 | 数量 | 单价(元) | 合计(元)
1 | 直接费 |  | 元 |  |  | 5610.48
1.1 | 直接工程费 |  |  |  |  | 5147.23
1.1.1 | 人工费 |  | 元 |  |  | 1624.99
1.1.1.1 | 人工 |  | 工时 | 181.36 | 8.96 | 1624.99
1.1.2 | 材料费 |  | 元 |  |  | 3511.71
1.1.2.1 | 镀锌铁丝 #12 |  | kg | 16.32 | 5.5 | 89.76
1.1.2.2 | 脚手架钢管 Φ48.3×3.6 |  | t | 0.04 | 3000 | 120
1.1.2.3 | 尼龙安全网 |  | m2 | 118.4 | 2.33 | 275.87
1.1.2.4 | 竹脚手板 |  | m2 | 53.64 | 18.58 | 996.63
1.1.2.5 | C20 钢筋混凝土块 |  | m3 | 0.05 | 346.6 | 17.33
1.1.2.6 | 对角扣 |  | 个 | 0.37 | 7.3 | 2.7
1.1.2.7 | 回转架 |  | 个 | 0.46 | 7.26 | 3.34
1.1.2.8 | 直角扣 |  | 个 | 4.04 | 7.26 | 29.33
1.1.2.9 | 钢托架 |  | kg | 245.92 | 6.74 | 1657.5
1.1.2.10 | 其他材料费 |  | % | 10 | 3192.46 | 319.25
1.1.3 | 机械使用费 |  | 元 |  |  | 10.53
1.1.3.1 | 运输机械(载重汽车)载重量 4.0 t |  | 台时 | 0.21 | 50.13 | 10.53
1.2 | 措施费 |  | % | 9 | 5147.23 | 463.25
2 | 间接费 |  |  |  |  | 1182.35
2.1 | 规费 |  | % | 32.8 | 1627.44 | 533.8
2.2 | 企业管理费 |  | % | 12.6 | 5147.23 | 648.55
3 | 利润 |  | % | 7 | 6792.83 | 475.5
4 | 价差 |  |  |  |  | 61.83
4.1 | 脚手架钢管 Φ48.3×3.6 |  | t | 0.04 | 1300.88 | 52.04
4.2 | 汽油 |  | kg | 1.476 | 6.63 | 9.79
5 | 税金 |  | % | 9 | 7330.16 | 659.71
| 合计 |  | 元 |  |  | 7989.87
| 单价 |  | 元 |  |  | 79.9
|  |  |  | 法定代表人 (或委托代理人)： |  | （签字）
工程单价计算表
Φ20生根锚杆，孔径42mm，长1m工程
单价编号：2.3.1.7 |  |  |  | 定额单位：100根
施工方法：钻孔直径≤ 50 mm 钻孔直径≤50mm的锚杆长度(m) 1.2
序号 | 名称 | 型号规格 | 计量单位 | 数量 | 单价(元) | 合计(元)
1 | 直接费 |  | 元 |  |  | 2596.67
1.1 | 直接工程费 |  |  |  |  | 2339.34
1.1.1 | 人工费 |  | 元 |  |  | 122.39
1.1.1.1 | 人工 |  | 工时 | 13.66 | 8.96 | 122.39
1.1.2 | 材料费 |  | 元 |  |  | 1651.07
1.1.2.1 | 钢筋 Φ20 |  | kg | 255.27 | 3 | 765.81
1.1.2.2 | 锚杆附件 |  | kg | 144 | 5.6 | 806.4
1.1.2.3 | 砌筑砂浆M 30【粗砂换中砂】 |  | m3 | 0.16 | 192.69 | 30.83
1.1.2.4 | 其他材料费 |  | % | 3 | 1601.11 | 48.03
1.1.3 | 机械使用费 |  | 元 |  |  | 565.88
1.1.3.1 | 灰浆搅拌机 |  | 台时 | 8.46 | 19.56 | 165.48
1.1.3.2 | 风（砂）水枪耗风量 6m/min3 |  | 台时 | 1.2 | 46.78 | 56.14
1.1.3.3 | 灌浆泵（中低压砂浆） |  | 台时 | 8.46 | 40.03 | 338.65
1.1.3.4 | 其他机械费 |  | % | 1 | 560.86 | 5.61
1.2 | 措施费 |  | % | 11 | 2339.34 | 257.33
2 | 间接费 |  |  |  |  | 553.24
2.1 | 规费 |  | % | 32.8 | 402.97 | 132.16
2.2 | 企业管理费 |  | % | 18 | 2339.34 | 421.08
3 | 利润 |  | % | 7 | 3149.91 | 220.49
4 | 价差 |  |  |  |  | 221.61
4.1 | 钢筋 Φ20 |  | kg | 255.27 | 0.73 | 186.35
4.2 | 中砂 |  | m3 | 0.152 | 165.12 | 25.1
4.3 | 水泥 32.5 |  | kg | 101.575 | 0.1 | 10.16
5 | 税金 |  | % | 9 | 3592.01 | 323.28
| 合计 |  | 元 |  |  | 3915.29
| 单价 |  | 元 |  |  | 39.15
|  |  |  | 法定代表人 (或委托代理人)： |  | （签字）
工程单价计算表
Φ20生根锚杆，孔径42mm，长1m工程
单价编号：2.3.1.8;2.3.2.2 |  |  |  | 定额单位：100根
施工方法：钻孔直径≤ 50 mm 钻孔直径≤50mm的锚杆长度(m) 1.2
序号 | 名称 | 型号规格 | 计量单位 | 数量 | 单价(元) | 合计(元)
1 | 直接费 |  | 元 |  |  | 2596.67
1.1 | 直接工程费 |  |  |  |  | 2339.34
1.1.1 | 人工费 |  | 元 |  |  | 122.39
1.1.1.1 | 人工 |  | 工时 | 13.66 | 8.96 | 122.39
1.1.2 | 材料费 |  | 元 |  |  | 1651.07
1.1.2.1 | 钢筋 Φ20 |  | kg | 255.27 | 3 | 765.81
1.1.2.2 | 锚杆附件 |  | kg | 144 | 5.6 | 806.4
1.1.2.3 | 砌筑砂浆M 30【粗砂换中砂】 |  | m3 | 0.16 | 192.69 | 30.83
1.1.2.4 | 其他材料费 |  | % | 3 | 1601.11 | 48.03
1.1.3 | 机械使用费 |  | 元 |  |  | 565.88
1.1.3.1 | 灰浆搅拌机 |  | 台时 | 8.46 | 19.56 | 165.48
1.1.3.2 | 风（砂）水枪耗风量 6m/min3 |  | 台时 | 1.2 | 46.78 | 56.14
1.1.3.3 | 灌浆泵（中低压砂浆） |  | 台时 | 8.46 | 40.03 | 338.65
1.1.3.4 | 其他机械费 |  | % | 1 | 560.86 | 5.61
1.2 | 措施费 |  | % | 11 | 2339.34 | 257.33
2 | 间接费 |  |  |  |  | 553.24
2.1 | 规费 |  | % | 32.8 | 402.97 | 132.16
2.2 | 企业管理费 |  | % | 18 | 2339.34 | 421.08
3 | 利润 |  | % | 7 | 3149.91 | 220.49
4 | 价差 |  |  |  |  | 221.61
4.1 | 钢筋 Φ20 |  | kg | 255.27 | 0.73 | 186.35
4.2 | 中砂 |  | m3 | 0.152 | 165.12 | 25.1
4.3 | 水泥 32.5 |  | kg | 101.575 | 0.1 | 10.16
5 | 税金 |  | % | 9 | 3592.01 | 323.28
| 合计 |  | 元 |  |  | 3915.29
| 单价 |  | 元 |  |  | 39.15
|  |  |  | 法定代表人 (或委托代理人)： |  | （签字）
工程单价计算表
防护绳制作安装 Φ12mm 钢丝绳拉结钢绳 重复利用工程
单价编号：2.3.1.10;2.3.2.5 |  |  |  | 定额单位：100m
施工方法：防护绳制作安装 Φ12mm 钢丝绳 重复利用 钢筋切断机功率 20 kW 其他机械费
序号 | 名称 | 型号规格 | 计量单位 | 数量 | 单价(元) | 合计(元)
1 | 直接费 |  | 元 |  |  | 328.1
1.1 | 直接工程费 |  |  |  |  | 301
1.1.1 | 人工费 |  | 元 |  |  | 170.24
1.1.1.1 | 人工 |  | 工时 | 19 | 8.96 | 170.24
1.1.2 | 材料费 |  | 元 |  |  | 88.04
1.1.2.1 | 钢丝绳 |  | kg | 14.73 | 5.56 | 81.9
1.1.2.2 | 其他材料费 |  | % | 7.5 | 81.9 | 6.14
1.1.3 | 机械使用费 |  | 元 |  |  | 42.72
1.1.3.1 | 钢筋切断机功率 20 kW |  | 台时 | 1.04 | 27.38 | 28.48
1.1.3.2 | 其他机械费 |  | % | 50 | 28.48 | 14.24
1.2 | 措施费 |  | % | 9 | 301 | 27.1
2 | 间接费 |  |  |  |  | 97.74
2.1 | 规费 |  | % | 32.8 | 182.36 | 59.81
2.2 | 企业管理费 |  | % | 12.6 | 301 | 37.93
3 | 利润 |  | % | 7 | 425.84 | 29.81
4 | 价差
5 | 税金 |  | % | 9 | 455.65 | 41.01
| 合计 |  | 元 |  |  | 496.66
| 单价 |  | 元 |  |  | 4.97
|  |  |  | 法定代表人 (或委托代理人)： |  | （签字）
工程单价计算表
扣件式钢管外脚手架四排坡高度(m) 10~20工程
单价编号：2.3.2.1 |  |  |  | 定额单位：100m2
施工方法：扣件式钢管外脚手架 双排坡高度(m) 10~20 运输机械(载重汽车)载重量 4.0 t
序号 | 名称 | 型号规格 | 计量单位 | 数量 | 单价(元) | 合计(元)
1 | 直接费 |  | 元 |  |  | 3274.52
1.1 | 直接工程费 |  |  |  |  | 3004.15
1.1.1 | 人工费 |  | 元 |  |  | 2483.08
1.1.1.1 | 人工 |  | 工时 | 277.13 | 8.96 | 2483.08
1.1.2 | 材料费 |  | 元 |  |  | 510.04
1.1.2.1 | 脚手架钢管 Φ48.3×3.6 |  | t | 0.01 | 3000 | 30
1.1.2.2 | 尼龙安全网 |  | m2 | 14.52 | 2.33 | 33.83
1.1.2.3 | 竹脚手板 |  | m2 | 14.25 | 18.58 | 264.77
1.1.2.4 | C20 钢筋混凝土块 |  | m3 | 0.04 | 346.6 | 13.86
1.1.2.5 | 对角扣 |  | 个 | 0.23 | 7.3 | 1.68
1.1.2.6 | 回转架 |  | 个 | 0.08 | 7.26 | 0.58
1.1.2.7 | 直角扣 |  | 个 | 0.91 | 7.26 | 6.61
1.1.2.8 | 镀锌铁丝 #12 |  | kg | 13.4 | 5.5 | 73.7
1.1.2.9 | 其他材料费 |  | % | 20 | 425.03 | 85.01
1.1.3 | 机械使用费 |  | 元 |  |  | 11.03
1.1.3.1 | 运输机械(载重汽车)载重量 4.0 t |  | 台时 | 0.12 | 50.13 | 6.02
1.1.3.2 | 载重汽车载重量 4.0 t |  | 台时 | 0.1 | 50.13 | 5.01
1.2 | 措施费 |  | % | 9 | 3004.15 | 270.37
2 | 间接费 |  |  |  |  | 1193.84
2.1 | 规费 |  | % | 32.8 | 2485.79 | 815.32
2.2 | 企业管理费 |  | % | 12.6 | 3004.15 | 378.52
3 | 利润 |  | % | 7 | 4468.36 | 312.79
4 | 价差 |  |  |  |  | 23.44
4.1 | 脚手架钢管 Φ48.3×3.6 |  | t | 0.01 | 1300.88 | 13.01
4.2 | 汽油 |  | kg | 1.573 | 6.63 | 10.43
5 | 税金 |  | % | 9 | 4804.59 | 432.41
| 合计 |  | 元 |  |  | 5237
| 单价 |  | 元 |  |  | 52.37
|  |  |  | 法定代表人 (或委托代理人)： |  | （签字）
工程单价计算表
Φ20生根锚杆，孔径42mm，长1m工程
单价编号：2.3.2.3 |  |  |  | 定额单位：100根
施工方法：钻孔直径≤ 50 mm 钻孔直径≤50mm的锚杆长度(m) 1.2
序号 | 名称 | 型号规格 | 计量单位 | 数量 | 单价(元) | 合计(元)
1 | 直接费 |  | 元 |  |  | 2596.67
1.1 | 直接工程费 |  |  |  |  | 2339.34
1.1.1 | 人工费 |  | 元 |  |  | 122.39
1.1.1.1 | 人工 |  | 工时 | 13.66 | 8.96 | 122.39
1.1.2 | 材料费 |  | 元 |  |  | 1651.07
1.1.2.1 | 钢筋 Φ20 |  | kg | 255.27 | 3 | 765.81
1.1.2.2 | 锚杆附件 |  | kg | 144 | 5.6 | 806.4
1.1.2.3 | 砌筑砂浆M 30【粗砂换中砂】 |  | m3 | 0.16 | 192.69 | 30.83
1.1.2.4 | 其他材料费 |  | % | 3 | 1601.11 | 48.03
1.1.3 | 机械使用费 |  | 元 |  |  | 565.88
1.1.3.1 | 灰浆搅拌机 |  | 台时 | 8.46 | 19.56 | 165.48
1.1.3.2 | 风（砂）水枪耗风量 6m/min3 |  | 台时 | 1.2 | 46.78 | 56.14
1.1.3.3 | 灌浆泵（中低压砂浆） |  | 台时 | 8.46 | 40.03 | 338.65
1.1.3.4 | 其他机械费 |  | % | 1 | 560.86 | 5.61
1.2 | 措施费 |  | % | 11 | 2339.34 | 257.33
2 | 间接费 |  |  |  |  | 553.24
2.1 | 规费 |  | % | 32.8 | 402.97 | 132.16
2.2 | 企业管理费 |  | % | 18 | 2339.34 | 421.08
3 | 利润 |  | % | 7 | 3149.91 | 220.49
4 | 价差 |  |  |  |  | 221.61
4.1 | 钢筋 Φ20 |  | kg | 255.27 | 0.73 | 186.35
4.2 | 中砂 |  | m3 | 0.152 | 165.12 | 25.1
4.3 | 水泥 32.5 |  | kg | 101.575 | 0.1 | 10.16
5 | 税金 |  | % | 9 | 3592.01 | 323.28
| 合计 |  | 元 |  |  | 3915.29
| 单价 |  | 元 |  |  | 39.15
|  |  |  | 法定代表人 (或委托代理人)： |  | （签字）
工程单价计算表
锚杆钻孔，孔径42mm，长1m工程
单价编号：2.3.2.4 |  |  |  | 定额单位：100m
施工方法：风钻钻孔、液压履带钻钻孔 风钻钻孔 岩石级别 较硬岩 气腿式风钻 其他机械费
序号 | 名称 | 型号规格 | 计量单位 | 数量 | 单价(元) | 合计(元)
1 | 直接费 |  | 元 |  |  | 4013.76
1.1 | 直接工程费 |  |  |  |  | 3616
1.1.1 | 人工费 |  | 元 |  |  | 1379.84
1.1.1.1 | 人工 |  | 工时 | 154 | 8.96 | 1379.84
1.1.2 | 材料费 |  | 元 |  |  | 212.52
1.1.2.1 | 合金钻头 |  | 个 | 3.22 | 55 | 177.1
1.1.2.2 | 其他材料费 |  | % | 20 | 177.1 | 35.42
1.1.3 | 机械使用费 |  | 元 |  |  | 2023.64
1.1.3.1 | 气腿式风钻 |  | 台时 | 35.4 | 51.04 | 1806.82
1.1.3.2 | 其他机械费 |  | % | 12 | 1806.82 | 216.82
1.2 | 措施费 |  | % | 11 | 3616 | 397.76
2 | 间接费 |  |  |  |  | 1207.5
2.1 | 规费 |  | % | 32.8 | 1697.02 | 556.62
2.2 | 企业管理费 |  | % | 18 | 3616 | 650.88
3 | 利润 |  | % | 7 | 5221.26 | 365.49
4 | 价差
5 | 税金 |  | % | 9 | 5586.75 | 502.81
| 合计 |  | 元 |  |  | 6089.56
| 单价 |  | 元 |  |  | 60.9
|  |  |  | 法定代表人 (或委托代理人)： |  | （签字）
工程单价计算表
人工挖沟槽、渠道、基坑 Ⅲ类土 上口宽度(m) ≤1 深度(m) ≤1工程
单价编号：2.4.1.1 |  |  |  | 定额单位：100m3
施工方法：人工挖沟槽、渠道、基坑 Ⅲ类土 上口宽度(m) ≤1 深度(m) ≤1
序号 | 名称 | 型号规格 | 计量单位 | 数量 | 单价(元) | 合计(元)
1 | 直接费 |  | 元 |  |  | 4377.69
1.1 | 直接工程费 |  |  |  |  | 4016.23
1.1.1 | 人工费 |  | 元 |  |  | 3861.76
1.1.1.1 | 人工 |  | 工时 | 431 | 8.96 | 3861.76
1.1.2 | 材料费 |  | 元 |  |  | 154.47
1.1.2.1 | 零星材料费 |  | % | 4 | 3861.76 | 154.47
1.1.3 | 机械使用费
1.2 | 措施费 |  | % | 9 | 4016.23 | 361.46
2 | 间接费 |  |  |  |  | 1700.41
2.1 | 规费 |  | % | 32.8 | 3861.76 | 1266.66
2.2 | 企业管理费 |  | % | 10.8 | 4016.23 | 433.75
3 | 利润 |  | % | 7 | 6078.1 | 425.47
4 | 价差
5 | 税金 |  | % | 9 | 6503.57 | 585.32
| 合计 |  | 元 |  |  | 7088.89
| 单价 |  | 元 |  |  | 70.89
|  |  |  | 法定代表人 (或委托代理人)： |  | （签字）
工程单价计算表
C25砼基础工程
单价编号：2.4.1.2 |  |  |  | 定额单位：100m3
施工方法：其他混凝土 基础 插入式振动器功率 1.1 kW 风（砂）水枪耗风量 (m3/min) 6.0 其他机械费
序号 | 名称 | 型号规格 | 计量单位 | 数量 | 单价(元) | 合计(元)
1 | 直接费 |  | 元 |  |  | 27934.62
1.1 | 直接工程费 |  |  |  |  | 25166.32
1.1.1 | 人工费 |  | 元 |  |  | 8424.46
1.1.1.1 | 人工 |  | 工时 | 940.23 | 8.96 | 8424.46
1.1.2 | 材料费 |  | 元 |  |  | 13956.37
1.1.2.1 | 纯混凝土C25 2级配 42.5水泥 粒径40mm【卵石换碎石】【粗砂换中砂】 |  | m3 | 103 | 126.79 | 13059.37
1.1.2.2 | 水 |  | m3 | 120 | 3.84 | 460.8
1.1.2.3 | 其他材料费 |  | % | 2 | 13520.17 | 270.4
1.1.2.4 | 零星材料费 |  | % | 3 | 3147.02 | 94.41
1.1.2.5 | 零星材料费 |  | % | 2 | 3569.26 | 71.39
1.1.3 | 机械使用费 |  | 元 |  |  | 2785.49
1.1.3.1 | 插入式振动器功率 1.1 kW |  | 台时 | 20 | 2.12 | 42.4
1.1.3.2 | 风（砂）水枪耗风量 (m3/min) 6.0 |  | 台时 | 26 | 46.78 | 1216.28
1.1.3.3 | 混凝土搅拌机出料 0.40m3 |  | 台时 | 48 | 27.63 | 1326.24
1.1.3.4 | 双胶轮车 |  | 台时 | 83 | 0.9 | 74.7
1.1.3.5 | 其他机械费 |  | % | 10 | 1258.68 | 125.87
1.2 | 措施费 |  | % | 11 | 25166.32 | 2768.3
2 | 间接费 |  |  |  |  | 5664.6
2.1 | 规费 |  | % | 32.8 | 8983.66 | 2946.64
2.2 | 企业管理费 |  | % | 10.8 | 25166.32 | 2717.96
3 | 利润 |  | % | 7 | 33599.22 | 2351.95
4 | 价差 |  |  |  |  | 23381.77
4.1 | 中砂 |  | m3 | 54.384 | 165.12 | 8979.89
4.2 | 水泥 42.5 |  | kg | 35035.759 | 0.15 | 5255.36
4.3 | 碎石 |  | m3 | 86.623 | 105.59 | 9146.52
5 | 税金 |  | % | 9 | 59332.94 | 5339.96
| 合计 |  | 元 |  |  | 64672.9
| 单价 |  | 元 |  |  | 646.73
|  |  |  | 法定代表人 (或委托代理人)： |  | （签字）
工程单价计算表
Φ21.5锚杆，双股式，单根长3.5m工程
单价编号：2.4.1.4 |  |  |  | 定额单位：100根
施工方法：钻孔直径 50 mm ＜Φ≤ 70 mm 钻孔直径50mm<Φ≤70mm的锚杆(钢丝绳)长度(m) 3.5
序号 | 名称 | 型号规格 | 计量单位 | 数量 | 单价(元) | 合计(元)
1 | 直接费 |  | 元 |  |  | 11219.56
1.1 | 直接工程费 |  |  |  |  | 10107.72
1.1.1 | 人工费 |  | 元 |  |  | 488.32
1.1.1.1 | 人工 |  | 工时 | 54.5 | 8.96 | 488.32
1.1.2 | 材料费 |  | 元 |  |  | 8680.49
1.1.2.1 | 钢丝绳 2Φ22 |  | kg | 1325 | 5.56 | 7367
1.1.2.2 | 锚杆附件 |  | kg | 144 | 5.6 | 806.4
1.1.2.3 | 接缝砂浆M 30【粗砂换中砂】 |  | m3 | 1.29 | 197.1 | 254.26
1.1.2.4 | 其他材料费 |  | % | 3 | 8427.66 | 252.83
1.1.3 | 机械使用费 |  | 元 |  |  | 938.91
1.1.3.1 | 风（砂）水枪 耗风量（m3/min） 6.0 |  | 台时 | 4.2 | 46.78 | 196.48
1.1.3.2 | 灰浆搅拌机 |  | 台时 | 12.15 | 19.56 | 237.65
1.1.3.3 | 灌浆泵 中低压 砂浆 |  | 台时 | 12.15 | 40.03 | 486.36
1.1.3.4 | 其他机械费 |  | % | 2 | 921.09 | 18.42
1.2 | 措施费 |  | % | 11 | 10107.72 | 1111.84
2 | 间接费 |  |  |  |  | 2111.67
2.1 | 规费 |  | % | 32.8 | 891.1 | 292.28
2.2 | 企业管理费 |  | % | 18 | 10107.72 | 1819.39
3 | 利润 |  | % | 7 | 13331.23 | 933.19
4 | 价差 |  |  |  |  | 333.82
4.1 | 中砂 |  | m3 | 1.238 | 165.12 | 204.42
4.2 | 水泥 42.5 |  | kg | 862.688 | 0.15 | 129.4
5 | 税金 |  | % | 9 | 14598.24 | 1313.84
| 合计 |  | 元 |  |  | 15912.08
| 单价 |  | 元 |  |  | 159.12
|  |  |  | 法定代表人 (或委托代理人)： |  | （签字）
工程单价计算表
锚杆钻孔，孔径70mm，孔径4m以内工程
单价编号：2.4.2.1 |  |  |  | 定额单位：100m
施工方法：风钻钻孔、液压履带钻钻孔 风钻钻孔 岩石级别 较硬岩 气腿式风钻 其他机械费
序号 | 名称 | 型号规格 | 计量单位 | 数量 | 单价(元) | 合计(元)
1 | 直接费 |  | 元 |  |  | 4580.43
1.1 | 直接工程费 |  |  |  |  | 4126.52
1.1.1 | 人工费 |  | 元 |  |  | 1586.82
1.1.1.1 | 人工 |  | 工时 | 177.1 | 8.96 | 1586.82
1.1.2 | 材料费 |  | 元 |  |  | 212.52
1.1.2.1 | 合金钻头 |  | 个 | 3.22 | 55 | 177.1
1.1.2.2 | 其他材料费 |  | % | 20 | 177.1 | 35.42
1.1.3 | 机械使用费 |  | 元 |  |  | 2327.18
1.1.3.1 | 气腿式风钻 |  | 台时 | 40.71 | 51.04 | 2077.84
1.1.3.2 | 其他机械费 |  | % | 12 | 2077.84 | 249.34
1.2 | 措施费 |  | % | 11 | 4126.52 | 453.91
2 | 间接费 |  |  |  |  | 1382.89
2.1 | 规费 |  | % | 32.8 | 1951.58 | 640.12
2.2 | 企业管理费 |  | % | 18 | 4126.52 | 742.77
3 | 利润 |  | % | 7 | 5963.32 | 417.43
4 | 价差
5 | 税金 |  | % | 9 | 6380.75 | 574.27
| 合计 |  | 元 |  |  | 6955.02
| 单价 |  | 元 |  |  | 69.55
|  |  |  | 法定代表人 (或委托代理人)： |  | （签字）
工程单价计算表
Φ21.5锚杆，双股式，单根长3m工程
单价编号：2.4.2.2 |  |  |  | 定额单位：100根
施工方法：钻孔直径 50 mm ＜Φ≤ 70 mm 钻孔直径50mm<Φ≤70mm的锚杆(钢丝绳)长度(m) 3 风（砂）水枪 耗风量（m3/min） 6.0 灰浆搅拌机 灌浆泵 中低压 砂浆 其他机械费
序号 | 名称 | 型号规格 | 计量单位 | 数量 | 单价(元) | 合计(元)
1 | 直接费 |  | 元 |  |  | 9770.35
1.1 | 直接工程费 |  |  |  |  | 8802.12
1.1.1 | 人工费 |  | 元 |  |  | 340.48
1.1.1.1 | 人工 |  | 工时 | 38 | 8.96 | 340.48
1.1.2 | 材料费 |  | 元 |  |  | 7608.49
1.1.2.1 | 钢丝绳 2Φ22 |  | kg | 1141 | 5.56 | 6343.96
1.1.2.2 | 锚杆附件 |  | kg | 144 | 5.6 | 806.4
1.1.2.3 | 接缝砂浆M 30【粗砂换中砂】 |  | m3 | 1.2 | 197.1 | 236.52
1.1.2.4 | 其他材料费 |  | % | 3 | 7386.88 | 221.61
1.1.3 | 机械使用费 |  | 元 |  |  | 853.15
1.1.3.1 | 风（砂）水枪 耗风量（m3/min） 6.0 |  | 台时 | 3.6 | 46.78 | 168.41
1.1.3.2 | 灰浆搅拌机 |  | 台时 | 11.21 | 19.56 | 219.27
1.1.3.3 | 灌浆泵 中低压 砂浆 |  | 台时 | 11.21 | 40.03 | 448.74
1.1.3.4 | 其他机械费 |  | % | 2 | 836.42 | 16.73
1.2 | 措施费 |  | % | 11 | 8802.12 | 968.23
2 | 间接费 |  |  |  |  | 1817.95
2.1 | 规费 |  | % | 32.8 | 712.09 | 233.57
2.2 | 企业管理费 |  | % | 18 | 8802.12 | 1584.38
3 | 利润 |  | % | 7 | 11588.3 | 811.18
4 | 价差 |  |  |  |  | 310.6
4.1 | 中砂 |  | m3 | 1.152 | 165.12 | 190.22
4.2 | 水泥 42.5 |  | kg | 802.5 | 0.15 | 120.38
5 | 税金 |  | % | 9 | 12710.08 | 1143.91
| 合计 |  | 元 |  |  | 13853.99
| 单价 |  | 元 |  |  | 138.54
|  |  |  | 法定代表人 (或委托代理人)： |  | （签字）
工程单价计算表
Φ21.5锚杆，双股式，单根长3.5m工程
单价编号：2.4.2.3 |  |  |  | 定额单位：100根
施工方法：钻孔直径 50 mm ＜Φ≤ 70 mm 钻孔直径50mm<Φ≤70mm的锚杆(钢丝绳)长度(m) 3.5
序号 | 名称 | 型号规格 | 计量单位 | 数量 | 单价(元) | 合计(元)
1 | 直接费 |  | 元 |  |  | 11219.56
1.1 | 直接工程费 |  |  |  |  | 10107.72
1.1.1 | 人工费 |  | 元 |  |  | 488.32
1.1.1.1 | 人工 |  | 工时 | 54.5 | 8.96 | 488.32
1.1.2 | 材料费 |  | 元 |  |  | 8680.49
1.1.2.1 | 钢丝绳 2Φ22 |  | kg | 1325 | 5.56 | 7367
1.1.2.2 | 锚杆附件 |  | kg | 144 | 5.6 | 806.4
1.1.2.3 | 接缝砂浆M 30【粗砂换中砂】 |  | m3 | 1.29 | 197.1 | 254.26
1.1.2.4 | 其他材料费 |  | % | 3 | 8427.66 | 252.83
1.1.3 | 机械使用费 |  | 元 |  |  | 938.91
1.1.3.1 | 风（砂）水枪 耗风量（m3/min） 6.0 |  | 台时 | 4.2 | 46.78 | 196.48
1.1.3.2 | 灰浆搅拌机 |  | 台时 | 12.15 | 19.56 | 237.65
1.1.3.3 | 灌浆泵 中低压 砂浆 |  | 台时 | 12.15 | 40.03 | 486.36
1.1.3.4 | 其他机械费 |  | % | 2 | 921.09 | 18.42
1.2 | 措施费 |  | % | 11 | 10107.72 | 1111.84
2 | 间接费 |  |  |  |  | 2111.67
2.1 | 规费 |  | % | 32.8 | 891.1 | 292.28
2.2 | 企业管理费 |  | % | 18 | 10107.72 | 1819.39
3 | 利润 |  | % | 7 | 13331.23 | 933.19
4 | 价差 |  |  |  |  | 333.82
4.1 | 中砂 |  | m3 | 1.238 | 165.12 | 204.42
4.2 | 水泥 42.5 |  | kg | 862.688 | 0.15 | 129.4
5 | 税金 |  | % | 9 | 14598.24 | 1313.84
| 合计 |  | 元 |  |  | 15912.08
| 单价 |  | 元 |  |  | 159.12
|  |  |  | 法定代表人 (或委托代理人)： |  | （签字）
工程单价计算表
卷扬机安装 卷扬机设备自重(t) 2工程
单价编号：2.4.3 |  |  |  | 定额单位：台
施工方法：卷扬机安装 卷扬机设备自重(t) 2 电焊机交流 25 kVA
序号 | 名称 | 型号规格 | 计量单位 | 数量 | 单价(元) | 合计(元)
1 | 直接费 |  | 元 |  |  | 1650.15
1.1 | 直接工程费 |  |  |  |  | 1513.89
1.1.1 | 人工费 |  | 元 |  |  | 1361.92
1.1.1.1 | 人工 |  | 工时 | 152 | 8.96 | 1361.92
1.1.2 | 材料费 |  | 元 |  |  | 146.31
1.1.2.1 | 电焊条 |  | kg | 0.7 | 6.46 | 4.52
1.1.2.2 | 钢板 |  | kg | 15.25 | 4.01 | 61.15
1.1.2.3 | 钢垫板 |  | kg | 6.55 | 4.01 | 26.27
1.1.2.4 | 黄油 |  | kg | 3 | 8.05 | 24.15
1.1.2.5 | 机油 |  | kg | 0.5 | 8.05 | 4.03
1.1.2.6 | 棉纱头 |  | kg | 0.72 | 3.3 | 2.38
1.1.2.7 | 破布 |  | kg | 3 | 2.5 | 7.5
1.1.2.8 | 汽油 |  | kg | 1.41 | 3 | 4.23
1.1.2.9 | 其他材料费 |  | % | 9 | 134.23 | 12.08
1.1.3 | 机械使用费 |  | 元 |  |  | 5.66
1.1.3.1 | 电焊机交流 25 kVA |  | 台时 | 0.5 | 11.31 | 5.66
1.2 | 措施费 |  | % | 9 | 1513.89 | 136.26
2 | 间接费 |  |  |  |  | 637.46
2.1 | 规费 |  | % | 32.8 | 1361.92 | 446.71
2.2 | 企业管理费 |  | % | 12.6 | 1513.89 | 190.75
3 | 利润 |  | % | 7 | 2287.61 | 160.13
4 | 价差 |  |  |  |  | 9.35
4.1 | 汽油 |  | kg | 1.41 | 6.63 | 9.35
5 | 税金 |  | % | 9 | 2457.09 | 221.14
| 合计 |  | 元 |  |  | 2678.23
| 单价 |  | 元 |  |  | 2678.23
|  |  |  | 法定代表人 (或委托代理人)： |  | （签字）
工程单价计算表
牵引索架设 Φ22工程
单价编号：2.4.4 |  |  |  | 定额单位：km
施工方法：牵引索和承载索架设 牵引索架设 Φ21以内 电动卷扬机单筒 慢速起重量 8.0 t 汽车起重机 起重量 5.0 t
序号 | 名称 | 型号规格 | 计量单位 | 数量 | 单价(元) | 合计(元)
1 | 直接费 |  | 元 |  |  | 22575.81
1.1 | 直接工程费 |  |  |  |  | 20711.75
1.1.1 | 人工费 |  | 元 |  |  | 15052.8
1.1.1.1 | 人工 |  | 工时 | 1680 | 8.96 | 15052.8
1.1.2 | 材料费 |  | 元 |  |  | 5348.98
1.1.2.1 | 镀锌铁丝 8# ～ 10# |  | kg | 31 | 5.5 | 170.5
1.1.2.2 | 钢板 |  | kg | 37 | 4.01 | 148.37
1.1.2.3 | 机械油 |  | kg | 0.4 | 8.05 | 3.22
1.1.2.4 | 煤油 |  | kg | 12 | 6.18 | 74.16
1.1.2.5 | 破布 |  | kg | 7 | 2.5 | 17.5
1.1.2.6 | 型钢 |  | kg | 50 | 3 | 150
1.1.2.7 | 钢管 Φ50 |  | m | 19 | 212.94 | 4045.86
1.1.2.8 | 枕木 |  | m3 | 0.26 | 973.45 | 253.1
1.1.2.9 | 其他材料费 |  | % | 10 | 4862.71 | 486.27
1.1.3 | 机械使用费 |  | 元 |  |  | 309.97
1.1.3.1 | 电动卷扬机单筒 慢速起重量 8.0 t |  | 台时 | 5.6 | 31.68 | 177.41
1.1.3.2 | 汽车起重机 8.0 t |  | 台时 | 1.6 | 82.85 | 132.56
1.2 | 措施费 |  | % | 9 | 20711.75 | 1864.06
2 | 间接费 |  |  |  |  | 7581.09
2.1 | 规费 |  | % | 32.8 | 15156.74 | 4971.41
2.2 | 企业管理费 |  | % | 12.6 | 20711.75 | 2609.68
3 | 利润 |  | % | 7 | 30156.9 | 2110.98
4 | 价差 |  |  |  |  | 112.39
4.1 | 型钢 |  | kg | 50 | 1.07 | 53.5
4.2 | 柴油 |  | kg | 12.32 | 4.78 | 58.89
5 | 税金 |  | % | 9 | 32380.27 | 2914.22
| 合计 |  | 元 |  |  | 35294.49
| 单价 |  | 元 |  |  | 35.29
|  |  |  | 法定代表人 (或委托代理人)： |  | （签字）
工程单价计算表
承载索架设 Φ35.5以内工程
单价编号：2.4.5 |  |  |  | 定额单位：km
施工方法：牵引索和承载索架设 承载索架设 Φ35.5以内 电动卷扬机单筒 慢速起重量 8.0 t 汽车起重机 8.0 t
序号 | 名称 | 型号规格 | 计量单位 | 数量 | 单价(元) | 合计(元)
1 | 直接费 |  | 元 |  |  | 22575.81
1.1 | 直接工程费 |  |  |  |  | 20711.75
1.1.1 | 人工费 |  | 元 |  |  | 15052.8
1.1.1.1 | 人工 |  | 工时 | 1680 | 8.96 | 15052.8
1.1.2 | 材料费 |  | 元 |  |  | 5348.98
1.1.2.1 | 镀锌铁丝 8# ～ 10# |  | kg | 31 | 5.5 | 170.5
1.1.2.2 | 钢板 |  | kg | 37 | 4.01 | 148.37
1.1.2.3 | 机械油 |  | kg | 0.4 | 8.05 | 3.22
1.1.2.4 | 煤油 |  | kg | 12 | 6.18 | 74.16
1.1.2.5 | 破布 |  | kg | 7 | 2.5 | 17.5
1.1.2.6 | 型钢 |  | kg | 50 | 3 | 150
1.1.2.7 | 钢管 Φ50 |  | m | 19 | 212.94 | 4045.86
1.1.2.8 | 枕木 |  | m3 | 0.26 | 973.45 | 253.1
1.1.2.9 | 其他材料费 |  | % | 10 | 4862.71 | 486.27
1.1.3 | 机械使用费 |  | 元 |  |  | 309.97
1.1.3.1 | 电动卷扬机单筒 慢速起重量 8.0 t |  | 台时 | 5.6 | 31.68 | 177.41
1.1.3.2 | 汽车起重机 8.0 t |  | 台时 | 1.6 | 82.85 | 132.56
1.2 | 措施费 |  | % | 9 | 20711.75 | 1864.06
2 | 间接费 |  |  |  |  | 7581.09
2.1 | 规费 |  | % | 32.8 | 15156.74 | 4971.41
2.2 | 企业管理费 |  | % | 12.6 | 20711.75 | 2609.68
3 | 利润 |  | % | 7 | 30156.9 | 2110.98
4 | 价差 |  |  |  |  | 112.39
4.1 | 型钢 |  | kg | 50 | 1.07 | 53.5
4.2 | 柴油 |  | kg | 12.32 | 4.78 | 58.89
5 | 税金 |  | % | 9 | 32380.27 | 2914.22
| 合计 |  | 元 |  |  | 35294.49
| 单价 |  | 元 |  |  | 35.29
|  |  |  | 法定代表人 (或委托代理人)： |  | （签字）
工程单价计算表
吊桶制作与安装工程
单价编号：2.4.6 |  |  |  | 定额单位：个
施工方法：承载索端部锚固、牵引索张拉、吊桶 吊桶
序号 | 名称 | 型号规格 | 计量单位 | 数量 | 单价(元) | 合计(元)
1 | 直接费 |  | 元 |  |  | 248.97
1.1 | 直接工程费 |  |  |  |  | 228.41
1.1.1 | 人工费 |  | 元 |  |  | 215.04
1.1.1.1 | 人工 |  | 工时 | 24 | 8.96 | 215.04
1.1.2 | 材料费 |  | 元 |  |  | 13.37
1.1.2.1 | 黄油 |  | kg | 0.08 | 8.05 | 0.64
1.1.2.2 | 机械油 |  | kg | 0.1 | 8.05 | 0.81
1.1.2.3 | 棉纱头 |  | kg | 0.1 | 3.3 | 0.33
1.1.2.4 | 煤油 |  | kg | 0.66 | 6.18 | 4.08
1.1.2.5 | 破布 |  | kg | 0.2 | 2.5 | 0.5
1.1.2.6 | 汽油 |  | kg | 0.2 | 3 | 0.6
1.1.2.7 | 锯条 |  | 根 | 1 | 5.31 | 5.31
1.1.2.8 | 其他材料费 |  | % | 9 | 12.27 | 1.1
1.1.3 | 机械使用费
1.2 | 措施费 |  | % | 9 | 228.41 | 20.56
2 | 间接费 |  |  |  |  | 99.31
2.1 | 规费 |  | % | 32.8 | 215.04 | 70.53
2.2 | 企业管理费 |  | % | 12.6 | 228.41 | 28.78
3 | 利润 |  | % | 7 | 348.28 | 24.38
4 | 价差 |  |  |  |  | 1.33
4.1 | 汽油 |  | kg | 0.2 | 6.63 | 1.33
5 | 税金 |  | % | 9 | 373.99 | 33.66
| 合计 |  | 元 |  |  | 407.65
| 单价 |  | 元 |  |  | 407.65
|  |  |  | 法定代表人 (或委托代理人)： |  | （签字）
工程单价计算表
牵引索张拉工程
单价编号：2.4.7 |  |  |  | 定额单位：个
施工方法：承载索端部锚固、牵引索张拉、吊桶 牵引索张拉(根)
序号 | 名称 | 型号规格 | 计量单位 | 数量 | 单价(元) | 合计(元)
1 | 直接费 |  | 元 |  |  | 14631.61
1.1 | 直接工程费 |  |  |  |  | 13423.49
1.1.1 | 人工费 |  | 元 |  |  | 12660.48
1.1.1.1 | 人工 |  | 工时 | 1413 | 8.96 | 12660.48
1.1.2 | 材料费 |  | 元 |  |  | 763.01
1.1.2.1 | 黄油 |  | kg | 1 | 8.05 | 8.05
1.1.2.2 | 棉纱头 |  | kg | 1 | 3.3 | 3.3
1.1.2.3 | 破布 |  | kg | 10 | 2.5 | 25
1.1.2.4 | 汽油 |  | kg | 4 | 3 | 12
1.1.2.5 | 木材 |  | m3 | 1 | 680 | 680
1.1.2.6 | 锯条 |  | 根 | 1 | 5.31 | 5.31
1.1.2.7 | 其他材料费 |  | % | 4 | 733.66 | 29.35
1.1.3 | 机械使用费
1.2 | 措施费 |  | % | 9 | 13423.49 | 1208.12
2 | 间接费 |  |  |  |  | 5844
2.1 | 规费 |  | % | 32.8 | 12660.48 | 4152.64
2.2 | 企业管理费 |  | % | 12.6 | 13423.49 | 1691.36
3 | 利润 |  | % | 7 | 20475.61 | 1433.29
4 | 价差 |  |  |  |  | 26.52
4.1 | 汽油 |  | kg | 4 | 6.63 | 26.52
5 | 税金 |  | % | 9 | 21935.42 | 1974.19
| 合计 |  | 元 |  |  | 23909.61
| 单价 |  | 元 |  |  | 23909.61
|  |  |  | 法定代表人 (或委托代理人)： |  | （签字）
工程单价计算表
空压机安装 小型空压机 3/8(m3/千克)工程
单价编号：2.5.1 |  |  |  | 定额单位：台
施工方法：空压机安装 小型空压机 3/8(m3/千克) 电动卷扬机单筒慢速起重量 5.0 t 电焊机交流 25 kVA
序号 | 名称 | 型号规格 | 计量单位 | 数量 | 单价(元) | 合计(元)
1 | 直接费 |  | 元 |  |  | 4173.02
1.1 | 直接工程费 |  |  |  |  | 2915.73
1.1.1 | 人工费 |  | 元 |  |  | 2642.84
1.1.1.1 | 人工 |  | 工时 | 294.96 | 8.96 | 2642.84
1.1.2 | 材料费 |  | 元 |  |  | 263.36
1.1.2.1 | 电焊条 |  | kg | 0.7 | 6.46 | 4.52
1.1.2.2 | 橡胶石棉板 |  | kg | 4 | 4.22 | 16.88
1.1.2.3 | 钢板 |  | kg | 26.14 | 4.01 | 104.82
1.1.2.4 | 黄油 |  | kg | 0.5 | 8.05 | 4.03
1.1.2.5 | 机械油 |  | kg | 1.3 | 8.05 | 10.47
1.1.2.6 | 煤油 |  | kg | 5.95 | 6.18 | 36.77
1.1.2.7 | 棉纱头 |  | kg | 0.3 | 3.3 | 0.99
1.1.2.8 | 破布 |  | kg | 1 | 2.5 | 2.5
1.1.2.9 | 汽油 |  | kg | 0.5 | 3 | 1.5
1.1.2.10 | 型钢 |  | kg | 7.91 | 3 | 23.73
1.1.2.11 | 氧气 |  | m3 | 2 | 3.98 | 7.96
1.1.2.12 | 乙炔气 |  | m3 | 0.87 | 6.64 | 5.78
1.1.2.13 | 枕木 |  | m3 | 0.02 | 973.45 | 19.47
1.1.2.14 | 其他材料费 |  | % | 10 | 239.42 | 23.94
1.1.3 | 机械使用费 |  | 元 |  |  | 9.53
1.1.3.1 | 电动卷扬机单筒慢速起重量 5.0 t |  | 台时 | 0.31 | 21.6 | 6.7
1.1.3.2 | 电焊机交流 25 kVA |  | 台时 | 0.25 | 11.31 | 2.83
1.2 | 措施费 |  | % | 47 | 2915.73 | 1257.29
2 | 间接费 |  |  |  |  | 4361.35
2.1 | 规费 |  | % | 32.8 | 2646.45 | 868.04
2.2 | 企业管理费 |  | % | 132 | 2646.45 | 3493.31
3 | 利润 |  | % | 7 | 8534.37 | 597.41
4 | 价差 |  |  |  |  | 11.78
4.1 | 汽油 |  | kg | 0.5 | 6.63 | 3.32
|  |  |  | 法定代表人 (或委托代理人)： |  | （签字）
工程单价计算表
空压机安装 小型空压机 3/8(m3/千克)工程
单价编号：2.5.1 |  |  |  | 定额单位：台
施工方法：空压机安装 小型空压机 3/8(m3/千克) 电动卷扬机单筒慢速起重量 5.0 t 电焊机交流 25 kVA
序号 | 名称 | 型号规格 | 计量单位 | 数量 | 单价(元) | 合计(元)
4.2 | 型钢 |  | kg | 7.91 | 1.07 | 8.46
5 | 税金 |  | % | 9 | 9143.56 | 822.92
| 合计 |  | 元 |  |  | 9966.48
| 单价 |  | 元 |  |  | 9966.48
|  |  |  | 法定代表人 (或委托代理人)： |  | （签字）
工程单价计算表
施工便道工程工程
单价编号：2.6.1 |  |  |  | 定额单位：100m2
施工方法：砍挖小树林(直径≤5cm) 砍伐面积占场地面积(%) 31~50
序号 | 名称 | 型号规格 | 计量单位 | 数量 | 单价(元) | 合计(元)
1 | 直接费 |  | 元 |  |  | 181.66
1.1 | 直接工程费 |  |  |  |  | 166.66
1.1.1 | 人工费 |  | 元 |  |  | 134.4
1.1.1.1 | 人工 |  | 工时 | 15 | 8.96 | 134.4
1.1.2 | 材料费 |  | 元 |  |  | 32.26
1.1.2.1 | 零星材料费 |  | % | 24 | 134.4 | 32.26
1.1.3 | 机械使用费
1.2 | 措施费 |  | % | 9 | 166.66 | 15
2 | 间接费 |  |  |  |  | 62.08
2.1 | 规费 |  | % | 32.8 | 134.4 | 44.08
2.2 | 企业管理费 |  | % | 10.8 | 166.66 | 18
3 | 利润 |  | % | 7 | 243.74 | 17.06
4 | 价差
5 | 税金 |  | % | 9 | 260.8 | 23.47
| 合计 |  | 元 |  |  | 284.27
| 单价 |  | 元 |  |  | 2.84
|  |  |  | 法定代表人 (或委托代理人)： |  | （签字）

## 人工单价汇总表
人工单价汇总表
合同编号：
工程名称：百色市田阳区五村镇雷圩村大力屯危岩地质灾害治理工程 |  |  |  | 第1页 共1页
序号 | 工 种 | 单位 | 单价 (元) | 备注
1 | 人工 | 工时 | 8.96
|  |  | 法定代表人 (或委托代理人)： | （签字）

## 工料分析表链接专用
工料分析表
工程名称：百色市田阳区五村镇雷圩村大力屯危岩地质灾害治理工程
序号 | 名 称 | 单位 | 用量 | 单价 | 市场价 | 价差 | 合计 | 价差 合计
1 | 人工 | 工时 | 58567.53 | 8.96 |  |  | 524765.04
2 | 镀锌铁丝 #12 | kg | 720.44 | 5.5 |  |  | 3962.43
3 | 脚手架钢管 Φ48.3×3.6 | t | 0.71 | 3000 | 4300.88 | 1300.88 | 2130 | 923.63
4 | 直角扣 | 个 | 70.33 | 7.26 |  |  | 510.6
5 | 电焊条 | kg | 37.86 | 6.46 |  |  | 244.58
6 | 对角扣 | 个 | 11.12 | 7.3 |  |  | 81.17
7 | 回转架 | 个 | 7.37 | 7.26 |  |  | 53.52
8 | 竹脚手板 | m2 | 986.92 | 18.58 |  |  | 18336.98
9 | C20 钢筋混凝土块 | m3 | 2.01 | 346.6 |  |  | 696.67
10 | 尼龙安全网 | m2 | 2011.88 | 2.33 |  |  | 4687.68
11 | 钢板 | kg | 205.59 | 4.01 |  |  | 824.43
12 | 锚杆附件 | kg | 3774.25 | 5.6 |  |  | 21135.81
13 | 钢托架 | kg | 1711.12 | 6.74 |  |  | 11532.95
14 | 预埋铁件 | kg | 111.43 | 5.49 |  |  | 611.75
15 | 镀锌铁丝 8# ～ 10# | kg | 29.76 | 5.5 |  |  | 163.68
16 | 钢筋 Φ25 | kg | 667.08 | 3 | 3.73 | 0.73 | 2001.24 | 486.97
17 | 汽油 | kg | 24.44 | 3 | 9.63 | 6.63 | 73.32 | 162.03
18 | 高强度钢丝格栅（钢筋锚杆梅花排列） | m2 | 146.23 | 29.5 |  |  | 4313.79
19 | 合金钻头 | 个 | 769.34 | 55 |  |  | 42313.7
20 | 钢丝绳 | kg | 1049.22 | 5.56 |  |  | 5833.67
21 | 钢管 Φ50 | m | 18.24 | 212.94 |  |  | 3884.03
22 | 型钢 | kg | 79.64 | 3 | 4.07 | 1.07 | 238.92 | 85.21
工料分析表
工程名称：百色市田阳区五村镇雷圩村大力屯危岩地质灾害治理工程
序号 | 名 称 | 单位 | 用量 | 单价 | 市场价 | 价差 | 合计 | 价差 合计
23 | 枕木 | m3 | 0.33 | 973.45 |  |  | 321.25
24 | 机械油 | kg | 5.99 | 8.05 |  |  | 48.22
25 | 破布 | kg | 63.52 | 2.5 |  |  | 158.8
26 | 煤油 | kg | 37.96 | 6.18 |  |  | 234.59
27 | 钢垫板 | kg | 26.2 | 4.01 |  |  | 105.06
28 | 棉纱头 | kg | 8.48 | 3.3 |  |  | 27.98
29 | 黄油 | kg | 18.32 | 8.05 |  |  | 147.48
30 | 机油 | kg | 2 | 8.05 |  |  | 16.1
31 | 钢筋 Φ20 | kg | 5266.22 | 3 | 3.73 | 0.73 | 15798.66 | 3844.36
32 | 钢丝绳 2Φ22 | kg | 394.56 | 5.56 |  |  | 2193.75
33 | 铁件 | kg | 7.36 | 5.49 |  |  | 40.41
34 | 锯材 | m3 | 0.8 | 800 | 1150.44 | 350.44 | 640 | 280.35
35 | 铁钉 | kg | 1.92 | 5.49 |  |  | 10.54
36 | 铁丝 | kg | 17.25 | 5.5 |  |  | 94.88
37 | 混凝土柱 | m3 | 0.35 | 350 |  |  | 122.5
38 | 水 | m3 | 67.28 | 3.84 |  |  | 258.36
39 | 乙炔气 | m3 | 3.48 | 6.64 |  |  | 23.11
40 | 钢丝绳 2Φ18 | kg | 867.27 | 5.56 |  |  | 4822.02
41 | 木材 | m3 | 4 | 680 |  |  | 2720
42 | 锯条 | 根 | 8 | 5.31 |  |  | 42.48
43 | 钢筋 Φ28 | kg | 4286.95 | 3 | 3.73 | 0.73 | 12860.85 | 3129.48
44 | 钢筋 Φ32 | kg | 1987.44 | 3 | 3.73 | 0.73 | 5962.32 | 1450.83
工料分析表
工程名称：百色市田阳区五村镇雷圩村大力屯危岩地质灾害治理工程
序号 | 名 称 | 单位 | 用量 | 单价 | 市场价 | 价差 | 合计 | 价差 合计
45 | 钢丝格栅网 | m2 |  | 35
46 | 氧气 | m3 | 8 | 3.98 |  |  | 31.84
47 | PPS-500被动防护网安装 | m2 | 1190 | 1247.79 |  |  | 1484870.1
48 | 橡胶石棉板 | kg | 16 | 4.22 |  |  | 67.52
49 | APS-200主动防护网 | m2 | 637.5 | 68 |  |  | 43350
50 | 钢钎 | kg | 714.12 | 3 | 5.56 | 2.56 | 2142.36 | 1828.15
51 | 静爆剂 | kg | 32927.6 | 1.28 |  |  | 42147.33
52 | 空心钢 | kg | 778.56 | 5.5 |  |  | 4282.08
53 | 纯混凝土C25 2级配 42.5水泥 粒径40mm【卵石换碎石】【粗砂换中砂】 | m3 | 57.06 | 126.79 |  |  | 7234.64
54 | 砌筑砂浆M 30【粗砂换中砂】 | m3 | 5.12 | 192.69 |  |  | 986.57
55 | 接缝砂浆M 30【粗砂换中砂】 | m3 | 6.11 | 197.1 |  |  | 1204.28
56 | 其他材料费 | % |  | 134.23
57 | 零星材料费 | % |  | 134.4