## 封面
百色市田阳区玉凤镇坤平村那怀屯泥石流地质灾害治理工程
工程量清单报价表
合同编号：
投 标 人：
（单位盖章）
法 定 代 表 人 (或委托代理人)：
（签字盖章）
造 价 工 程 师 及 注 册 证 号： |  | （签字盖执业专用章）
编 制 时 间：

## 招标控制价
招标控制价
工 程 名 称： | 百色市田阳区玉凤镇坤平村那怀屯泥石流地质灾害治理工程
合 同 编 号：
投标总价 (小写)： | 7208491.55元
(大写)： | 柒佰贰拾万捌仟肆佰玖拾壹元伍角伍分
投 标 人： |  | （单位盖章）
法 定 代 表 人 (或委托代理人) ： |  | （签字盖章）
编 制 时 间 ：

## 工程项目总价表
工程项目总价表
合同编号：
工程名称：百色市田阳区玉凤镇坤平村那怀屯泥石流地质灾害治理工程 |  | 第1页 共1页
序号 | 工程项目名称 | 金额（元）
一 | 分类分项项目 | 6997176.81
1 | 第一部分 主体工程 | 6878369.16
2 | 第二部分 施工临时工程 | 118807.65
二 | 措施项目 | 211314.74
1 | 办公、生活及文化福利建筑 | 139943.54
2 | 其他施工临时工程 | 71371.2
三 | 其他项目
| 合计 | 7208491.55
| 法定代表人 (或委托代理人)： | （签字）

## 分类分项工程量清单计价表（建筑）
分类分项工程量清单计价表
合同编号：
工程名称：百色市田阳区玉凤镇坤平村那怀屯泥石流地质灾害治理工程 | [5 empty] | 第1页 共4页
序号 | 项目编码 | 项目名称 | 计量 单位 | 工程 数量 | 单价 （元） | 合价 （元） | 主要技术 条款编码
1 | 一 | 第一部分 主体工程 |  |  |  | 6878369.16
1 | (一) | 一、土石方工程 |  |  |  | 23051
1.1 | 500101001001 | 人工清理表土 厚度(cm) 10 | ㎡ | 1400 | 5.13 | 7182
1.2 | 500101001002 | 机械清理表土 推土距离(m) 10 | ㎡ | 5600 | 0.78 | 4368
1.3 | 500101002001 | 1 m³ 挖掘机挖装土自卸汽车运输 运距(km) 2 | m³ | 700 | 16.43 | 11501
1.2 | (二) | 二、拦砂坝工程 |  |  |  | 3335076.37
1.2.1 | 500101004001 | 挖掘机挖沟槽 土类级别 Ⅳ | m³ | 4189.38 | 18.06 | 75660.2
1.2.2 | 500101010001 | 挖掘机土石方回填 挖掘机回填 土 | m³ | 462.89 | 5.46 | 2527.38
1.2.3 | 500101002002 | 1 m³ 挖掘机挖装土自卸汽车运输 运距(km) 2 | m³ | 2697.7 | 16.43 | 44323.21
1.2.4 | 500109001001 | C20砼拦砂坝 | m³ | 4427.91 | 556.72 | 2465106.06
1.2.5 | 500109001002 | C15素混凝土垫层 | m³ | 147.1 | 585.13 | 86072.62
1.2.6 | 500105003001 | M10浆砌片石基础换填 | m³ | 600 | 431.9 | 259140
1.2.7 | 500110001001 | 普通平面木模板制作、安装及拆除 | ㎡ | 2759.8 | 135.89 | 375029.22
1.2.8 | 500109009001 | 常态混凝土伸缩缝 沥青 玛蹄脂 | ㎡ | 194.25 | 117.05 | 22736.96
1.2.9 | 500103005001 | 反滤包 | m³ | 10.44 | 226.78 | 2367.58
1.2.10 | 500114001001 | 不锈钢护栏 | t | 0.15 | 14087.59 | 2113.14
1.3 | (三) | 三、副坝工程 |  |  |  | 257819.61
1.3.1 | 500101004002 | 挖掘机挖沟槽 土类级别 Ⅳ | m³ | 152.1 | 18.06 | 2746.93
1.3.2 | 500101002003 | 1 m³ 挖掘机挖装土自卸汽车运输 运距(km) 2 | m³ | 117 | 16.43 | 1922.31
1.3.3 | 500109001003 | C20砼副坝 | m³ | 280.8 | 556.72 | 156326.98
1.3.4 | 500109001004 | C15素混凝土垫层 | m³ | 23.4 | 585.13 | 13692.04
1.3.5 | 500110001002 | 普通平面木模板制作、安装及拆除 | ㎡ | 514.8 | 135.89 | 69956.17
|  |  | 法定代表人 (或委托代理人)： |  |  | （签字）
分类分项工程量清单计价表
合同编号：
工程名称：百色市田阳区玉凤镇坤平村那怀屯泥石流地质灾害治理工程 | [5 empty] | 第2页 共4页
序号 | 项目编码 | 项目名称 | 计量 单位 | 工程 数量 | 单价 （元） | 合价 （元） | 主要技术 条款编码
1.3.6 | 500109009002 | 常态混凝土伸缩缝 沥青 玛蹄脂 | ㎡ | 14.4 | 117.05 | 1685.52
1.3.7 | 500109011001 | C20防冲刷齿 | m³ | 16.52 | 695.5 | 11489.66
1.4 | (四) | 五、护坦工程 |  |  |  | 146757.33
1.4.1 | 500101004003 | 挖掘机挖沟槽 土类级别 Ⅳ | m³ | 342 | 18.06 | 6176.52
1.4.2 | 500101002004 | 1 m³ 挖掘机挖装土自卸汽车运输 运距(km) 2 | m³ | 342 | 16.43 | 5619.06
1.4.3 | 500105003002 | M10浆砌片石护坦 | m³ | 285 | 473.55 | 134961.75
1.5 | (五) | 六、排导槽工程 |  |  |  | 2556240.28
1.5.1 | 500101004004 | 挖掘机挖沟槽 土类级别 Ⅳ | m³ | 1998.5 | 18.06 | 36092.91
1.5.2 | 500101010002 | 挖掘机土石方回填 挖掘机回填 土 | m³ | 421.26 | 5.46 | 2300.08
1.5.3 | 500101002005 | 1 m³ 挖掘机挖装土自卸汽车运输 运距(km) 2 | m³ | 1577.24 | 16.43 | 25914.05
1.5.4 | 500105003003 | M10浆砌片石基础换填 | m³ | 367.2 | 431.9 | 158593.68
1.5.5 | 500109001005 | C30混凝土槽身 | m3 | 792.5 | 690.01 | 546832.93
1.5.6 | 500111001001 | 一般钢筋制安 人工 | t | 124.9 | 7709.03 | 962857.85
1.5.7 | 500109001006 | C15素混凝土垫层 | m³ | 155.8 | 585.13 | 91163.25
1.5.8 | 500110001003 | 普通平面木模板制作、安装及拆除 | ㎡ | 3899.5 | 135.89 | 529903.06
1.5.9 | 500114001002 | PVC75泄水管安装 | m | 347.5 | 36.94 | 12836.65
1.5.10 | 500109009003 | 常态混凝土伸缩缝 沥青 玛蹄脂 | ㎡ | 73.2 | 117.05 | 8568.06
1.5.11 | 500103005002 | 碎石反滤层 | m³ | 208.5 | 226.78 | 47283.63
1.5.12 | 500109001007 | 防冲刷齿（C25混凝土） | m³ | 14.5 | 708.94 | 10279.63
1.5.13 | 500111001002 | 防冲刷齿HRB400钢筋 | t | 0.64 | 7709.03 | 4933.78
1.5.14 | 500111001003 | 护栏钢筋 | t | 8.04 | 7709.03 | 61980.6
|  |  | 法定代表人 (或委托代理人)： |  |  | （签字）
分类分项工程量清单计价表
合同编号：
工程名称：百色市田阳区玉凤镇坤平村那怀屯泥石流地质灾害治理工程 | [5 empty] | 第3页 共4页
序号 | 项目编码 | 项目名称 | 计量 单位 | 工程 数量 | 单价 （元） | 合价 （元） | 主要技术 条款编码
1.5.15 | 500109001008 | 顶板C30混凝土 | m³ | 7.54 | 640.07 | 4826.13
1.5.16 | 500111001004 | 一般钢筋制安 机械顶板钢筋 | t | 1.82 | 7709.03 | 14030.43
1.5.17 | 500110001004 | 普通平面木模板制作、安装及拆除 | ㎡ | 63.3 | 135.89 | 8601.84
1.5.18 | 500114001003 | 防护镀锌丝网制安14#镀锌铁丝网制安 | ㎡ | 1548 | 18.89 | 29241.72
6 | (六) | 六、沉砂池 |  |  |  | 90766.17
6.1 | 500101004005 | 挖掘机挖沟槽 土类级别 Ⅳ | m³ | 153 | 18.06 | 2763.18
6.2 | 500109001009 | C30混凝土 | m³ | 25.5 | 690.01 | 17595.26
6.3 | 500111001005 | HRB400钢筋 | t | 3.31 | 7709.03 | 25516.89
6.4 | 500109001010 | C15素混凝土垫层 | m³ | 38.4 | 585.13 | 22468.99
6.5 | 500110001005 | 普通平面木模板制作、安装及拆除 | m² | 165 | 135.89 | 22421.85
7 | (七) | 七、柔性拦栅网 |  |  |  | 424326.8
7.5 | 500101004006 | 挖掘机挖沟槽 土类级别 Ⅳ | m³ | 12 | 18.06 | 216.72
7.6 | 500101010003 | 挖掘机土石方回填 挖掘机回填 土 | m³ | 10 | 5.46 | 54.6
7.1 | 500114001004 | 柔性拦栅网 | ㎡ | 96 | 3351.48 | 321742.08
7.2 | 500106001001 | 钻孔，孔径90mm | m | 900 | 72.76 | 65484
7.3 | 500106001002 | Φ28锚杆，孔径90mm，长9m | 根 | 100 | 356.32 | 35632
7.4 | 500109001011 | 基础C20混凝土 | m³ | 2 | 598.7 | 1197.4
10 | (八) | 八、路面修复 |  |  |  | 23061.6
10.1 | 500103007001 | 碎石垫层，厚0.2m | m³ | 20 | 296.23 | 5924.6
10.2 | 500109001012 | C20砼路面修复，厚0.25m | ㎡ | 100 | 171.37 | 17137
1.1 | (九) | 九、治理工程维护 |  |  |  | 21270
1.10.1 | 500101002006 | 挖掘机挖土、淤泥或流砂 土类级别 Ⅳ | m³ | 1000 | 4.84 | 4840
|  |  | 法定代表人 (或委托代理人)： |  |  | （签字）
分类分项工程量清单计价表
合同编号：
工程名称：百色市田阳区玉凤镇坤平村那怀屯泥石流地质灾害治理工程 | [5 empty] | 第4页 共4页
序号 | 项目编码 | 项目名称 | 计量 单位 | 工程 数量 | 单价 （元） | 合价 （元） | 主要技术 条款编码
1.10.2 | 500101002007 | 1 m³ 挖掘机挖装土自卸汽车运输 运距(km) 2 | m³ | 1000 | 16.43 | 16430
2 | 二 | 第二部分 施工临时工程 |  |  |  | 118807.65
1 | (一) | 一、拦砂坝工程 |  |  |  | 54727.68
1.1 | 500114002001 | 扣件式钢管外脚手架 双排坡高度(m) ≤10 | ㎡ | 2036 | 26.88 | 54727.68
2.2 | (二) | 二、施工便道工程 |  |  |  | 64079.97
2.2.1 | 500101002008 | 挖掘机挖土、淤泥或流砂 土类级别 Ⅳ | m³ | 171 | 4.84 | 827.64
2.2.2 | 500101002009 | 1 m³ 挖掘机挖装土自卸汽车运输 运距(km) 2 | m³ | 171 | 16.43 | 2809.53
2.2.3 | 500109001013 | 15mm厚C15混凝土路面 | ㎡ | 570 | 106.04 | 60442.8
|  | 合 计 |  |  |  | 6997176.81
|  |  | 法定代表人 (或委托代理人)： |  |  | （签字）

## 分类分项工程量清单计价表（安装）
分类分项工程量清单计价表
合同编号：
工程名称：百色市田阳区玉凤镇坤平村那怀屯泥石流地质灾害治理工程 | [7 empty] | 第 1 页 共 1 页
序号 | 项目编号 | 项目名称 | 计量 单位 | 工程 数量 | 单价（元） |  |  | 合价（元） |  |  | 主要技术 条款编码
[5 empty] | 永久设备 费及装置 性材料费 | 安装费 | 小计 | 永久设备 费及装置 性材料费 | 安装费 | 合计
合 计
[5 empty] | 法定代表人 (或委托代理人)： |  |  |  | （签字）

## 分组工程量清单报价表
分组工程量清单报价表
合同编号:
工程名称：百色市田阳区玉凤镇坤平村那怀屯泥石流地质灾害治理工程 标段X
组号: |  | 分组名称: |  |  | 第1页 共3页
序号 | 项目名称 | 计量单位 | 工程数量 | 单价 (元) | 合价 (元) | 备注
1 | 第一部分 主体工程 |  |  |  | 6878369.16
1 | 一、土石方工程 |  |  |  | 23051
1.1 | 人工清理表土 厚度(cm) 10 | ㎡ | 1400 | 5.13 | 7182
1.2 | 机械清理表土 推土距离(m) 10 | ㎡ | 5600 | 0.78 | 4368
1.3 | 1 m³ 挖掘机挖装土自卸汽车运输 运距(km) 2 | m³ | 700 | 16.43 | 11501
1.2 | 二、拦砂坝工程 |  |  |  | 3335076.37
1.2.1 | 挖掘机挖沟槽 土类级别 Ⅳ | m³ | 4189.38 | 18.06 | 75660.2
1.2.2 | 挖掘机土石方回填 挖掘机回填 土 | m³ | 462.89 | 5.46 | 2527.38
1.2.3 | 1 m³ 挖掘机挖装土自卸汽车运输 运距(km) 2 | m³ | 2697.7 | 16.43 | 44323.21
1.2.4 | C20砼拦砂坝 | m³ | 4427.91 | 556.72 | 2465106.06
1.2.5 | C15素混凝土垫层 | m³ | 147.1 | 585.13 | 86072.62
1.2.6 | M10浆砌片石基础换填 | m³ | 600 | 431.9 | 259140
1.2.7 | 普通平面木模板制作、安装及拆除 | ㎡ | 2759.8 | 135.89 | 375029.22
1.2.8 | 常态混凝土伸缩缝 沥青 玛蹄脂 | ㎡ | 194.25 | 117.05 | 22736.96
1.2.9 | 反滤包 | m³ | 10.44 | 226.78 | 2367.58
1.2.10 | 不锈钢护栏 | t | 0.15 | 14087.59 | 2113.14
1.3 | 三、副坝工程 |  |  |  | 257819.61
1.3.1 | 挖掘机挖沟槽 土类级别 Ⅳ | m³ | 152.1 | 18.06 | 2746.93
1.3.2 | 1 m³ 挖掘机挖装土自卸汽车运输 运距(km) 2 | m³ | 117 | 16.43 | 1922.31
1.3.3 | C20砼副坝 | m³ | 280.8 | 556.72 | 156326.98
1.3.4 | C15素混凝土垫层 | m³ | 23.4 | 585.13 | 13692.04
1.3.5 | 普通平面木模板制作、安装及拆除 | ㎡ | 514.8 | 135.89 | 69956.17
1.3.6 | 常态混凝土伸缩缝 沥青 玛蹄脂 | ㎡ | 14.4 | 117.05 | 1685.52
1.3.7 | C20防冲刷齿 | m³ | 16.52 | 695.5 | 11489.66
|  | 法定代表人 (或委托代理人)： |  | （签字）
分组工程量清单报价表
合同编号:
工程名称：百色市田阳区玉凤镇坤平村那怀屯泥石流地质灾害治理工程 标段X
组号: |  | 分组名称: |  |  | 第2页 共3页
序号 | 项目名称 | 计量单位 | 工程数量 | 单价 (元) | 合价 (元) | 备注
1.4 | 五、护坦工程 |  |  |  | 146757.33
1.4.1 | 挖掘机挖沟槽 土类级别 Ⅳ | m³ | 342 | 18.06 | 6176.52
1.4.2 | 1 m³ 挖掘机挖装土自卸汽车运输 运距(km) 2 | m³ | 342 | 16.43 | 5619.06
1.4.3 | M10浆砌片石护坦 | m³ | 285 | 473.55 | 134961.75
1.5 | 六、排导槽工程 |  |  |  | 2556240.28
1.5.1 | 挖掘机挖沟槽 土类级别 Ⅳ | m³ | 1998.5 | 18.06 | 36092.91
1.5.2 | 挖掘机土石方回填 挖掘机回填 土 | m³ | 421.26 | 5.46 | 2300.08
1.5.3 | 1 m³ 挖掘机挖装土自卸汽车运输 运距(km) 2 | m³ | 1577.24 | 16.43 | 25914.05
1.5.4 | M10浆砌片石基础换填 | m³ | 367.2 | 431.9 | 158593.68
1.5.5 | C30混凝土槽身 | m3 | 792.5 | 690.01 | 546832.93
1.5.6 | 一般钢筋制安 人工 | t | 124.9 | 7709.03 | 962857.85
1.5.7 | C15素混凝土垫层 | m³ | 155.8 | 585.13 | 91163.25
1.5.8 | 普通平面木模板制作、安装及拆除 | ㎡ | 3899.5 | 135.89 | 529903.06
1.5.9 | PVC75泄水管安装 | m | 347.5 | 36.94 | 12836.65
1.5.10 | 常态混凝土伸缩缝 沥青 玛蹄脂 | ㎡ | 73.2 | 117.05 | 8568.06
1.5.11 | 碎石反滤层 | m³ | 208.5 | 226.78 | 47283.63
1.5.12 | 防冲刷齿（C25混凝土） | m³ | 14.5 | 708.94 | 10279.63
1.5.13 | 防冲刷齿HRB400钢筋 | t | 0.64 | 7709.03 | 4933.78
1.5.14 | 护栏钢筋 | t | 8.04 | 7709.03 | 61980.6
1.5.15 | 顶板C30混凝土 | m³ | 7.54 | 640.07 | 4826.13
1.5.16 | 一般钢筋制安 机械顶板钢筋 | t | 1.82 | 7709.03 | 14030.43
1.5.17 | 普通平面木模板制作、安装及拆除 | ㎡ | 63.3 | 135.89 | 8601.84
1.5.18 | 防护镀锌丝网制安14#镀锌铁丝网制安 | ㎡ | 1548 | 18.89 | 29241.72
6 | 六、沉砂池 |  |  |  | 90766.17
6.1 | 挖掘机挖沟槽 土类级别 Ⅳ | m³ | 153 | 18.06 | 2763.18
|  | 法定代表人 (或委托代理人)： |  | （签字）
分组工程量清单报价表
合同编号:
工程名称：百色市田阳区玉凤镇坤平村那怀屯泥石流地质灾害治理工程 标段X
组号: |  | 分组名称: |  |  | 第3页 共3页
序号 | 项目名称 | 计量单位 | 工程数量 | 单价 (元) | 合价 (元) | 备注
6.2 | C30混凝土 | m³ | 25.5 | 690.01 | 17595.26
6.3 | HRB400钢筋 | t | 3.31 | 7709.03 | 25516.89
6.4 | C15素混凝土垫层 | m³ | 38.4 | 585.13 | 22468.99
6.5 | 普通平面木模板制作、安装及拆除 | m² | 165 | 135.89 | 22421.85
7 | 七、柔性拦栅网 |  |  |  | 424326.8
7.5 | 挖掘机挖沟槽 土类级别 Ⅳ | m³ | 12 | 18.06 | 216.72
7.6 | 挖掘机土石方回填 挖掘机回填 土 | m³ | 10 | 5.46 | 54.6
7.1 | 柔性拦栅网 | ㎡ | 96 | 3351.48 | 321742.08
7.2 | 钻孔，孔径90mm | m | 900 | 72.76 | 65484
7.3 | Φ28锚杆，孔径90mm，长9m | 根 | 100 | 356.32 | 35632
7.4 | 基础C20混凝土 | m³ | 2 | 598.7 | 1197.4
10 | 八、路面修复 |  |  |  | 23061.6
10.1 | 碎石垫层，厚0.2m | m³ | 20 | 296.23 | 5924.6
10.2 | C20砼路面修复，厚0.25m | ㎡ | 100 | 171.37 | 17137
1.1 | 九、治理工程维护 |  |  |  | 21270
1.10.1 | 挖掘机挖土、淤泥或流砂 土类级别 Ⅳ | m³ | 1000 | 4.84 | 4840
1.10.2 | 1 m³ 挖掘机挖装土自卸汽车运输 运距(km) 2 | m³ | 1000 | 16.43 | 16430
2 | 第二部分 施工临时工程 |  |  |  | 118807.65
1 | 一、拦砂坝工程 |  |  |  | 54727.68
1.1 | 扣件式钢管外脚手架 双排坡高度(m) ≤10 | ㎡ | 2036 | 26.88 | 54727.68
2.2 | 二、施工便道工程 |  |  |  | 64079.97
2.2.1 | 挖掘机挖土、淤泥或流砂 土类级别 Ⅳ | m³ | 171 | 4.84 | 827.64
2.2.2 | 1 m³ 挖掘机挖装土自卸汽车运输 运距(km) 2 | m³ | 171 | 16.43 | 2809.53
2.2.3 | 15mm厚C15混凝土路面 | ㎡ | 570 | 106.04 | 60442.8
合计 (汇入工程项目总价表) |  | ===合 计=== |  |  | 6997176.81
|  | 法定代表人 (或委托代理人)： |  | （签字）

## 分组工程量清单报价表（建筑）
分组工程量清单报价表
合同编号：
工程名称：百色市田阳区玉凤镇坤平村那怀屯泥石流地质灾害治理工程
组号：1 |  |  | 组名：第一部分 主体工程 |  |  | 第1页 共4页
序号 | 项目编号 | 项目名称 | 计量 单位 | 工程 数量 | 单价 （元） | 合价 （元） | 合同技术条 款章节号
1 | (一) | 一、土石方工程 |  |  |  | 23051
1.1 | 500101001001 | 人工清理表土 厚度(cm) 10 | ㎡ | 1400 | 5.13 | 7182
1.2 | 500101001002 | 机械清理表土 推土距离(m) 10 | ㎡ | 5600 | 0.78 | 4368
1.3 | 500101002001 | 1 m³ 挖掘机挖装土自卸汽车运输 运距(km) 2 | m³ | 700 | 16.43 | 11501
1.2 | (二) | 二、拦砂坝工程 |  |  |  | 3335076.37
1.2.1 | 500101004001 | 挖掘机挖沟槽 土类级别 Ⅳ | m³ | 4189.38 | 18.06 | 75660.2
1.2.2 | 500101010001 | 挖掘机土石方回填 挖掘机回填 土 | m³ | 462.89 | 5.46 | 2527.38
1.2.3 | 500101002002 | 1 m³ 挖掘机挖装土自卸汽车运输 运距(km) 2 | m³ | 2697.7 | 16.43 | 44323.21
1.2.4 | 500109001001 | C20砼拦砂坝 | m³ | 4427.91 | 556.72 | 2465106.06
1.2.5 | 500109001002 | C15素混凝土垫层 | m³ | 147.1 | 585.13 | 86072.62
1.2.6 | 500105003001 | M10浆砌片石基础换填 | m³ | 600 | 431.9 | 259140
1.2.7 | 500110001001 | 普通平面木模板制作、安装及拆除 | ㎡ | 2759.8 | 135.89 | 375029.22
1.2.8 | 500109009001 | 常态混凝土伸缩缝 沥青 玛蹄脂 | ㎡ | 194.25 | 117.05 | 22736.96
1.2.9 | 500103005001 | 反滤包 | m³ | 10.44 | 226.78 | 2367.58
1.2.10 | 500114001001 | 不锈钢护栏 | t | 0.15 | 14087.59 | 2113.14
1.3 | (三) | 三、副坝工程 |  |  |  | 257819.61
1.3.1 | 500101004002 | 挖掘机挖沟槽 土类级别 Ⅳ | m³ | 152.1 | 18.06 | 2746.93
1.3.2 | 500101002003 | 1 m³ 挖掘机挖装土自卸汽车运输 运距(km) 2 | m³ | 117 | 16.43 | 1922.31
1.3.3 | 500109001003 | C20砼副坝 | m³ | 280.8 | 556.72 | 156326.98
1.3.4 | 500109001004 | C15素混凝土垫层 | m³ | 23.4 | 585.13 | 13692.04
1.3.5 | 500110001002 | 普通平面木模板制作、安装及拆除 | ㎡ | 514.8 | 135.89 | 69956.17
1.3.6 | 500109009002 | 常态混凝土伸缩缝 沥青 玛蹄脂 | ㎡ | 14.4 | 117.05 | 1685.52
1.3.7 | 500109011001 | C20防冲刷齿 | m³ | 16.52 | 695.5 | 11489.66
1.4 | (四) | 五、护坦工程 |  |  |  | 146757.33
1.4.1 | 500101004003 | 挖掘机挖沟槽 土类级别 Ⅳ | m³ | 342 | 18.06 | 6176.52
|  |  | 法定代表人 (或委托代理人)： |  | （签字）
分组工程量清单报价表
合同编号：
工程名称：百色市田阳区玉凤镇坤平村那怀屯泥石流地质灾害治理工程
组号：1 |  |  | 组名：第一部分 主体工程 |  |  | 第2页 共4页
序号 | 项目编号 | 项目名称 | 计量 单位 | 工程 数量 | 单价 （元） | 合价 （元） | 合同技术条 款章节号
1.4.2 | 500101002004 | 1 m³ 挖掘机挖装土自卸汽车运输 运距(km) 2 | m³ | 342 | 16.43 | 5619.06
1.4.3 | 500105003002 | M10浆砌片石护坦 | m³ | 285 | 473.55 | 134961.75
1.5 | (五) | 六、排导槽工程 |  |  |  | 2556240.28
1.5.1 | 500101004004 | 挖掘机挖沟槽 土类级别 Ⅳ | m³ | 1998.5 | 18.06 | 36092.91
1.5.2 | 500101010002 | 挖掘机土石方回填 挖掘机回填 土 | m³ | 421.26 | 5.46 | 2300.08
1.5.3 | 500101002005 | 1 m³ 挖掘机挖装土自卸汽车运输 运距(km) 2 | m³ | 1577.24 | 16.43 | 25914.05
1.5.4 | 500105003003 | M10浆砌片石基础换填 | m³ | 367.2 | 431.9 | 158593.68
1.5.5 | 500109001005 | C30混凝土槽身 | m3 | 792.5 | 690.01 | 546832.93
1.5.6 | 500111001001 | 一般钢筋制安 人工 | t | 124.9 | 7709.03 | 962857.85
1.5.7 | 500109001006 | C15素混凝土垫层 | m³ | 155.8 | 585.13 | 91163.25
1.5.8 | 500110001003 | 普通平面木模板制作、安装及拆除 | ㎡ | 3899.5 | 135.89 | 529903.06
1.5.9 | 500114001002 | PVC75泄水管安装 | m | 347.5 | 36.94 | 12836.65
1.5.10 | 500109009003 | 常态混凝土伸缩缝 沥青 玛蹄脂 | ㎡ | 73.2 | 117.05 | 8568.06
1.5.11 | 500103005002 | 碎石反滤层 | m³ | 208.5 | 226.78 | 47283.63
1.5.12 | 500109001007 | 防冲刷齿（C25混凝土） | m³ | 14.5 | 708.94 | 10279.63
1.5.13 | 500111001002 | 防冲刷齿HRB400钢筋 | t | 0.64 | 7709.03 | 4933.78
1.5.14 | 500111001003 | 护栏钢筋 | t | 8.04 | 7709.03 | 61980.6
1.5.15 | 500109001008 | 顶板C30混凝土 | m³ | 7.54 | 640.07 | 4826.13
1.5.16 | 500111001004 | 一般钢筋制安 机械顶板钢筋 | t | 1.82 | 7709.03 | 14030.43
1.5.17 | 500110001004 | 普通平面木模板制作、安装及拆除 | ㎡ | 63.3 | 135.89 | 8601.84
1.5.18 | 500114001003 | 防护镀锌丝网制安14#镀锌铁丝网制安 | ㎡ | 1548 | 18.89 | 29241.72
6 | (六) | 六、沉砂池 |  |  |  | 90766.17
6.1 | 500101004005 | 挖掘机挖沟槽 土类级别 Ⅳ | m³ | 153 | 18.06 | 2763.18
6.2 | 500109001009 | C30混凝土 | m³ | 25.5 | 690.01 | 17595.26
6.3 | 500111001005 | HRB400钢筋 | t | 3.31 | 7709.03 | 25516.89
6.4 | 500109001010 | C15素混凝土垫层 | m³ | 38.4 | 585.13 | 22468.99
|  |  | 法定代表人 (或委托代理人)： |  | （签字）
分组工程量清单报价表
合同编号：
工程名称：百色市田阳区玉凤镇坤平村那怀屯泥石流地质灾害治理工程
组号：1 |  |  | 组名：第一部分 主体工程 |  |  | 第3页 共4页
序号 | 项目编号 | 项目名称 | 计量 单位 | 工程 数量 | 单价 （元） | 合价 （元） | 合同技术条 款章节号
6.5 | 500110001005 | 普通平面木模板制作、安装及拆除 | m² | 165 | 135.89 | 22421.85
7 | (七) | 七、柔性拦栅网 |  |  |  | 424326.8
7.5 | 500101004006 | 挖掘机挖沟槽 土类级别 Ⅳ | m³ | 12 | 18.06 | 216.72
7.6 | 500101010003 | 挖掘机土石方回填 挖掘机回填 土 | m³ | 10 | 5.46 | 54.6
7.1 | 500114001004 | 柔性拦栅网 | ㎡ | 96 | 3351.48 | 321742.08
7.2 | 500106001001 | 钻孔，孔径90mm | m | 900 | 72.76 | 65484
7.3 | 500106001002 | Φ28锚杆，孔径90mm，长9m | 根 | 100 | 356.32 | 35632
7.4 | 500109001011 | 基础C20混凝土 | m³ | 2 | 598.7 | 1197.4
10 | (八) | 八、路面修复 |  |  |  | 23061.6
10.1 | 500103007001 | 碎石垫层，厚0.2m | m³ | 20 | 296.23 | 5924.6
10.2 | 500109001012 | C20砼路面修复，厚0.25m | ㎡ | 100 | 171.37 | 17137
1.1 | (九) | 九、治理工程维护 |  |  |  | 21270
1.10.1 | 500101002006 | 挖掘机挖土、淤泥或流砂 土类级别 Ⅳ | m³ | 1000 | 4.84 | 4840
1.10.2 | 500101002007 | 1 m³ 挖掘机挖装土自卸汽车运输 运距(km) 2 | m³ | 1000 | 16.43 | 16430
|  | 合计 |  |  |  | 6878369.16
|  |  | 法定代表人 (或委托代理人)： |  | （签字）
分组工程量清单报价表
合同编号：
工程名称：百色市田阳区玉凤镇坤平村那怀屯泥石流地质灾害治理工程
组号：2 |  |  | 组名：第二部分 施工临时工程 |  |  | 第4页 共4页
序号 | 项目编号 | 项目名称 | 计量 单位 | 工程 数量 | 单价 （元） | 合价 （元） | 合同技术条 款章节号
1 | (一) | 一、拦砂坝工程 |  |  |  | 54727.68
1.1 | 500114002001 | 扣件式钢管外脚手架 双排坡高度(m) ≤10 | ㎡ | 2036 | 26.88 | 54727.68
2.2 | (二) | 二、施工便道工程 |  |  |  | 64079.97
2.2.1 | 500101002008 | 挖掘机挖土、淤泥或流砂 土类级别 Ⅳ | m³ | 171 | 4.84 | 827.64
2.2.2 | 500101002009 | 1 m³ 挖掘机挖装土自卸汽车运输 运距(km) 2 | m³ | 171 | 16.43 | 2809.53
2.2.3 | 500109001013 | 15mm厚C15混凝土路面 | ㎡ | 570 | 106.04 | 60442.8
|  | 合计 |  |  |  | 118807.65
|  |  | 法定代表人 (或委托代理人)： |  | （签字）

## 措施项目清单计价表
措施项目清单计价表
合同编号：
工程名称：百色市田阳区玉凤镇坤平村那怀屯泥石流地质灾害治理工程 |  | 第1页 共1页
序号 | 项目名称 | 金额（元）
1 | 办公、生活及文化福利建筑 | 139943.54
2 | 其他施工临时工程 | 71371.2
| 合计 | 211314.74
法定代表人 (或委托代理人)： |  | （签字）

## 其他项目清单计价表
其他项目清单计价表
合同编号：
工程名称：百色市田阳区玉凤镇坤平村那怀屯泥石流地质灾害治理工程 |  |  | 第 1 页 共 1 页
序号 | 项目名称 | 金额（元） | 备注
合计
|  | 法定代表人 (或委托代理人)： | （签字）

## 零星工作项目计价表
零星工作项目计价表
合同编号：
工程名称：百色市田阳区玉凤镇坤平村那怀屯泥石流地质灾害治理工程 |  |  |  |  | 第 1 页 共 1 页
序号 | 名称 | 型号规格 | 计量单位 | 单价（元） | 备注
|  | 法定代表人 (或委托代理人)： |  | （签字）

## 总价项目分解表
总价项目分解表
合同编号：
工程名称：百色市田阳区玉凤镇坤平村那怀屯泥石流地质灾害治理工程 标段X | [6 empty] | 第1页 共1页
序号 | 项目编码 | 项目名称 | 计量单位 | 工程数量 | 单价 (元) | 合价 (元) | 说明
|  |  |  | 法定代表人 (或委托代理人)： |  |  | （签字）

## 工程单价汇总表
工程单价汇总表
合同编号： | [10 empty] | 第1页 共7页
工程名称：百色市田阳区玉凤镇坤平村那怀屯泥石流地质灾害治理工程 | [9 empty] | 单位：元
序号 | 项目编码 | 项目名称 | 计量单位 | 人工费 | 材料费 | 机械使用费 | 措施费 | 间接费 | 企业利润 | 价差 | 税金 | 合计
1 | 一 | 第一部分 主体工程 | [9 empty] | 67469.5
1 | (一) | 一、土石方工程 | [9 empty] | 22.34
1.1 | 500101001001 | 人工清理表土 厚度(cm) 10 | ㎡ | 2.6 | 0.31 |  | 0.32 | 1.17 | 0.31 |  | 0.42 | 5.13
1.2 | 500101001002 | 机械清理表土 推土距离(m) 10 | ㎡ | 0.06 | 0.02 | 0.31 | 0.04 | 0.09 | 0.04 | 0.16 | 0.06 | 0.78
1.3 | 500101002001 | 1 m³ 挖掘机挖装土自卸汽车运输 运距(km) 2 | m³ | 0.46 | 0.3 | 7.09 | 0.86 | 1.37 | 0.71 | 4.29 | 1.36 | 16.43
1.2 | (二) | 二、拦砂坝工程 | [9 empty] | 16181.01
1.2.1 | 500101004001 | 挖掘机挖沟槽 土类级别 Ⅳ | m³ | 4.69 | 0.46 | 4.56 | 1.07 | 2.92 | 0.96 | 1.91 | 1.49 | 18.06
1.2.2 | 500101010001 | 挖掘机土石方回填 挖掘机回填 土 | m³ | 0.4 |  | 2.29 | 0.3 | 0.56 | 0.25 | 1.22 | 0.45 | 5.46
1.2.3 | 500101002002 | 1 m³ 挖掘机挖装土自卸汽车运输 运距(km) 2 | m³ | 0.46 | 0.3 | 7.09 | 0.86 | 1.37 | 0.71 | 4.29 | 1.36 | 16.43
[7 empty] | 法定代表人 (或委托代理人)： |  |  | （签字）
工程单价汇总表
合同编号： | [10 empty] | 第2页 共7页
工程名称：百色市田阳区玉凤镇坤平村那怀屯泥石流地质灾害治理工程 | [9 empty] | 单位：元
序号 | 项目编码 | 项目名称 | 计量单位 | 人工费 | 材料费 | 机械使用费 | 措施费 | 间接费 | 企业利润 | 价差 | 税金 | 合计
1.2.4 | 500109001001 | C20砼拦砂坝 | m³ | 43.87 | 128.91 | 19.94 | 26.98 | 37.08 | 17.97 | 236 | 45.97 | 556.72
1.2.5 | 500109001002 | C15素混凝土垫层 | m³ | 67.48 | 121.77 | 29.09 | 30.57 | 47.97 | 20.78 | 219.15 | 48.31 | 585.13
1.2.6 | 500105003001 | M10浆砌片石基础换填 | m³ | 68.45 | 71.74 | 2.56 | 15.7 | 45.81 | 14.3 | 177.66 | 35.66 | 431.9
1.2.7 | 500110001001 | 普通平面木模板制作、安装及拆除 | ㎡ | 21.32 | 41.18 | 12.11 | 10.45 | 19.21 | 7.3 | 13.09 | 11.22 | 135.89
1.2.8 | 500109009001 | 常态混凝土伸缩缝 沥青 玛蹄脂 | ㎡ | 19.29 | 56.05 |  | 10.55 | 14.46 | 7.03 |  | 9.66 | 117.05
1.2.9 | 500103005001 | 反滤包 | m³ | 32.35 | 33.05 |  | 7.19 | 21.2 | 6.57 | 107.7 | 18.73 | 226.78
1.2.10 | 500114001001 | 不锈钢护栏 | t | 1867.35 | 5005.94 | 841.06 | 848.58 | 1732.76 | 720.7 | 1908 | 1163.2 | 14087.59
1.3 | (三) | 三、副坝工程 | [9 empty] | 2124.78
1.3.1 | 500101004002 | 挖掘机挖沟槽 土类级别 Ⅳ | m³ | 4.69 | 0.46 | 4.56 | 1.07 | 2.92 | 0.96 | 1.91 | 1.49 | 18.06
1.3.2 | 500101002003 | 1 m³ 挖掘机挖装土自卸汽车运输 运距(km) 2 | m³ | 0.46 | 0.3 | 7.09 | 0.86 | 1.37 | 0.71 | 4.29 | 1.36 | 16.43
1.3.3 | 500109001003 | C20砼副坝 | m³ | 43.87 | 128.91 | 19.94 | 26.98 | 37.08 | 17.97 | 236 | 45.97 | 556.72
1.3.4 | 500109001004 | C15素混凝土垫层 | m³ | 67.48 | 121.77 | 29.09 | 30.57 | 47.97 | 20.78 | 219.15 | 48.31 | 585.13
[7 empty] | 法定代表人 (或委托代理人)： |  |  | （签字）
工程单价汇总表
合同编号： | [10 empty] | 第3页 共7页
工程名称：百色市田阳区玉凤镇坤平村那怀屯泥石流地质灾害治理工程 | [9 empty] | 单位：元
序号 | 项目编码 | 项目名称 | 计量单位 | 人工费 | 材料费 | 机械使用费 | 措施费 | 间接费 | 企业利润 | 价差 | 税金 | 合计
1.3.5 | 500110001002 | 普通平面木模板制作、安装及拆除 | ㎡ | 21.32 | 41.18 | 12.11 | 10.45 | 19.21 | 7.3 | 13.09 | 11.22 | 135.89
1.3.6 | 500109009002 | 常态混凝土伸缩缝 沥青 玛蹄脂 | ㎡ | 19.29 | 56.05 |  | 10.55 | 14.46 | 7.03 |  | 9.66 | 117.05
1.3.7 | 500109011001 | C20防冲刷齿 | m³ | 118.53 | 131.04 | 19.19 | 37.63 | 69.74 | 26.33 | 235.63 | 57.43 | 695.5
1.4 | (四) | 五、护坦工程 | [9 empty] | 508.04
1.4.1 | 500101004003 | 挖掘机挖沟槽 土类级别 Ⅳ | m³ | 4.69 | 0.46 | 4.56 | 1.07 | 2.92 | 0.96 | 1.91 | 1.49 | 18.06
1.4.2 | 500101002004 | 1 m³ 挖掘机挖装土自卸汽车运输 运距(km) 2 | m³ | 0.46 | 0.3 | 7.09 | 0.86 | 1.37 | 0.71 | 4.29 | 1.36 | 16.43
1.4.3 | 500105003002 | M10浆砌片石护坦 | m³ | 87.9 | 73.24 | 2.63 | 18.02 | 55.6 | 16.62 | 180.44 | 39.1 | 473.55
1.5 | (五) | 六、排导槽工程 | [9 empty] | 34603.56
1.5.1 | 500101004004 | 挖掘机挖沟槽 土类级别 Ⅳ | m³ | 4.69 | 0.46 | 4.56 | 1.07 | 2.92 | 0.96 | 1.91 | 1.49 | 18.06
1.5.2 | 500101010002 | 挖掘机土石方回填 挖掘机回填 土 | m³ | 0.4 |  | 2.29 | 0.3 | 0.56 | 0.25 | 1.22 | 0.45 | 5.46
[7 empty] | 法定代表人 (或委托代理人)： |  |  | （签字）
工程单价汇总表
合同编号： | [10 empty] | 第4页 共7页
工程名称：百色市田阳区玉凤镇坤平村那怀屯泥石流地质灾害治理工程 | [9 empty] | 单位：元
序号 | 项目编码 | 项目名称 | 计量单位 | 人工费 | 材料费 | 机械使用费 | 措施费 | 间接费 | 企业利润 | 价差 | 税金 | 合计
1.5.3 | 500101002005 | 1 m³ 挖掘机挖装土自卸汽车运输 运距(km) 2 | m³ | 0.46 | 0.3 | 7.09 | 0.86 | 1.37 | 0.71 | 4.29 | 1.36 | 16.43
1.5.4 | 500105003003 | M10浆砌片石基础换填 | m³ | 68.45 | 71.74 | 2.56 | 15.7 | 45.81 | 14.3 | 177.66 | 35.66 | 431.9
1.5.5 | 500109001005 | C30混凝土槽身 | m3 | 93.02 | 145.77 | 31.21 | 37.8 | 61.56 | 25.85 | 237.82 | 56.97 | 690.01
1.5.6 | 500111001001 | 一般钢筋制安 人工 | t | 994.56 | 3311.43 | 137.81 | 622.14 | 807.86 | 411.17 | 787.53 | 636.53 | 7709.03
1.5.7 | 500109001006 | C15素混凝土垫层 | m³ | 67.48 | 121.77 | 29.09 | 30.57 | 47.97 | 20.78 | 219.15 | 48.31 | 585.13
1.5.8 | 500110001003 | 普通平面木模板制作、安装及拆除 | ㎡ | 21.32 | 41.18 | 12.11 | 10.45 | 19.21 | 7.3 | 13.09 | 11.22 | 135.89
1.5.9 | 500114001002 | PVC75泄水管安装 | m | 7.86 | 14.98 | 0.58 | 2.58 | 5.68 | 2.22 |  | 3.05 | 36.94
1.5.10 | 500109009003 | 常态混凝土伸缩缝 沥青 玛蹄脂 | ㎡ | 19.29 | 56.05 |  | 10.55 | 14.46 | 7.03 |  | 9.66 | 117.05
1.5.11 | 500103005002 | 碎石反滤层 | m³ | 32.35 | 33.05 |  | 7.19 | 21.2 | 6.57 | 107.7 | 18.73 | 226.78
1.5.12 | 500109001007 | 防冲刷齿（C25混凝土） | m³ | 118.53 | 139 | 19.19 | 38.74 | 70.6 | 27.02 | 237.32 | 58.54 | 708.94
1.5.13 | 500111001002 | 防冲刷齿HRB400钢筋 | t | 994.56 | 3311.43 | 137.81 | 622.14 | 807.86 | 411.17 | 787.53 | 636.53 | 7709.03
[7 empty] | 法定代表人 (或委托代理人)： |  |  | （签字）
工程单价汇总表
合同编号： | [10 empty] | 第5页 共7页
工程名称：百色市田阳区玉凤镇坤平村那怀屯泥石流地质灾害治理工程 | [9 empty] | 单位：元
序号 | 项目编码 | 项目名称 | 计量单位 | 人工费 | 材料费 | 机械使用费 | 措施费 | 间接费 | 企业利润 | 价差 | 税金 | 合计
1.5.14 | 500111001003 | 护栏钢筋 | t | 994.56 | 3311.43 | 137.81 | 622.14 | 807.86 | 411.17 | 787.53 | 636.53 | 7709.03
1.5.15 | 500109001008 | 顶板C30混凝土 | m³ | 77.79 | 145.25 | 16.66 | 33.56 | 53.29 | 22.86 | 237.82 | 52.85 | 640.07
1.5.16 | 500111001004 | 一般钢筋制安 机械顶板钢筋 | t | 994.56 | 3311.43 | 137.81 | 622.14 | 807.86 | 411.17 | 787.53 | 636.53 | 7709.03
1.5.17 | 500110001004 | 普通平面木模板制作、安装及拆除 | ㎡ | 21.32 | 41.18 | 12.11 | 10.45 | 19.21 | 7.3 | 13.09 | 11.22 | 135.89
1.5.18 | 500114001003 | 防护镀锌丝网制安14#镀锌铁丝网制安 | ㎡ | 7.17 | 4.03 |  | 1.23 | 3.76 | 1.13 |  | 1.56 | 18.89
6 | (六) | 六、沉砂池 | [9 empty] | 9138.12
6.1 | 500101004005 | 挖掘机挖沟槽 土类级别 Ⅳ | m³ | 4.69 | 0.46 | 4.56 | 1.07 | 2.92 | 0.96 | 1.91 | 1.49 | 18.06
6.2 | 500109001009 | C30混凝土 | m³ | 93.02 | 145.77 | 31.21 | 37.8 | 61.56 | 25.85 | 237.82 | 56.97 | 690.01
6.3 | 500111001005 | HRB400钢筋 | t | 994.56 | 3311.43 | 137.81 | 622.14 | 807.86 | 411.17 | 787.53 | 636.53 | 7709.03
6.4 | 500109001010 | C15素混凝土垫层 | m³ | 67.48 | 121.77 | 29.09 | 30.57 | 47.97 | 20.78 | 219.15 | 48.31 | 585.13
6.5 | 500110001005 | 普通平面木模板制作、安装及拆除 | m² | 21.32 | 41.18 | 12.11 | 10.45 | 19.21 | 7.3 | 13.09 | 11.22 | 135.89
7 | (七) | 七、柔性拦栅网 | [9 empty] | 4402.78
[7 empty] | 法定代表人 (或委托代理人)： |  |  | （签字）
工程单价汇总表
合同编号： | [10 empty] | 第6页 共7页
工程名称：百色市田阳区玉凤镇坤平村那怀屯泥石流地质灾害治理工程 | [9 empty] | 单位：元
序号 | 项目编码 | 项目名称 | 计量单位 | 人工费 | 材料费 | 机械使用费 | 措施费 | 间接费 | 企业利润 | 价差 | 税金 | 合计
7.5 | 500101004006 | 挖掘机挖沟槽 土类级别 Ⅳ | m³ | 4.69 | 0.46 | 4.56 | 1.07 | 2.92 | 0.96 | 1.91 | 1.49 | 18.06
7.6 | 500101010003 | 挖掘机土石方回填 挖掘机回填 土 | m³ | 0.4 |  | 2.29 | 0.3 | 0.56 | 0.25 | 1.22 | 0.45 | 5.46
7.1 | 500114001004 | 柔性拦栅网 | ㎡ | 26.39 | 2277 | 9.13 | 254.38 | 300.94 | 200.75 | 6.17 | 276.73 | 3351.48
7.2 | 500106001001 | 钻孔，孔径90mm | m | 16.28 | 2.13 | 23.88 | 5.92 | 14.18 | 4.37 |  | 6.01 | 72.76
7.3 | 500106001002 | Φ28锚杆，孔径90mm，长9m | 根 | 14.07 | 161.85 | 19.38 | 27.34 | 42.21 | 18.54 | 43.5 | 29.42 | 356.32
7.4 | 500109001011 | 基础C20混凝土 | m³ | 58.59 | 131.04 | 28.37 | 30.52 | 44.6 | 20.52 | 235.63 | 49.43 | 598.7
10 | (八) | 八、路面修复 | [9 empty] | 467.6
10.1 | 500103007001 | 碎石垫层，厚0.2m | m³ | 46.92 | 40.2 | 0.05 | 9.59 | 26.39 | 8.62 | 140.01 | 24.46 | 296.23
10.2 | 500109001012 | C20砼路面修复，厚0.25m | ㎡ | 31.99 | 30.93 | 3.59 | 7.31 | 19.61 | 6.54 | 57.25 | 14.15 | 171.37
1.1 | (九) | 九、治理工程维护 | [9 empty] | 21.27
1.10.1 | 500101002006 | 挖掘机挖土、淤泥或流砂 土类级别 Ⅳ | m³ | 0.36 | 0.12 | 2.05 | 0.28 | 0.54 | 0.23 | 0.86 | 0.4 | 4.84
[7 empty] | 法定代表人 (或委托代理人)： |  |  | （签字）
工程单价汇总表
合同编号： | [10 empty] | 第7页 共7页
工程名称：百色市田阳区玉凤镇坤平村那怀屯泥石流地质灾害治理工程 | [9 empty] | 单位：元
序号 | 项目编码 | 项目名称 | 计量单位 | 人工费 | 材料费 | 机械使用费 | 措施费 | 间接费 | 企业利润 | 价差 | 税金 | 合计
1.10.2 | 500101002007 | 1 m³ 挖掘机挖装土自卸汽车运输 运距(km) 2 | m³ | 0.46 | 0.3 | 7.09 | 0.86 | 1.37 | 0.71 | 4.29 | 1.36 | 16.43
2 | 二 | 第二部分 施工临时工程 | [9 empty] | 154.19
1 | (一) | 一、拦砂坝工程 | [9 empty] | 26.88
1.1 | 500114002001 | 扣件式钢管外脚手架 双排坡高度(m) ≤10 | ㎡ | 12.73 | 2.36 | 0.07 | 1.67 | 6.09 | 1.6 | 0.13 | 2.22 | 26.88
2.2 | (二) | 二、施工便道工程 | [9 empty] | 127.31
2.2.1 | 500101002008 | 挖掘机挖土、淤泥或流砂 土类级别 Ⅳ | m³ | 0.36 | 0.12 | 2.05 | 0.28 | 0.54 | 0.23 | 0.86 | 0.4 | 4.84
2.2.2 | 500101002009 | 1 m³ 挖掘机挖装土自卸汽车运输 运距(km) 2 | m³ | 0.46 | 0.3 | 7.09 | 0.86 | 1.37 | 0.71 | 4.29 | 1.36 | 16.43
2.2.3 | 500109001013 | 15mm厚C15混凝土路面 | ㎡ | 23.03 | 17.82 | 2.21 | 4.74 | 13.33 | 4.28 | 31.87 | 8.76 | 106.04
[7 empty] | 法定代表人 (或委托代理人)： |  |  | （签字）

## 工程单价费（税）率汇总表
工程单价费（税）率汇总表 | [6 empty] | 工程单价费（税）率汇总表
合同编号： | [6 empty] | 合同编号：
工程名称：百色市田阳区玉凤镇坤平村那怀屯泥石流地质灾害治理工程 |  |  |  |  | 第1页 共2页 |  | 工程名称：百色市田阳区玉凤镇坤平村那怀屯泥石流地质灾害治理工程 |  |  | 第2页 共2页
序号 | 工程类别 | 工程单价费（税）率（%） |  |  |  |  | 工程单价费（税）率（%） |  |  | 备注
|  | 措施费 | 临时设施费 | 雨季增加费 | 夜间施工增加费 | 安全文明措施费 | 间接费 | 企业利润 | 税金
一 | 建筑工程
| 取费基础 | 直接工程费 | 直接工程费 | 直接工程费 | 直接工程费 | 直接工程费 | 项目人工费+项目机械人工费 | 直接费 + 间接费 | 直接费 + 间接费 + 企业利润 + 价差
1 | 土方工程 |  | 6 | 0.5 |  | 2.5 | 43.6 | 7 | 9
2 | 石方工程 |  | 6 | 0.5 |  | 2.5 | 49 | 7 | 9
3 | 砌筑工程 |  | 6 | 0.5 |  | 2.5 | 49 | 7 | 9
4 | 混凝土工程 |  | 9 | 0.5 |  | 2.5 | 43.6 | 7 | 9
5 | 模板工程 |  | 9 | 0.5 |  | 2.5 | 47.2 | 7 | 9
6 | 钻孔灌浆及锚固工程 |  | 9 | 0.5 |  | 2.5 | 50.8 | 7 | 9
7 | 植被防护工程 |  | 6 | 0.5 |  | 2.5 | 43.6 | 7 | 9
8 | 其它工程 |  | 6 | 0.5 |  | 2.5 | 45.4 | 7 | 9
9 | 不取费(不含价差)
二 | 安装工程
| 取费基础 | [5 empty] | 人工费
1 | 机电、金属结构设备安装工程 |  | 60 | 0.5 |  | 2.5 | 164.8 | 7 | 9
2 | 不取费
|  |  | 法 定 代 表 人 (或委托代理人)： | （签字） |  |  |  | 法 定 代 表 人 (或委托代理人)： | （签字）

## 投标人生产电、风、水、砂石基础单价汇总表
投标人生产电、风、水、砂石基础单价汇总表
合同编号： | [5 empty] | 第 1 页 共 1 页
工程名称：百色市田阳区玉凤镇坤平村那怀屯泥石流地质灾害治理工程 标段名称：标段X | [6 empty] | 单位：元
序号 | 名称 | 计量 单位 | 人工费 | 材料费 | 机械 使用费 | 其他 费用 | 合计
|  |  | 法定代表人 (或委托代理人)： |  |  | （签字）

## 投标人生产混凝土配合比材料费表
投标人生产混凝土配合比材料费表
合同编号：
工程名称：百色市田阳区玉凤镇坤平村那怀屯泥石流地质灾害治理工程 | [9 empty] | 第 1 页 共 1 页
序号 | 工程 部位 | 混凝土 强度等级 | 水泥 强度等级 | 级配 | 水灰 比 | 预算材料量（kg/m3） |  |  |  |  | 单价 (元/m3) | 备注
[6 empty] | 水泥 | 砂 | 石子 | 块石 | 水
[6 empty] | 法定代表人 (或委托代理人)： |  |  |  | （签字）

## 招标人供应材料价格表
招标人供应材料价格汇总表
合同编号：
工程名称：百色市田阳区玉凤镇坤平村那怀屯泥石流地质灾害治理工程 |  |  |  |  | 第1页 共1页
序号 | 材料名称 | 型号规格 | 计量单位 | 供应价（元） | 预算价（元）
|  | 法定代表人 (或委托代理人)： |  | （签字）

## 投标人自行采购主要材料预算价格汇总表
投标人自行采购主要材料预算价格汇总表
合同编号：
工程名称：百色市田阳区玉凤镇坤平村那怀屯泥石流地质灾害治理工程 |  |  |  |  | 第1页 共1页
序号 | 材料名称 | 型号规格 | 计量单位 | 预算价（元） | 备注
1 | 钢筋 Φ28 |  | kg | 3.72
2 | 水泥 42.5 |  | kg | 0.41
3 | 钢管 |  | kg | 4.8
4 | 水泥 32.5 |  | kg | 0.36
5 | 块石 |  | m3 | 127.16
6 | 钢筋 |  | t | 3715.93
7 | 碎石 |  | m3 | 135.59
8 | 中砂 |  | m3 | 195.12
法定代表人 (或委托代理人)： |  |  |  |  | （签字）

## 招标人提供施工机械台时（班）费汇总表
招标人提供施工机械台时(班)费汇总表
合同编号： | [7 empty] | 第1页 共1页
工程名称：百色市田阳区玉凤镇坤平村那怀屯泥石流地质灾害治理工程 | [7 empty] | 单位：元/台时
序号 | 机械名称 | 规格型号 | 一类费用 |  |  |  | 二类费用 | [6 empty] | 合计
|  |  | 折旧费 | 维修费 | 安拆费 | 小计 | 人工 | 柴油 | 汽油 | 电 | 风 | 水 | 小计
|  |  |  | 法定代表人 (或委托代理人)： | [7 empty] | （签字）

## 投标人自备施工机械台时（班）费汇总表
投标人自备施工机械台时（班）费汇总表
合同编号： | [7 empty] | 第1页 共2页
工程名称：百色市田阳区玉凤镇坤平村那怀屯泥石流地质灾害治理工程 | [7 empty] | 单位：元/台时
序号 | 机械名称 | 规格型号 | 一类费用 |  |  |  | 二类费用 | [6 empty] | 合计
|  |  | 折旧费 | 维修费 | 安拆费 | 小计 | 人工 | 柴油 | 汽油 | 电 | 风 | 水 | 小计
1 | 单斗挖掘机液压斗容 0.6m3 |  | 33.39 | 20.61 | 1.63 | 55.63 | 24.19 | 28.5 |  |  |  |  | 52.69 | 108.32
2 | 单斗挖掘机液压斗容 1.0m3 |  | 36.34 | 25.97 | 2.22 | 64.53 | 24.19 | 44.7 |  |  |  |  | 68.89 | 133.42
3 | 推土机功率 59 kW |  | 10.8 | 13.02 | 0.49 | 24.31 | 21.5 | 25.2 |  |  |  |  | 46.7 | 71.01
4 | 推土机功率 74 kW |  | 19 | 22.81 | 0.86 | 42.67 | 21.5 | 31.8 |  |  |  |  | 53.3 | 95.97
5 | 蛙式夯实机功率 2.8 kW |  | 一类费用 折旧费: 0.17; 一类费用 维修费: 1.01; 一类费用 小计: 1.18; 二类费用 人工: 17.92; 二类费用 电: 1.83; 二类费用 小计: 19.75 | 20.93
6 | 气腿式风钻 |  | 0.82 | 2.46 |  | 3.28 | 8.96 |  |  |  | 37.26 | 1.54 | 47.76 | 51.04
7 | 电钻功率 2 kW |  | 一类费用 折旧费: 0.38; 一类费用 维修费: 0.57; 一类费用 小计: 0.95; 二类费用 人工: 8.96; 二类费用 电: 0.95; 二类费用 小计: 9.91 | 10.86
8 | 水泥砂浆搅拌机出料 0.4m3 |  | 1.66 | 2.25 | 0.63 | 4.54 | 11.65 |  |  | 2.77 |  |  | 14.42 | 18.96
9 | 混凝土搅拌机出料 0.40m3 |  | 3.29 | 5.34 | 1.07 | 9.7 | 11.65 |  |  | 6.28 |  |  | 17.93 | 27.63
10 | 插入式振动器功率 1.1 kW |  | 一类费用 折旧费: 0.32; 一类费用 维修费: 1.22; 一类费用 小计: 1.54; 二类费用 电: 0.58; 二类费用 小计: 0.58 | 2.12
11 | 插入式振动器功率 1.5 kW |  | 一类费用 折旧费: 0.51; 一类费用 维修费: 1.8; 一类费用 小计: 2.31; 二类费用 电: 0.8; 二类费用 小计: 0.8 | 3.11
12 | 平板式振动器功率 2.2 kW |  | 一类费用 折旧费: 0.43; 一类费用 维修费: 1.24; 一类费用 小计: 1.67; 二类费用 电: 1.24; 二类费用 小计: 1.24 | 2.91
13 | 变频机组容量 4.5 kVA |  | 一类费用 折旧费: 2.09; 一类费用 维修费: 4.82; 一类费用 小计: 6.91; 二类费用 电: 2.48; 二类费用 小计: 2.48 | 9.39
14 | 变频机组容量 8.5 kVA |  | 一类费用 折旧费: 3.48; 一类费用 维修费: 7.96; 一类费用 小计: 11.44; 二类费用 电: 4.67; 二类费用 小计: 4.67 | 16.11
15 | 风（砂）水枪 耗风量（m3/min） 6.0 |  | 一类费用 折旧费: 0.24; 一类费用 维修费: 0.42; 一类费用 小计: 0.66; 二类费用 风: 30.38; 二类费用 小计: 30.38 | 31.04
16 | 载重汽车载重量 2.0 t |  | 一类费用 折旧费: 4.85; 一类费用 维修费: 6.77; 一类费用 小计: 11.62; 二类费用 人工: 11.65; 二类费用 汽油: 12.6; 二类费用 小计: 24.25 | 35.87
17 | 载重汽车载重量 4.0 t |  | 一类费用 折旧费: 7.04; 一类费用 维修费: 9.84; 一类费用 小计: 16.88; 二类费用 人工: 11.65; 二类费用 汽油: 21.6; 二类费用 小计: 33.25 | 50.13
18 | 载重汽车载重量 5.0 t |  | 一类费用 折旧费: 7.77; 一类费用 维修费: 10.86; 一类费用 小计: 18.63; 二类费用 人工: 11.65; 二类费用 汽油: 21.6; 二类费用 小计: 33.25 | 51.88
|  |  |  | 法定代表人 (或委托代理人)： | [7 empty] | （签字）
投标人自备施工机械台时（班）费汇总表
合同编号： |  |  | 二类费用 柴油: 第2页 共2页
工程名称：百色市田阳区玉凤镇坤平村那怀屯泥石流地质灾害治理工程 |  |  | 二类费用 柴油: 单位：元/台时
序号 | 机械名称 | 规格型号 | 一类费用 折旧费: 一类费用; 二类费用 人工: 二类费用 | 合计
|  |  | 折旧费 | 维修费 | 安拆费 | 小计 | 人工 | 柴油 | 汽油 | 电 | 风 | 水 | 小计
19 | 自卸汽车 载重量(t) 8.0 |  | 一类费用 折旧费: 22.59; 一类费用 维修费: 13.55; 一类费用 小计: 36.14; 二类费用 人工: 11.65; 二类费用 柴油: 30.6; 二类费用 小计: 42.25 | 78.39
20 | 双胶轮车 |  | 一类费用 折旧费: 0.26; 一类费用 维修费: 0.64; 一类费用 小计: 0.9 | 0.9
21 | 汽车起重机 起重量 5.0 t |  | 一类费用 折旧费: 12.92; 一类费用 维修费: 12.42; 一类费用 小计: 25.34; 二类费用 人工: 24.19; 二类费用 汽油: 17.4; 二类费用 小计: 41.59 | 66.93
22 | 灰浆搅拌机 |  | 0.83 | 2.28 | 0.2 | 3.31 | 11.65 |  |  | 4.6 |  |  | 16.25 | 19.56
23 | 灌浆泵 中低压 砂浆 |  | 2.76 | 7.76 | 0.64 | 11.16 | 21.5 |  |  | 7.37 |  |  | 28.87 | 40.03
24 | 离心水泵单级双吸功率 55 kW |  | 1.41 | 7.75 | 2.2 | 11.36 | 11.65 |  |  | 38.84 |  |  | 50.49 | 61.85
25 | 交流电焊机 25 kVA |  | 一类费用 折旧费: 0.33; 一类费用 维修费: 0.3; 一类费用 安拆费: 0.09; 一类费用 小计: 0.72; 二类费用 电: 10.59; 二类费用 小计: 10.59 | 11.31
26 | 钢筋弯曲机 Φ6 ～ 40 |  | 0.53 | 1.45 | 0.24 | 2.22 | 11.65 |  |  | 4.38 |  |  | 16.03 | 18.25
27 | 钢筋切断机功率 10 kW |  | 0.89 | 1.32 | 0.22 | 2.43 | 11.65 |  |  | 6.28 |  |  | 17.93 | 20.36
28 | 钢筋切断机功率 20 kW |  | 1.18 | 1.71 | 0.28 | 3.17 | 11.65 |  |  | 12.56 |  |  | 24.21 | 27.38
29 | 圆盘锯 |  | 0.4 | 1.17 | 0.05 | 1.62 | 21.5 |  |  | 5.18 |  |  | 26.68 | 28.3
30 | 双面刨床 |  | 1.01 | 1.1 | 0.15 | 2.26 | 11.65 |  |  | 6.57 |  |  | 18.22 | 20.48
31 | 氩弧焊机 ≤ 500A |  | 5.06 | 3.67 | 1.01 | 9.74 | 11.65 |  |  | 8.61 |  |  | 20.26 | 30
|  |  |  | 法定代表人 (或委托代理人)： | [7 empty] | （签字）

## 工程单价计算表
工程单价计算表
人工清理表土 厚度(cm) 10工程
单价编号：1.1 |  |  |  | 定额单位：100m2
施工方法：砍挖小树林(直径≤5cm) 砍伐面积占场地面积(%) 51~70
序号 | 名称 | 型号规格 | 计量单位 | 数量 | 单价(元) | 合计(元)
1 | 直接费 |  | 元 |  |  | 323.04
1.1 | 直接工程费 |  |  |  |  | 291.02
1.1.1 | 人工费 |  | 元 |  |  | 259.84
1.1.1.1 | 人工 |  | 工时 | 29 | 8.96 | 259.84
1.1.2 | 材料费 |  | 元 |  |  | 31.18
1.1.2.1 | 零星材料费 |  | % | 12 | 259.84 | 31.18
1.1.3 | 机械使用费
1.2 | 措施费 |  | % | 11 | 291.02 | 32.02
2 | 间接费 |  |  |  |  | 116.66
2.1 | 规费 |  | % | 32.8 | 259.84 | 85.23
2.2 | 企业管理费 |  | % | 10.8 | 291.02 | 31.43
3 | 利润 |  | % | 7 | 439.7 | 30.78
4 | 价差
5 | 税金 |  | % | 9 | 470.48 | 42.34
| 合计 |  | 元 |  |  | 512.82
| 单价 |  | 元 |  |  | 5.13
|  |  |  | 法定代表人 (或委托代理人)： |  | （签字）
工程单价计算表
机械清理表土 推土距离(m) 10工程
单价编号：1.2 |  |  |  | 定额单位：1000m2
施工方法：机械清理表土 推土距离(m) 10 推土机功率 74 kW
序号 | 名称 | 型号规格 | 计量单位 | 数量 | 单价(元) | 合计(元)
1 | 直接费 |  | 元 |  |  | 431.03
1.1 | 直接工程费 |  |  |  |  | 388.31
1.1.1 | 人工费 |  | 元 |  |  | 62.72
1.1.1.1 | 人工 |  | 工时 | 7 | 8.96 | 62.72
1.1.2 | 材料费 |  | 元 |  |  | 18.49
1.1.2.1 | 零星材料费 |  | % | 5 | 369.82 | 18.49
1.1.3 | 机械使用费 |  | 元 |  |  | 307.1
1.1.3.1 | 推土机功率 74 kW |  | 台时 | 3.2 | 95.97 | 307.1
1.2 | 措施费 |  | % | 11 | 388.31 | 42.72
2 | 间接费 |  |  |  |  | 85.08
2.1 | 规费 |  | % | 32.8 | 131.52 | 43.14
2.2 | 企业管理费 |  | % | 10.8 | 388.31 | 41.94
3 | 利润 |  | % | 7 | 516.11 | 36.13
4 | 价差 |  |  |  |  | 162.14
4.1 | 柴油 |  | kg | 33.92 | 4.78 | 162.14
5 | 税金 |  | % | 9 | 714.38 | 64.29
| 合计 |  | 元 |  |  | 778.67
| 单价 |  | 元 |  |  | 0.78
|  |  |  | 法定代表人 (或委托代理人)： |  | （签字）
工程单价计算表
1 m³ 挖掘机挖装土自卸汽车运输 运距(km) 2工程
单价编号：1.3 |  |  |  | 定额单位：100m3
施工方法：0.6 m³ 挖掘机挖装土自卸汽车运输 运距(km) 2 单斗挖掘机液压斗容 0.6m3 推土机功率 59 kW 自卸汽车载重量 5.0 t
序号 | 名称 | 型号规格 | 计量单位 | 数量 | 单价(元) | 合计(元)
1 | 直接费 |  | 元 |  |  | 870.78
1.1 | 直接工程费 |  |  |  |  | 784.49
1.1.1 | 人工费 |  | 元 |  |  | 45.7
1.1.1.1 | 人工 |  | 工时 | 5.1 | 8.96 | 45.7
1.1.2 | 材料费 |  | 元 |  |  | 30.17
1.1.2.1 | 零星材料费 |  | % | 4 | 754.32 | 30.17
1.1.3 | 机械使用费 |  | 元 |  |  | 708.62
1.1.3.1 | 单斗挖掘机液压斗容 1.0m3 |  | 台时 | 0.85 | 133.42 | 113.41
1.1.3.2 | 推土机功率 59 kW |  | 台时 | 0.5 | 71.01 | 35.51
1.1.3.3 | 自卸汽车 载重量(t) 8.0 |  | 台时 | 7.14 | 78.39 | 559.7
1.2 | 措施费 |  | % | 11 | 784.49 | 86.29
2 | 间接费 |  |  |  |  | 137.26
2.1 | 规费 |  | % | 32.8 | 160.19 | 52.54
2.2 | 企业管理费 |  | % | 10.8 | 784.49 | 84.72
3 | 利润 |  | % | 7 | 1008.04 | 70.56
4 | 价差 |  |  |  |  | 428.73
4.1 | 柴油 |  | kg | 89.693 | 4.78 | 428.73
5 | 税金 |  | % | 9 | 1507.33 | 135.66
| 合计 |  | 元 |  |  | 1642.99
| 单价 |  | 元 |  |  | 16.43
|  |  |  | 法定代表人 (或委托代理人)： |  | （签字）
工程单价计算表
挖掘机挖沟槽 土类级别 Ⅳ工程
单价编号：1.2.1;1.3.1;1.4.1;1.5.1;6.1 |  |  |  | 定额单位：100m3
施工方法：挖掘机挖沟槽 土类级别 Ⅳ 单斗挖掘机液压斗容 0.6m3
序号 | 名称 | 型号规格 | 计量单位 | 数量 | 单价(元) | 合计(元)
1 | 直接费 |  | 元 |  |  | 1077.88
1.1 | 直接工程费 |  |  |  |  | 971.06
1.1.1 | 人工费 |  | 元 |  |  | 468.79
1.1.1.1 | 人工 |  | 工时 | 52.32 | 8.96 | 468.79
1.1.2 | 材料费 |  | 元 |  |  | 46.24
1.1.2.1 | 零星材料费 |  | % | 5 | 924.82 | 46.24
1.1.3 | 机械使用费 |  | 元 |  |  | 456.03
1.1.3.1 | 单斗挖掘机液压斗容 0.6m3 |  | 台时 | 4.21 | 108.32 | 456.03
1.2 | 措施费 |  | % | 11 | 971.06 | 106.82
2 | 间接费 |  |  |  |  | 292.04
2.1 | 规费 |  | % | 32.8 | 570.63 | 187.17
2.2 | 企业管理费 |  | % | 10.8 | 971.06 | 104.87
3 | 利润 |  | % | 7 | 1369.92 | 95.89
4 | 价差 |  |  |  |  | 191.18
4.1 | 柴油 |  | kg | 39.995 | 4.78 | 191.18
5 | 税金 |  | % | 9 | 1656.99 | 149.13
| 合计 |  | 元 |  |  | 1806.12
| 单价 |  | 元 |  |  | 18.06
|  |  |  | 法定代表人 (或委托代理人)： |  | （签字）
工程单价计算表
挖掘机土石方回填 挖掘机回填 土工程
单价编号：1.2.2 |  |  |  | 定额单位：100m3
施工方法：挖掘机土石方回填 挖掘机回填 土 单斗挖掘机液压斗容 1.0m3 推土机功率 74 kW
序号 | 名称 | 型号规格 | 计量单位 | 数量 | 单价(元) | 合计(元)
1 | 直接费 |  | 元 |  |  | 298.16
1.1 | 直接工程费 |  |  |  |  | 268.61
1.1.1 | 人工费 |  | 元 |  |  | 39.78
1.1.1.1 | 人工 |  | 工时 | 4.44 | 8.96 | 39.78
1.1.2 | 材料费
1.1.3 | 机械使用费 |  | 元 |  |  | 228.83
1.1.3.1 | 单斗挖掘机液压斗容 1.0m3 |  | 台时 | 1.6 | 133.42 | 213.47
1.1.3.2 | 推土机功率 74 kW |  | 台时 | 0.16 | 95.97 | 15.36
1.2 | 措施费 |  | % | 11 | 268.61 | 29.55
2 | 间接费 |  |  |  |  | 55.88
2.1 | 规费 |  | % | 32.8 | 81.92 | 26.87
2.2 | 企业管理费 |  | % | 10.8 | 268.61 | 29.01
3 | 利润 |  | % | 7 | 354.04 | 24.78
4 | 价差 |  |  |  |  | 122.06
4.1 | 柴油 |  | kg | 25.536 | 4.78 | 122.06
5 | 税金 |  | % | 9 | 500.88 | 45.08
| 合计 |  | 元 |  |  | 545.96
| 单价 |  | 元 |  |  | 5.46
|  |  |  | 法定代表人 (或委托代理人)： |  | （签字）
工程单价计算表
1 m³ 挖掘机挖装土自卸汽车运输 运距(km) 2工程
单价编号：1.2.3;1.3.2;1.4.2;1.5.3;2.2.2 |  |  |  | 定额单位：100m3
施工方法：0.6 m³ 挖掘机挖装土自卸汽车运输 运距(km) 2 单斗挖掘机液压斗容 0.6m3 推土机功率 59 kW 自卸汽车载重量 5.0 t
序号 | 名称 | 型号规格 | 计量单位 | 数量 | 单价(元) | 合计(元)
1 | 直接费 |  | 元 |  |  | 870.78
1.1 | 直接工程费 |  |  |  |  | 784.49
1.1.1 | 人工费 |  | 元 |  |  | 45.7
1.1.1.1 | 人工 |  | 工时 | 5.1 | 8.96 | 45.7
1.1.2 | 材料费 |  | 元 |  |  | 30.17
1.1.2.1 | 零星材料费 |  | % | 4 | 754.32 | 30.17
1.1.3 | 机械使用费 |  | 元 |  |  | 708.62
1.1.3.1 | 单斗挖掘机液压斗容 1.0m3 |  | 台时 | 0.85 | 133.42 | 113.41
1.1.3.2 | 推土机功率 59 kW |  | 台时 | 0.5 | 71.01 | 35.51
1.1.3.3 | 自卸汽车 载重量(t) 8.0 |  | 台时 | 7.14 | 78.39 | 559.7
1.2 | 措施费 |  | % | 11 | 784.49 | 86.29
2 | 间接费 |  |  |  |  | 137.26
2.1 | 规费 |  | % | 32.8 | 160.19 | 52.54
2.2 | 企业管理费 |  | % | 10.8 | 784.49 | 84.72
3 | 利润 |  | % | 7 | 1008.04 | 70.56
4 | 价差 |  |  |  |  | 428.73
4.1 | 柴油 |  | kg | 89.693 | 4.78 | 428.73
5 | 税金 |  | % | 9 | 1507.33 | 135.66
| 合计 |  | 元 |  |  | 1642.99
| 单价 |  | 元 |  |  | 16.43
|  |  |  | 法定代表人 (或委托代理人)： |  | （签字）
工程单价计算表
C20砼拦砂坝工程
单价编号：1.2.4 |  |  |  | 定额单位：100m3
施工方法：坝体混凝土 薄层浇筑(≤1.5m) 半机械化 插入式振动器功率 1.5 kW 变频机组容量 8.5 kVA 风（砂）水枪 耗风量（m3/min） 6.0 其他机械费
序号 | 名称 | 型号规格 | 计量单位 | 数量 | 单价(元) | 合计(元)
1 | 直接费 |  | 元 |  |  | 21969.71
1.1 | 直接工程费 |  |  |  |  | 19271.68
1.1.1 | 人工费 |  | 元 |  |  | 4386.64
1.1.1.1 | 人工 |  | 工时 | 489.58 | 8.96 | 4386.64
1.1.2 | 材料费 |  | 元 |  |  | 12891.13
1.1.2.1 | 纯混凝土C20 2级配 42.5水泥 粒径40mm【卵石换碎石】【粗砂换中砂】 |  | m3 | 102 | 119.21 | 12159.42
1.1.2.2 | 接缝砂浆M 30【粗砂换中砂】 |  | m3 | 1 | 197.1 | 197.1
1.1.2.3 | 水 |  | m3 | 45 | 3.84 | 172.8
1.1.2.4 | 其他材料费 |  | % | 2 | 12529.32 | 250.59
1.1.2.5 | 零星材料费 |  | % | 2 | 3661.2 | 73.22
1.1.2.6 | 零星材料费 |  | % | 6 | 633.32 | 38
1.1.3 | 机械使用费 |  | 元 |  |  | 1993.91
1.1.3.1 | 插入式振动器功率 1.5 kW |  | 台时 | 9.9 | 3.11 | 30.79
1.1.3.2 | 变频机组容量 8.5 kVA |  | 台时 | 4.95 | 16.11 | 79.74
1.1.3.3 | 风（砂）水枪 耗风量（m3/min） 6.0 |  | 台时 | 7.1 | 46.78 | 332.14
1.1.3.4 | 混凝土搅拌机出料 0.40m3 |  | 台时 | 48.96 | 27.63 | 1352.76
1.1.3.5 | 双胶轮车 |  | 台时 | 143.18 | 0.9 | 128.86
1.1.3.6 | 水泥砂浆搅拌机出料 0.4m3 |  | 台时 | 0.17 | 18.96 | 3.22
1.1.3.7 | 其他机械费 |  | % | 15 | 442.67 | 66.4
1.2 | 措施费 |  | % | 14 | 19271.68 | 2698.03
2 | 间接费 |  |  |  |  | 3707.9
2.1 | 规费 |  | % | 32.8 | 4959.02 | 1626.56
2.2 | 企业管理费 |  | % | 10.8 | 19271.68 | 2081.34
|  |  |  | 法定代表人 (或委托代理人)： |  | （签字）
工程单价计算表
C20砼拦砂坝工程
单价编号：1.2.4 |  |  |  | 定额单位：100m3
施工方法：坝体混凝土 薄层浇筑(≤1.5m) 半机械化 插入式振动器功率 1.5 kW 变频机组容量 8.5 kVA 风（砂）水枪 耗风量（m3/min） 6.0 其他机械费
序号 | 名称 | 型号规格 | 计量单位 | 数量 | 单价(元) | 合计(元)
3 | 利润 |  | % | 7 | 25677.61 | 1797.43
4 | 价差 |  |  |  |  | 23599.93
4.1 | 中砂 |  | m3 | 57.06 | 165.12 | 9421.75
4.2 | 水泥 42.5 |  | kg | 32002.844 | 0.16 | 5120.46
4.3 | 碎石 |  | m3 | 85.782 | 105.59 | 9057.72
5 | 税金 |  | % | 9 | 51074.97 | 4596.75
| 合计 |  | 元 |  |  | 55671.72
| 单价 |  | 元 |  |  | 556.72
|  |  |  | 法定代表人 (或委托代理人)： |  | （签字）
工程单价计算表
C15素混凝土垫层工程
单价编号：1.2.5 |  |  |  | 定额单位：100m3
施工方法：混凝土垫层 混凝土垫层厚度10cm 平板式振动器功率 2.2 kW
序号 | 名称 | 型号规格 | 计量单位 | 数量 | 单价(元) | 合计(元)
1 | 直接费 |  | 元 |  |  | 24891.57
1.1 | 直接工程费 |  |  |  |  | 21834.72
1.1.1 | 人工费 |  | 元 |  |  | 6748.22
1.1.1.1 | 人工 |  | 工时 | 753.15 | 8.96 | 6748.22
1.1.2 | 材料费 |  | 元 |  |  | 12177.21
1.1.2.1 | 纯混凝土C15 2级配 32.5水泥 粒径40mm【卵石换碎石】【粗砂换中砂】 |  | m3 | 103 | 113.95 | 11736.85
1.1.2.2 | 水 |  | m3 | 70 | 3.84 | 268.8
1.1.2.3 | 其他材料费 |  | % | 0.5 | 12005.65 | 60.03
1.1.2.4 | 零星材料费 |  | % | 2 | 3676.34 | 73.53
1.1.2.5 | 零星材料费 |  | % | 6 | 633.32 | 38
1.1.3 | 机械使用费 |  | 元 |  |  | 2909.29
1.1.3.1 | 变频机组容量 4.5 kVA |  | 台时 | 18.73 | 9.39 | 175.87
1.1.3.2 | 风（砂）水枪 耗风量（m3/min） 6.0 |  | 台时 | 13.55 | 46.78 | 633.87
1.1.3.3 | 离心水泵单级双吸功率 55 kW |  | 台时 | 9.55 | 61.85 | 590.67
1.1.3.4 | 混凝土搅拌机出料 0.40m3 |  | 台时 | 49.44 | 27.63 | 1366.03
1.1.3.5 | 双胶轮车 |  | 台时 | 143.17 | 0.9 | 128.85
1.1.3.6 | 其他机械费 |  | % | 1 | 1400.41 | 14
1.2 | 措施费 |  | % | 14 | 21834.72 | 3056.85
2 | 间接费 |  |  |  |  | 4796.98
2.1 | 规费 |  | % | 32.8 | 7435.46 | 2438.83
2.2 | 企业管理费 |  | % | 10.8 | 21834.72 | 2358.15
3 | 利润 |  | % | 7 | 29688.55 | 2078.2
4 | 价差 |  |  |  |  | 21914.82
4.1 | 中砂 |  | m3 | 57.783 | 165.12 | 9541.13
4.2 | 水泥 32.5 |  | kg | 29337.902 | 0.11 | 3227.17
4.3 | 碎石 |  | m3 | 86.623 | 105.59 | 9146.52
5 | 税金 |  | % | 9 | 53681.57 | 4831.34
| 合计 |  | 元 |  |  | 58512.91
| 单价 |  | 元 |  |  | 585.13
|  |  |  | 法定代表人 (或委托代理人)： |  | （签字）
工程单价计算表
M10浆砌片石基础换填工程
单价编号：1.2.6 |  |  |  | 定额单位：100m3
施工方法：浆砌块石 浆砌块石 基础 砂浆搅拌机出料 0.4m3 双胶轮车
序号 | 名称 | 型号规格 | 计量单位 | 数量 | 单价(元) | 合计(元)
1 | 直接费 |  | 元 |  |  | 15846.28
1.1 | 直接工程费 |  |  |  |  | 14275.92
1.1.1 | 人工费 |  | 元 |  |  | 6845.44
1.1.1.1 | 人工 |  | 工时 | 764 | 8.96 | 6845.44
1.1.2 | 材料费 |  | 元 |  |  | 7174.47
1.1.2.1 | 块石 |  | m3 | 108 | 30 | 3240
1.1.2.2 | 砌筑砂浆M 10【粗砂换中砂】 |  | m3 | 34 | 114.67 | 3898.78
1.1.2.3 | 其他材料费 |  | % | 0.5 | 7138.78 | 35.69
1.1.3 | 机械使用费 |  | 元 |  |  | 256.01
1.1.3.1 | 砂浆搅拌机出料 0.4m3 |  | 台时 | 6.12 | 18.96 | 116.04
1.1.3.2 | 双胶轮车 |  | 台时 | 155.52 | 0.9 | 139.97
1.2 | 措施费 |  | % | 11 | 14275.92 | 1570.36
2 | 间接费 |  |  |  |  | 4581.39
2.1 | 规费 |  | % | 32.8 | 6916.74 | 2268.69
2.2 | 企业管理费 |  | % | 16.2 | 14275.92 | 2312.7
3 | 利润 |  | % | 7 | 20427.67 | 1429.94
4 | 价差 |  |  |  |  | 17765.81
4.1 | 块石 |  | m3 | 108 | 97.16 | 10493.28
4.2 | 中砂 |  | m3 | 36.652 | 165.12 | 6051.98
4.3 | 水泥 32.5 |  | kg | 11095.9 | 0.11 | 1220.55
5 | 税金 |  | % | 9 | 39623.42 | 3566.11
| 合计 |  | 元 |  |  | 43189.53
| 单价 |  | 元 |  |  | 431.9
|  |  |  | 法定代表人 (或委托代理人)： |  | （签字）
工程单价计算表
普通平面木模板制作、安装及拆除工程
单价编号：1.2.7 |  |  |  | 定额单位：100m2
施工方法：普通平面木模板 制作 载重汽车载重量 5.0 t 钢筋弯曲机 Φ6 ～ 40 钢筋切断机功率 20 kW 圆盘锯 双面刨床 其他机械费
序号 | 名称 | 型号规格 | 计量单位 | 数量 | 单价(元) | 合计(元)
1 | 直接费 |  | 元 |  |  | 8506.64
1.1 | 直接工程费 |  |  |  |  | 7461.96
1.1.1 | 人工费 |  | 元 |  |  | 2132.48
1.1.1.1 | 人工 |  | 工时 | 238 | 8.96 | 2132.48
1.1.2 | 材料费 |  | 元 |  |  | 4118.41
1.1.2.1 | 铁钉 |  | kg | 5.4 | 5.49 | 29.65
1.1.2.2 | 铁件 |  | kg | 20.69 | 5.49 | 113.59
1.1.2.3 | 锯材 |  | m3 | 2.24 | 800 | 1792
1.1.2.4 | 电焊条 |  | kg | 5.08 | 6.46 | 32.82
1.1.2.5 | 铁丝 |  | kg | 1.04 | 5.5 | 5.72
1.1.2.6 | 预埋铁件 |  | kg | 312.82 | 5.49 | 1717.38
1.1.2.7 | 混凝土柱 |  | m3 | 0.99 | 350 | 346.5
1.1.2.8 | 其他材料费 |  | % | 2 | 4037.65 | 80.75
1.1.3 | 机械使用费 |  | 元 |  |  | 1211.07
1.1.3.1 | 载重汽车载重量 5.0 t |  | 台时 | 1.63 | 51.88 | 84.56
1.1.3.2 | 钢筋弯曲机 Φ6 ～ 40 |  | 台时 | 0.43 | 18.25 | 7.85
1.1.3.3 | 钢筋切断机功率 20 kW |  | 台时 | 0.16 | 27.38 | 4.38
1.1.3.4 | 圆盘锯 |  | 台时 | 4.55 | 28.3 | 128.77
1.1.3.5 | 双面刨床 |  | 台时 | 3.8 | 20.48 | 77.82
1.1.3.6 | 汽车起重机 起重量 5.0 t |  | 台时 | 11.6 | 66.93 | 776.39
1.1.3.7 | 交流电焊机 25 kVA |  | 台时 | 6.51 | 11.31 | 73.63
1.1.3.8 | 其他机械费 |  | % | 5 | 1153.4 | 57.67
1.2 | 措施费 |  | % | 14 | 7461.96 | 1044.68
2 | 间接费 |  |  |  |  | 1921.1
|  |  |  | 法定代表人 (或委托代理人)： |  | （签字）
工程单价计算表
普通平面木模板制作、安装及拆除工程
单价编号：1.2.7 |  |  |  | 定额单位：100m2
施工方法：普通平面木模板 制作 载重汽车载重量 5.0 t 钢筋弯曲机 Φ6 ～ 40 钢筋切断机功率 20 kW 圆盘锯 双面刨床 其他机械费
序号 | 名称 | 型号规格 | 计量单位 | 数量 | 单价(元) | 合计(元)
2.1 | 规费 |  | % | 32.8 | 2581.04 | 846.58
2.2 | 企业管理费 |  | % | 14.4 | 7461.96 | 1074.52
3 | 利润 |  | % | 7 | 10427.74 | 729.94
4 | 价差 |  |  |  |  | 1308.87
4.1 | 锯材 |  | m3 | 2.24 | 350.44 | 784.99
4.2 | 汽油 |  | kg | 79.016 | 6.63 | 523.88
5 | 税金 |  | % | 9 | 12466.55 | 1121.99
| 合计 |  | 元 |  |  | 13588.54
| 单价 |  | 元 |  |  | 135.89
|  |  |  | 法定代表人 (或委托代理人)： |  | （签字）
工程单价计算表
常态混凝土伸缩缝 沥青 玛蹄脂工程
单价编号：1.2.8;1.3.6;1.5.10 |  |  |  | 定额单位：100m2
施工方法：常态混凝土伸缩缝 沥青 玛蹄脂
序号 | 名称 | 型号规格 | 计量单位 | 数量 | 单价(元) | 合计(元)
1 | 直接费 |  | 元 |  |  | 8589.31
1.1 | 直接工程费 |  |  |  |  | 7534.49
1.1.1 | 人工费 |  | 元 |  |  | 1929.09
1.1.1.1 | 人工 |  | 工时 | 215.3 | 8.96 | 1929.09
1.1.2 | 材料费 |  | 元 |  |  | 5605.4
1.1.2.1 | 沥青 |  | t | 1.27 | 3810 | 4838.7
1.1.2.2 | 煤 |  | t | 0.32 | 2000 | 640
1.1.2.3 | 木柴 |  | t | 0.03 | 680 | 20.4
1.1.2.4 | 石粉 |  | t | 1.27 | 40 | 50.8
1.1.2.5 | 其他材料费 |  | % | 1 | 5549.9 | 55.5
1.1.3 | 机械使用费
1.2 | 措施费 |  | % | 14 | 7534.49 | 1054.82
2 | 间接费 |  |  |  |  | 1446.46
2.1 | 规费 |  | % | 32.8 | 1929.09 | 632.74
2.2 | 企业管理费 |  | % | 10.8 | 7534.49 | 813.72
3 | 利润 |  | % | 7 | 10035.77 | 702.5
4 | 价差
5 | 税金 |  | % | 9 | 10738.27 | 966.44
| 合计 |  | 元 |  |  | 11704.71
| 单价 |  | 元 |  |  | 117.05
|  |  |  | 法定代表人 (或委托代理人)： |  | （签字）
工程单价计算表
反滤包工程
单价编号：1.2.9 |  |  |  | 定额单位：100m3
施工方法：人工铺筑砂石垫层、反滤层 碎石垫层
序号 | 名称 | 型号规格 | 计量单位 | 数量 | 单价(元) | 合计(元)
1 | 直接费 |  | 元 |  |  | 7258.69
1.1 | 直接工程费 |  |  |  |  | 6539.36
1.1.1 | 人工费 |  | 元 |  |  | 3234.56
1.1.1.1 | 人工 |  | 工时 | 361 | 8.96 | 3234.56
1.1.2 | 材料费 |  | 元 |  |  | 3304.8
1.1.2.1 | 碎石 |  | m3 | 102 | 30 | 3060
1.1.2.2 | 其他材料费 |  | % | 8 | 3060 | 244.8
1.1.3 | 机械使用费
1.2 | 措施费 |  | % | 11 | 6539.36 | 719.33
2 | 间接费 |  |  |  |  | 2120.32
2.1 | 规费 |  | % | 32.8 | 3234.56 | 1060.94
2.2 | 企业管理费 |  | % | 16.2 | 6539.36 | 1059.38
3 | 利润 |  | % | 7 | 9379.01 | 656.53
4 | 价差 |  |  |  |  | 10770.18
4.1 | 碎石 |  | m3 | 102 | 105.59 | 10770.18
5 | 税金 |  | % | 9 | 20805.72 | 1872.51
| 合计 |  | 元 |  |  | 22678.23
| 单价 |  | 元 |  |  | 226.78
|  |  |  | 法定代表人 (或委托代理人)： |  | （签字）
工程单价计算表
不锈钢护栏工程
单价编号：1.2.10 |  |  |  | 定额单位：t
施工方法：金属栏杆 不锈钢栏杆 钢筋切断机功率 10 kW 氩弧焊机 ≤ 500A
序号 | 名称 | 型号规格 | 计量单位 | 数量 | 单价(元) | 合计(元)
1 | 直接费 |  | 元 |  |  | 8562.93
1.1 | 直接工程费 |  |  |  |  | 7714.35
1.1.1 | 人工费 |  | 元 |  |  | 1867.35
1.1.1.1 | 人工 |  | 工时 | 208.41 | 8.96 | 1867.35
1.1.2 | 材料费 |  | 元 |  |  | 5005.94
1.1.2.1 | 钢管 |  | kg | 1060 | 3 | 3180
1.1.2.2 | 焊锡丝 |  | kg | 8.96 | 36.11 | 323.55
1.1.2.3 | 钨棒 |  | kg | 4.02 | 142.24 | 571.8
1.1.2.4 | 氩气 |  | m3 | 25.2 | 12.38 | 311.98
1.1.2.5 | 其他材料费 |  | % | 14.1 | 4387.33 | 618.61
1.1.3 | 机械使用费 |  | 元 |  |  | 841.06
1.1.3.1 | 钢筋切断机功率 10 kW |  | 台时 | 33.5 | 20.36 | 682.06
1.1.3.2 | 氩弧焊机 ≤ 500A |  | 台时 | 5.3 | 30 | 159
1.2 | 措施费 |  | % | 11 | 7714.35 | 848.58
2 | 间接费 |  |  |  |  | 1732.76
2.1 | 规费 |  | % | 32.8 | 2319.37 | 760.75
2.2 | 企业管理费 |  | % | 12.6 | 7714.35 | 972.01
3 | 利润 |  | % | 7 | 10295.69 | 720.7
4 | 价差 |  |  |  |  | 1908
4.1 | 钢管 |  | kg | 1060 | 1.8 | 1908
5 | 税金 |  | % | 9 | 12924.39 | 1163.2
| 合计 |  | 元 |  |  | 14087.59
| 单价 |  | 元 |  |  | 14087.59
|  |  |  | 法定代表人 (或委托代理人)： |  | （签字）
工程单价计算表
C20砼副坝工程
单价编号：1.3.3 |  |  |  | 定额单位：100m3
施工方法：坝体混凝土 薄层浇筑(≤1.5m) 半机械化 插入式振动器功率 1.5 kW 变频机组容量 8.5 kVA 风（砂）水枪 耗风量（m3/min） 6.0 其他机械费
序号 | 名称 | 型号规格 | 计量单位 | 数量 | 单价(元) | 合计(元)
1 | 直接费 |  | 元 |  |  | 21969.71
1.1 | 直接工程费 |  |  |  |  | 19271.68
1.1.1 | 人工费 |  | 元 |  |  | 4386.64
1.1.1.1 | 人工 |  | 工时 | 489.58 | 8.96 | 4386.64
1.1.2 | 材料费 |  | 元 |  |  | 12891.13
1.1.2.1 | 纯混凝土C20 2级配 42.5水泥 粒径40mm【卵石换碎石】【粗砂换中砂】 |  | m3 | 102 | 119.21 | 12159.42
1.1.2.2 | 接缝砂浆M 30【粗砂换中砂】 |  | m3 | 1 | 197.1 | 197.1
1.1.2.3 | 水 |  | m3 | 45 | 3.84 | 172.8
1.1.2.4 | 其他材料费 |  | % | 2 | 12529.32 | 250.59
1.1.2.5 | 零星材料费 |  | % | 2 | 3661.2 | 73.22
1.1.2.6 | 零星材料费 |  | % | 6 | 633.32 | 38
1.1.3 | 机械使用费 |  | 元 |  |  | 1993.91
1.1.3.1 | 插入式振动器功率 1.5 kW |  | 台时 | 9.9 | 3.11 | 30.79
1.1.3.2 | 变频机组容量 8.5 kVA |  | 台时 | 4.95 | 16.11 | 79.74
1.1.3.3 | 风（砂）水枪 耗风量（m3/min） 6.0 |  | 台时 | 7.1 | 46.78 | 332.14
1.1.3.4 | 混凝土搅拌机出料 0.40m3 |  | 台时 | 48.96 | 27.63 | 1352.76
1.1.3.5 | 双胶轮车 |  | 台时 | 143.18 | 0.9 | 128.86
1.1.3.6 | 水泥砂浆搅拌机出料 0.4m3 |  | 台时 | 0.17 | 18.96 | 3.22
1.1.3.7 | 其他机械费 |  | % | 15 | 442.67 | 66.4
1.2 | 措施费 |  | % | 14 | 19271.68 | 2698.03
2 | 间接费 |  |  |  |  | 3707.9
2.1 | 规费 |  | % | 32.8 | 4959.02 | 1626.56
2.2 | 企业管理费 |  | % | 10.8 | 19271.68 | 2081.34
|  |  |  | 法定代表人 (或委托代理人)： |  | （签字）
工程单价计算表
C20砼副坝工程
单价编号：1.3.3 |  |  |  | 定额单位：100m3
施工方法：坝体混凝土 薄层浇筑(≤1.5m) 半机械化 插入式振动器功率 1.5 kW 变频机组容量 8.5 kVA 风（砂）水枪 耗风量（m3/min） 6.0 其他机械费
序号 | 名称 | 型号规格 | 计量单位 | 数量 | 单价(元) | 合计(元)
3 | 利润 |  | % | 7 | 25677.61 | 1797.43
4 | 价差 |  |  |  |  | 23599.93
4.1 | 中砂 |  | m3 | 57.06 | 165.12 | 9421.75
4.2 | 水泥 42.5 |  | kg | 32002.844 | 0.16 | 5120.46
4.3 | 碎石 |  | m3 | 85.782 | 105.59 | 9057.72
5 | 税金 |  | % | 9 | 51074.97 | 4596.75
| 合计 |  | 元 |  |  | 55671.72
| 单价 |  | 元 |  |  | 556.72
|  |  |  | 法定代表人 (或委托代理人)： |  | （签字）
工程单价计算表
C15素混凝土垫层工程
单价编号：1.3.4 |  |  |  | 定额单位：100m3
施工方法：混凝土垫层 混凝土垫层厚度10cm 平板式振动器功率 2.2 kW
序号 | 名称 | 型号规格 | 计量单位 | 数量 | 单价(元) | 合计(元)
1 | 直接费 |  | 元 |  |  | 24891.57
1.1 | 直接工程费 |  |  |  |  | 21834.72
1.1.1 | 人工费 |  | 元 |  |  | 6748.22
1.1.1.1 | 人工 |  | 工时 | 753.15 | 8.96 | 6748.22
1.1.2 | 材料费 |  | 元 |  |  | 12177.21
1.1.2.1 | 纯混凝土C15 2级配 32.5水泥 粒径40mm【卵石换碎石】【粗砂换中砂】 |  | m3 | 103 | 113.95 | 11736.85
1.1.2.2 | 水 |  | m3 | 70 | 3.84 | 268.8
1.1.2.3 | 其他材料费 |  | % | 0.5 | 12005.65 | 60.03
1.1.2.4 | 零星材料费 |  | % | 2 | 3676.34 | 73.53
1.1.2.5 | 零星材料费 |  | % | 6 | 633.32 | 38
1.1.3 | 机械使用费 |  | 元 |  |  | 2909.29
1.1.3.1 | 变频机组容量 4.5 kVA |  | 台时 | 18.73 | 9.39 | 175.87
1.1.3.2 | 风（砂）水枪 耗风量（m3/min） 6.0 |  | 台时 | 13.55 | 46.78 | 633.87
1.1.3.3 | 离心水泵单级双吸功率 55 kW |  | 台时 | 9.55 | 61.85 | 590.67
1.1.3.4 | 混凝土搅拌机出料 0.40m3 |  | 台时 | 49.44 | 27.63 | 1366.03
1.1.3.5 | 双胶轮车 |  | 台时 | 143.17 | 0.9 | 128.85
1.1.3.6 | 其他机械费 |  | % | 1 | 1400.41 | 14
1.2 | 措施费 |  | % | 14 | 21834.72 | 3056.85
2 | 间接费 |  |  |  |  | 4796.98
2.1 | 规费 |  | % | 32.8 | 7435.46 | 2438.83
2.2 | 企业管理费 |  | % | 10.8 | 21834.72 | 2358.15
3 | 利润 |  | % | 7 | 29688.55 | 2078.2
4 | 价差 |  |  |  |  | 21914.82
4.1 | 中砂 |  | m3 | 57.783 | 165.12 | 9541.13
4.2 | 水泥 32.5 |  | kg | 29337.902 | 0.11 | 3227.17
4.3 | 碎石 |  | m3 | 86.623 | 105.59 | 9146.52
5 | 税金 |  | % | 9 | 53681.57 | 4831.34
| 合计 |  | 元 |  |  | 58512.91
| 单价 |  | 元 |  |  | 585.13
|  |  |  | 法定代表人 (或委托代理人)： |  | （签字）
工程单价计算表
普通平面木模板制作、安装及拆除工程
单价编号：1.3.5;1.5.8;1.5.17 |  |  |  | 定额单位：100m2
施工方法：普通平面木模板 制作 载重汽车载重量 5.0 t 钢筋弯曲机 Φ6 ～ 40 钢筋切断机功率 20 kW 圆盘锯 双面刨床 其他机械费
序号 | 名称 | 型号规格 | 计量单位 | 数量 | 单价(元) | 合计(元)
1 | 直接费 |  | 元 |  |  | 8506.64
1.1 | 直接工程费 |  |  |  |  | 7461.96
1.1.1 | 人工费 |  | 元 |  |  | 2132.48
1.1.1.1 | 人工 |  | 工时 | 238 | 8.96 | 2132.48
1.1.2 | 材料费 |  | 元 |  |  | 4118.41
1.1.2.1 | 铁钉 |  | kg | 5.4 | 5.49 | 29.65
1.1.2.2 | 铁件 |  | kg | 20.69 | 5.49 | 113.59
1.1.2.3 | 锯材 |  | m3 | 2.24 | 800 | 1792
1.1.2.4 | 电焊条 |  | kg | 5.08 | 6.46 | 32.82
1.1.2.5 | 铁丝 |  | kg | 1.04 | 5.5 | 5.72
1.1.2.6 | 预埋铁件 |  | kg | 312.82 | 5.49 | 1717.38
1.1.2.7 | 混凝土柱 |  | m3 | 0.99 | 350 | 346.5
1.1.2.8 | 其他材料费 |  | % | 2 | 4037.65 | 80.75
1.1.3 | 机械使用费 |  | 元 |  |  | 1211.07
1.1.3.1 | 载重汽车载重量 5.0 t |  | 台时 | 1.63 | 51.88 | 84.56
1.1.3.2 | 钢筋弯曲机 Φ6 ～ 40 |  | 台时 | 0.43 | 18.25 | 7.85
1.1.3.3 | 钢筋切断机功率 20 kW |  | 台时 | 0.16 | 27.38 | 4.38
1.1.3.4 | 圆盘锯 |  | 台时 | 4.55 | 28.3 | 128.77
1.1.3.5 | 双面刨床 |  | 台时 | 3.8 | 20.48 | 77.82
1.1.3.6 | 汽车起重机 起重量 5.0 t |  | 台时 | 11.6 | 66.93 | 776.39
1.1.3.7 | 交流电焊机 25 kVA |  | 台时 | 6.51 | 11.31 | 73.63
1.1.3.8 | 其他机械费 |  | % | 5 | 1153.4 | 57.67
1.2 | 措施费 |  | % | 14 | 7461.96 | 1044.68
2 | 间接费 |  |  |  |  | 1921.1
|  |  |  | 法定代表人 (或委托代理人)： |  | （签字）
工程单价计算表
普通平面木模板制作、安装及拆除工程
单价编号：1.3.5;1.5.8;1.5.17 |  |  |  | 定额单位：100m2
施工方法：普通平面木模板 制作 载重汽车载重量 5.0 t 钢筋弯曲机 Φ6 ～ 40 钢筋切断机功率 20 kW 圆盘锯 双面刨床 其他机械费
序号 | 名称 | 型号规格 | 计量单位 | 数量 | 单价(元) | 合计(元)
2.1 | 规费 |  | % | 32.8 | 2581.04 | 846.58
2.2 | 企业管理费 |  | % | 14.4 | 7461.96 | 1074.52
3 | 利润 |  | % | 7 | 10427.74 | 729.94
4 | 价差 |  |  |  |  | 1308.87
4.1 | 锯材 |  | m3 | 2.24 | 350.44 | 784.99
4.2 | 汽油 |  | kg | 79.016 | 6.63 | 523.88
5 | 税金 |  | % | 9 | 12466.55 | 1121.99
| 合计 |  | 元 |  |  | 13588.54
| 单价 |  | 元 |  |  | 135.89
|  |  |  | 法定代表人 (或委托代理人)： |  | （签字）
工程单价计算表
C20防冲刷齿工程
单价编号：1.3.7 |  |  |  | 定额单位：100m3
施工方法：其他混凝土 零星结构混凝土 插入式振动器功率 1.1 kW 风（砂）水枪 耗风量（m3/min） 6.0 其他机械费
序号 | 名称 | 型号规格 | 计量单位 | 数量 | 单价(元) | 合计(元)
1 | 直接费 |  | 元 |  |  | 30637.98
1.1 | 直接工程费 |  |  |  |  | 26875.41
1.1.1 | 人工费 |  | 元 |  |  | 11853.09
1.1.1.1 | 人工 |  | 工时 | 1322.89 | 8.96 | 11853.09
1.1.2 | 材料费 |  | 元 |  |  | 13103.61
1.1.2.1 | 纯混凝土C20 2级配 42.5水泥 粒径40mm【卵石换碎石】【粗砂换中砂】 |  | m3 | 103 | 119.21 | 12278.63
1.1.2.2 | 水 |  | m3 | 120 | 3.84 | 460.8
1.1.2.3 | 其他材料费 |  | % | 2 | 12739.43 | 254.79
1.1.2.4 | 零星材料费 |  | % | 6 | 633.32 | 38
1.1.2.5 | 零星材料费 |  | % | 2 | 3569.26 | 71.39
1.1.3 | 机械使用费 |  | 元 |  |  | 1918.71
1.1.3.1 | 插入式振动器功率 1.1 kW |  | 台时 | 35.6 | 2.12 | 75.47
1.1.3.2 | 风（砂）水枪 耗风量（m3/min） 6.0 |  | 台时 | 7.44 | 46.78 | 348.04
1.1.3.3 | 双胶轮车 |  | 台时 | 140.68 | 0.9 | 126.61
1.1.3.4 | 混凝土搅拌机出料 0.40m3 |  | 台时 | 48 | 27.63 | 1326.24
1.1.3.5 | 其他机械费 |  | % | 10 | 423.51 | 42.35
1.2 | 措施费 |  | % | 14 | 26875.41 | 3762.57
2 | 间接费 |  |  |  |  | 6973.77
2.1 | 规费 |  | % | 32.8 | 12412.29 | 4071.23
2.2 | 企业管理费 |  | % | 10.8 | 26875.41 | 2902.54
3 | 利润 |  | % | 7 | 37611.75 | 2632.82
4 | 价差 |  |  |  |  | 23563.18
4.1 | 中砂 |  | m3 | 56.65 | 165.12 | 9354.05
4.2 | 水泥 42.5 |  | kg | 31641.291 | 0.16 | 5062.61
4.3 | 碎石 |  | m3 | 86.623 | 105.59 | 9146.52
5 | 税金 |  | % | 9 | 63807.75 | 5742.7
| 合计 |  | 元 |  |  | 69550.45
| 单价 |  | 元 |  |  | 695.5
|  |  |  | 法定代表人 (或委托代理人)： |  | （签字）
工程单价计算表
M10浆砌片石护坦工程
单价编号：1.4.3 |  |  |  | 定额单位：100m3
施工方法：浆砌块石 护坡 平面 砂浆搅拌机出料 0.4m3 双胶轮车
序号 | 名称 | 型号规格 | 计量单位 | 数量 | 单价(元) | 合计(元)
1 | 直接费 |  | 元 |  |  | 18178.77
1.1 | 直接工程费 |  |  |  |  | 16377.26
1.1.1 | 人工费 |  | 元 |  |  | 8789.76
1.1.1.1 | 人工 |  | 工时 | 981 | 8.96 | 8789.76
1.1.2 | 材料费 |  | 元 |  |  | 7324.29
1.1.2.1 | 块石 |  | m3 | 108 | 30 | 3240
1.1.2.2 | 砌筑砂浆M 10【粗砂换中砂】 |  | m3 | 35.3 | 114.67 | 4047.85
1.1.2.3 | 其他材料费 |  | % | 0.5 | 7287.85 | 36.44
1.1.3 | 机械使用费 |  | 元 |  |  | 263.21
1.1.3.1 | 砂浆搅拌机出料 0.4m3 |  | 台时 | 6.35 | 18.96 | 120.4
1.1.3.2 | 双胶轮车 |  | 台时 | 158.68 | 0.9 | 142.81
1.2 | 措施费 |  | % | 11 | 16377.26 | 1801.51
2 | 间接费 |  |  |  |  | 5560.43
2.1 | 规费 |  | % | 32.8 | 8863.74 | 2907.31
2.2 | 企业管理费 |  | % | 16.2 | 16377.26 | 2653.12
3 | 利润 |  | % | 7 | 23739.2 | 1661.74
4 | 价差 |  |  |  |  | 18043.81
4.1 | 块石 |  | m3 | 108 | 97.16 | 10493.28
4.2 | 中砂 |  | m3 | 38.053 | 165.12 | 6283.31
4.3 | 水泥 32.5 |  | kg | 11520.155 | 0.11 | 1267.22
5 | 税金 |  | % | 9 | 43444.75 | 3910.03
| 合计 |  | 元 |  |  | 47354.78
| 单价 |  | 元 |  |  | 473.55
|  |  |  | 法定代表人 (或委托代理人)： |  | （签字）
工程单价计算表
挖掘机土石方回填 挖掘机回填 土工程
单价编号：1.5.2;7.6 |  |  |  | 定额单位：100m3
施工方法：挖掘机土石方回填 挖掘机回填 土 单斗挖掘机液压斗容 1.0m3 推土机功率 74 kW
序号 | 名称 | 型号规格 | 计量单位 | 数量 | 单价(元) | 合计(元)
1 | 直接费 |  | 元 |  |  | 298.16
1.1 | 直接工程费 |  |  |  |  | 268.61
1.1.1 | 人工费 |  | 元 |  |  | 39.78
1.1.1.1 | 人工 |  | 工时 | 4.44 | 8.96 | 39.78
1.1.2 | 材料费
1.1.3 | 机械使用费 |  | 元 |  |  | 228.83
1.1.3.1 | 单斗挖掘机液压斗容 1.0m3 |  | 台时 | 1.6 | 133.42 | 213.47
1.1.3.2 | 推土机功率 74 kW |  | 台时 | 0.16 | 95.97 | 15.36
1.2 | 措施费 |  | % | 11 | 268.61 | 29.55
2 | 间接费 |  |  |  |  | 55.88
2.1 | 规费 |  | % | 32.8 | 81.92 | 26.87
2.2 | 企业管理费 |  | % | 10.8 | 268.61 | 29.01
3 | 利润 |  | % | 7 | 354.04 | 24.78
4 | 价差 |  |  |  |  | 122.06
4.1 | 柴油 |  | kg | 25.536 | 4.78 | 122.06
5 | 税金 |  | % | 9 | 500.88 | 45.08
| 合计 |  | 元 |  |  | 545.96
| 单价 |  | 元 |  |  | 5.46
|  |  |  | 法定代表人 (或委托代理人)： |  | （签字）
工程单价计算表
M10浆砌片石基础换填工程
单价编号：1.5.4 |  |  |  | 定额单位：100m3
施工方法：浆砌块石 浆砌块石 基础 砂浆搅拌机出料 0.4m3 双胶轮车
序号 | 名称 | 型号规格 | 计量单位 | 数量 | 单价(元) | 合计(元)
1 | 直接费 |  | 元 |  |  | 15846.28
1.1 | 直接工程费 |  |  |  |  | 14275.92
1.1.1 | 人工费 |  | 元 |  |  | 6845.44
1.1.1.1 | 人工 |  | 工时 | 764 | 8.96 | 6845.44
1.1.2 | 材料费 |  | 元 |  |  | 7174.47
1.1.2.1 | 块石 |  | m3 | 108 | 30 | 3240
1.1.2.2 | 砌筑砂浆M 10【粗砂换中砂】 |  | m3 | 34 | 114.67 | 3898.78
1.1.2.3 | 其他材料费 |  | % | 0.5 | 7138.78 | 35.69
1.1.3 | 机械使用费 |  | 元 |  |  | 256.01
1.1.3.1 | 砂浆搅拌机出料 0.4m3 |  | 台时 | 6.12 | 18.96 | 116.04
1.1.3.2 | 双胶轮车 |  | 台时 | 155.52 | 0.9 | 139.97
1.2 | 措施费 |  | % | 11 | 14275.92 | 1570.36
2 | 间接费 |  |  |  |  | 4581.39
2.1 | 规费 |  | % | 32.8 | 6916.74 | 2268.69
2.2 | 企业管理费 |  | % | 16.2 | 14275.92 | 2312.7
3 | 利润 |  | % | 7 | 20427.67 | 1429.94
4 | 价差 |  |  |  |  | 17765.81
4.1 | 块石 |  | m3 | 108 | 97.16 | 10493.28
4.2 | 中砂 |  | m3 | 36.652 | 165.12 | 6051.98
4.3 | 水泥 32.5 |  | kg | 11095.9 | 0.11 | 1220.55
5 | 税金 |  | % | 9 | 39623.42 | 3566.11
| 合计 |  | 元 |  |  | 43189.53
| 单价 |  | 元 |  |  | 431.9
|  |  |  | 法定代表人 (或委托代理人)： |  | （签字）
工程单价计算表
C30混凝土槽身工程
单价编号：1.5.5 |  |  |  | 定额单位：100m3
施工方法：明渠 衬砌厚度(cm) 25 插入式振动器功率 1.1 kW 风（砂）水枪耗风量 6.0m/min3 其他机械费
序号 | 名称 | 型号规格 | 计量单位 | 数量 | 单价(元) | 合计(元)
1 | 直接费 |  | 元 |  |  | 30779.63
1.1 | 直接工程费 |  |  |  |  | 26999.68
1.1.1 | 人工费 |  | 元 |  |  | 9301.82
1.1.1.1 | 人工 |  | 工时 | 1038.15 | 8.96 | 9301.82
1.1.2 | 材料费 |  | 元 |  |  | 14576.97
1.1.2.1 | 纯混凝土C30 2级配 42.5水泥 粒径40mm【卵石换碎石】【粗砂换中砂】 |  | m3 | 103 | 132.34 | 13631.02
1.1.2.2 | 水 |  | m3 | 180 | 3.84 | 691.2
1.1.2.3 | 其他材料费 |  | % | 1 | 14322.22 | 143.22
1.1.2.4 | 零星材料费 |  | % | 2 | 3676.34 | 73.53
1.1.2.5 | 零星材料费 |  | % | 6 | 633.32 | 38
1.1.3 | 机械使用费 |  | 元 |  |  | 3120.89
1.1.3.1 | 插入式振动器功率 1.1 kW |  | 台时 | 44 | 2.12 | 93.28
1.1.3.2 | 风（砂）水枪耗风量 6.0m/min3 |  | 台时 | 29.32 | 46.78 | 1371.59
1.1.3.3 | 混凝土搅拌机出料 0.40m3 |  | 台时 | 49.44 | 27.63 | 1366.03
1.1.3.4 | 双胶轮车 |  | 台时 | 143.17 | 0.9 | 128.85
1.1.3.5 | 其他机械费 |  | % | 11 | 1464.87 | 161.14
1.2 | 措施费 |  | % | 14 | 26999.68 | 3779.95
2 | 间接费 |  |  |  |  | 6155.89
2.1 | 规费 |  | % | 32.8 | 9877.8 | 3239.92
2.2 | 企业管理费 |  | % | 10.8 | 26999.68 | 2915.97
3 | 利润 |  | % | 7 | 36935.52 | 2585.49
4 | 价差 |  |  |  |  | 23782.31
4.1 | 中砂 |  | m3 | 52.221 | 165.12 | 8622.73
4.2 | 水泥 42.5 |  | kg | 37581.61 | 0.16 | 6013.06
4.3 | 碎石 |  | m3 | 86.623 | 105.59 | 9146.52
5 | 税金 |  | % | 9 | 63303.32 | 5697.3
| 合计 |  | 元 |  |  | 69000.62
| 单价 |  | 元 |  |  | 690.01
|  |  |  | 法定代表人 (或委托代理人)： |  | （签字）
工程单价计算表
一般钢筋制安 人工工程
单价编号：1.5.6 |  |  |  | 定额单位：t
施工方法：一般钢筋制安 人工 载重汽车载重量 5.0 t 交流电焊机 25 kVA 其他机械费
序号 | 名称 | 型号规格 | 计量单位 | 数量 | 单价(元) | 合计(元)
1 | 直接费 |  | 元 |  |  | 5065.94
1.1 | 直接工程费 |  |  |  |  | 4443.8
1.1.1 | 人工费 |  | 元 |  |  | 994.56
1.1.1.1 | 人工 |  | 工时 | 111 | 8.96 | 994.56
1.1.2 | 材料费 |  | 元 |  |  | 3311.43
1.1.2.1 | 电焊条 |  | kg | 7.22 | 6.46 | 46.64
1.1.2.2 | 铁丝 |  | kg | 4 | 5.5 | 22
1.1.2.3 | 钢筋 |  | t | 1.07 | 3000 | 3210
1.1.2.4 | 其他材料费 |  | % | 1 | 3278.64 | 32.79
1.1.3 | 机械使用费 |  | 元 |  |  | 137.81
1.1.3.1 | 载重汽车载重量 5.0 t |  | 台时 | 0.45 | 51.88 | 23.35
1.1.3.2 | 交流电焊机 25 kVA |  | 台时 | 10 | 11.31 | 113.1
1.1.3.3 | 其他机械费 |  | % | 1 | 136.45 | 1.36
1.2 | 措施费 |  | % | 14 | 4443.8 | 622.14
2 | 间接费 |  |  |  |  | 807.86
2.1 | 规费 |  | % | 32.8 | 999.8 | 327.93
2.2 | 企业管理费 |  | % | 10.8 | 4443.8 | 479.93
3 | 利润 |  | % | 7 | 5873.8 | 411.17
4 | 价差 |  |  |  |  | 787.53
4.1 | 钢筋 |  | t | 1.07 | 715.93 | 766.05
4.2 | 汽油 |  | kg | 3.24 | 6.63 | 21.48
5 | 税金 |  | % | 9 | 7072.5 | 636.53
| 合计 |  | 元 |  |  | 7709.03
| 单价 |  | 元 |  |  | 7709.03
|  |  |  | 法定代表人 (或委托代理人)： |  | （签字）
工程单价计算表
C15素混凝土垫层工程
单价编号：1.5.7 |  |  |  | 定额单位：100m3
施工方法：混凝土垫层 混凝土垫层厚度10cm 平板式振动器功率 2.2 kW
序号 | 名称 | 型号规格 | 计量单位 | 数量 | 单价(元) | 合计(元)
1 | 直接费 |  | 元 |  |  | 24891.57
1.1 | 直接工程费 |  |  |  |  | 21834.72
1.1.1 | 人工费 |  | 元 |  |  | 6748.22
1.1.1.1 | 人工 |  | 工时 | 753.15 | 8.96 | 6748.22
1.1.2 | 材料费 |  | 元 |  |  | 12177.21
1.1.2.1 | 纯混凝土C15 2级配 32.5水泥 粒径40mm【卵石换碎石】【粗砂换中砂】 |  | m3 | 103 | 113.95 | 11736.85
1.1.2.2 | 水 |  | m3 | 70 | 3.84 | 268.8
1.1.2.3 | 其他材料费 |  | % | 0.5 | 12005.65 | 60.03
1.1.2.4 | 零星材料费 |  | % | 2 | 3676.34 | 73.53
1.1.2.5 | 零星材料费 |  | % | 6 | 633.32 | 38
1.1.3 | 机械使用费 |  | 元 |  |  | 2909.29
1.1.3.1 | 变频机组容量 4.5 kVA |  | 台时 | 18.73 | 9.39 | 175.87
1.1.3.2 | 风（砂）水枪 耗风量（m3/min） 6.0 |  | 台时 | 13.55 | 46.78 | 633.87
1.1.3.3 | 离心水泵单级双吸功率 55 kW |  | 台时 | 9.55 | 61.85 | 590.67
1.1.3.4 | 混凝土搅拌机出料 0.40m3 |  | 台时 | 49.44 | 27.63 | 1366.03
1.1.3.5 | 双胶轮车 |  | 台时 | 143.17 | 0.9 | 128.85
1.1.3.6 | 其他机械费 |  | % | 1 | 1400.41 | 14
1.2 | 措施费 |  | % | 14 | 21834.72 | 3056.85
2 | 间接费 |  |  |  |  | 4796.98
2.1 | 规费 |  | % | 32.8 | 7435.46 | 2438.83
2.2 | 企业管理费 |  | % | 10.8 | 21834.72 | 2358.15
3 | 利润 |  | % | 7 | 29688.55 | 2078.2
4 | 价差 |  |  |  |  | 21914.82
4.1 | 中砂 |  | m3 | 57.783 | 165.12 | 9541.13
4.2 | 水泥 32.5 |  | kg | 29337.902 | 0.11 | 3227.17
4.3 | 碎石 |  | m3 | 86.623 | 105.59 | 9146.52
5 | 税金 |  | % | 9 | 53681.57 | 4831.34
| 合计 |  | 元 |  |  | 58512.91
| 单价 |  | 元 |  |  | 585.13
|  |  |  | 法定代表人 (或委托代理人)： |  | （签字）
工程单价计算表
PVC75泄水管安装工程
单价编号：1.5.9 |  |  |  | 定额单位：100m
施工方法：泄水管 滤水管 管外径(mm) 75 电钻功率 2 kW 其他机械费
序号 | 名称 | 型号规格 | 计量单位 | 数量 | 单价(元) | 合计(元)
1 | 直接费 |  | 元 |  |  | 2599.12
1.1 | 直接工程费 |  |  |  |  | 2341.55
1.1.1 | 人工费 |  | 元 |  |  | 786.06
1.1.1.1 | 人工 |  | 工时 | 87.73 | 8.96 | 786.06
1.1.2 | 材料费 |  | 元 |  |  | 1497.9
1.1.2.1 | 75mmPVC 管 |  | m | 102 | 13.27 | 1353.54
1.1.2.2 | 土工布 |  | m2 | 51.81 | 2.5 | 129.53
1.1.2.3 | 其他材料费 |  | % | 1 | 1483.07 | 14.83
1.1.3 | 机械使用费 |  | 元 |  |  | 57.59
1.1.3.1 | 电钻功率 2 kW |  | 台时 | 5.25 | 10.86 | 57.02
1.1.3.2 | 其他机械费 |  | % | 1 | 57.02 | 0.57
1.2 | 措施费 |  | % | 11 | 2341.55 | 257.57
2 | 间接费 |  |  |  |  | 568.3
2.1 | 规费 |  | % | 32.8 | 833.1 | 273.26
2.2 | 企业管理费 |  | % | 12.6 | 2341.55 | 295.04
3 | 利润 |  | % | 7 | 3167.42 | 221.72
4 | 价差
5 | 税金 |  | % | 9 | 3389.14 | 305.02
| 合计 |  | 元 |  |  | 3694.16
| 单价 |  | 元 |  |  | 36.94
|  |  |  | 法定代表人 (或委托代理人)： |  | （签字）
工程单价计算表
碎石反滤层工程
单价编号：1.5.11 |  |  |  | 定额单位：100m3
施工方法：人工铺筑砂石垫层、反滤层 碎石垫层
序号 | 名称 | 型号规格 | 计量单位 | 数量 | 单价(元) | 合计(元)
1 | 直接费 |  | 元 |  |  | 7258.69
1.1 | 直接工程费 |  |  |  |  | 6539.36
1.1.1 | 人工费 |  | 元 |  |  | 3234.56
1.1.1.1 | 人工 |  | 工时 | 361 | 8.96 | 3234.56
1.1.2 | 材料费 |  | 元 |  |  | 3304.8
1.1.2.1 | 碎石 |  | m3 | 102 | 30 | 3060
1.1.2.2 | 其他材料费 |  | % | 8 | 3060 | 244.8
1.1.3 | 机械使用费
1.2 | 措施费 |  | % | 11 | 6539.36 | 719.33
2 | 间接费 |  |  |  |  | 2120.32
2.1 | 规费 |  | % | 32.8 | 3234.56 | 1060.94
2.2 | 企业管理费 |  | % | 16.2 | 6539.36 | 1059.38
3 | 利润 |  | % | 7 | 9379.01 | 656.53
4 | 价差 |  |  |  |  | 10770.18
4.1 | 碎石 |  | m3 | 102 | 105.59 | 10770.18
5 | 税金 |  | % | 9 | 20805.72 | 1872.51
| 合计 |  | 元 |  |  | 22678.23
| 单价 |  | 元 |  |  | 226.78
|  |  |  | 法定代表人 (或委托代理人)： |  | （签字）
工程单价计算表
防冲刷齿（C25混凝土）工程
单价编号：1.5.12 |  |  |  | 定额单位：100m3
施工方法：其他混凝土 零星结构混凝土 插入式振动器功率 1.1 kW 风（砂）水枪 耗风量（m3/min） 6.0 其他机械费
序号 | 名称 | 型号规格 | 计量单位 | 数量 | 单价(元) | 合计(元)
1 | 直接费 |  | 元 |  |  | 31545.81
1.1 | 直接工程费 |  |  |  |  | 27671.76
1.1.1 | 人工费 |  | 元 |  |  | 11853.09
1.1.1.1 | 人工 |  | 工时 | 1322.89 | 8.96 | 11853.09
1.1.2 | 材料费 |  | 元 |  |  | 13899.96
1.1.2.1 | 纯混凝土C25 2级配 42.5水泥 粒径40mm【卵石换碎石】【粗砂换中砂】 |  | m3 | 103 | 126.79 | 13059.37
1.1.2.2 | 水 |  | m3 | 120 | 3.84 | 460.8
1.1.2.3 | 其他材料费 |  | % | 2 | 13520.17 | 270.4
1.1.2.4 | 零星材料费 |  | % | 6 | 633.32 | 38
1.1.2.5 | 零星材料费 |  | % | 2 | 3569.26 | 71.39
1.1.3 | 机械使用费 |  | 元 |  |  | 1918.71
1.1.3.1 | 插入式振动器功率 1.1 kW |  | 台时 | 35.6 | 2.12 | 75.47
1.1.3.2 | 风（砂）水枪 耗风量（m3/min） 6.0 |  | 台时 | 7.44 | 46.78 | 348.04
1.1.3.3 | 双胶轮车 |  | 台时 | 140.68 | 0.9 | 126.61
1.1.3.4 | 混凝土搅拌机出料 0.40m3 |  | 台时 | 48 | 27.63 | 1326.24
1.1.3.5 | 其他机械费 |  | % | 10 | 423.51 | 42.35
1.2 | 措施费 |  | % | 14 | 27671.76 | 3874.05
2 | 间接费 |  |  |  |  | 7059.78
2.1 | 规费 |  | % | 32.8 | 12412.29 | 4071.23
2.2 | 企业管理费 |  | % | 10.8 | 27671.76 | 2988.55
3 | 利润 |  | % | 7 | 38605.59 | 2702.39
4 | 价差 |  |  |  |  | 23732.13
4.1 | 中砂 |  | m3 | 54.384 | 165.12 | 8979.89
4.2 | 水泥 42.5 |  | kg | 35035.759 | 0.16 | 5605.72
4.3 | 碎石 |  | m3 | 86.623 | 105.59 | 9146.52
5 | 税金 |  | % | 9 | 65040.11 | 5853.61
| 合计 |  | 元 |  |  | 70893.72
| 单价 |  | 元 |  |  | 708.94
|  |  |  | 法定代表人 (或委托代理人)： |  | （签字）
工程单价计算表
防冲刷齿HRB400钢筋工程
单价编号：1.5.13 |  |  |  | 定额单位：t
施工方法：一般钢筋制安 人工 载重汽车载重量 5.0 t 交流电焊机 25 kVA 其他机械费
序号 | 名称 | 型号规格 | 计量单位 | 数量 | 单价(元) | 合计(元)
1 | 直接费 |  | 元 |  |  | 5065.94
1.1 | 直接工程费 |  |  |  |  | 4443.8
1.1.1 | 人工费 |  | 元 |  |  | 994.56
1.1.1.1 | 人工 |  | 工时 | 111 | 8.96 | 994.56
1.1.2 | 材料费 |  | 元 |  |  | 3311.43
1.1.2.1 | 电焊条 |  | kg | 7.22 | 6.46 | 46.64
1.1.2.2 | 铁丝 |  | kg | 4 | 5.5 | 22
1.1.2.3 | 钢筋 |  | t | 1.07 | 3000 | 3210
1.1.2.4 | 其他材料费 |  | % | 1 | 3278.64 | 32.79
1.1.3 | 机械使用费 |  | 元 |  |  | 137.81
1.1.3.1 | 载重汽车载重量 5.0 t |  | 台时 | 0.45 | 51.88 | 23.35
1.1.3.2 | 交流电焊机 25 kVA |  | 台时 | 10 | 11.31 | 113.1
1.1.3.3 | 其他机械费 |  | % | 1 | 136.45 | 1.36
1.2 | 措施费 |  | % | 14 | 4443.8 | 622.14
2 | 间接费 |  |  |  |  | 807.86
2.1 | 规费 |  | % | 32.8 | 999.8 | 327.93
2.2 | 企业管理费 |  | % | 10.8 | 4443.8 | 479.93
3 | 利润 |  | % | 7 | 5873.8 | 411.17
4 | 价差 |  |  |  |  | 787.53
4.1 | 钢筋 |  | t | 1.07 | 715.93 | 766.05
4.2 | 汽油 |  | kg | 3.24 | 6.63 | 21.48
5 | 税金 |  | % | 9 | 7072.5 | 636.53
| 合计 |  | 元 |  |  | 7709.03
| 单价 |  | 元 |  |  | 7709.03
|  |  |  | 法定代表人 (或委托代理人)： |  | （签字）
工程单价计算表
护栏钢筋工程
单价编号：1.5.14 |  |  |  | 定额单位：t
施工方法：一般钢筋制安 人工 载重汽车载重量 5.0 t 交流电焊机 25 kVA 其他机械费
序号 | 名称 | 型号规格 | 计量单位 | 数量 | 单价(元) | 合计(元)
1 | 直接费 |  | 元 |  |  | 5065.94
1.1 | 直接工程费 |  |  |  |  | 4443.8
1.1.1 | 人工费 |  | 元 |  |  | 994.56
1.1.1.1 | 人工 |  | 工时 | 111 | 8.96 | 994.56
1.1.2 | 材料费 |  | 元 |  |  | 3311.43
1.1.2.1 | 电焊条 |  | kg | 7.22 | 6.46 | 46.64
1.1.2.2 | 铁丝 |  | kg | 4 | 5.5 | 22
1.1.2.3 | 钢筋 |  | t | 1.07 | 3000 | 3210
1.1.2.4 | 其他材料费 |  | % | 1 | 3278.64 | 32.79
1.1.3 | 机械使用费 |  | 元 |  |  | 137.81
1.1.3.1 | 载重汽车载重量 5.0 t |  | 台时 | 0.45 | 51.88 | 23.35
1.1.3.2 | 交流电焊机 25 kVA |  | 台时 | 10 | 11.31 | 113.1
1.1.3.3 | 其他机械费 |  | % | 1 | 136.45 | 1.36
1.2 | 措施费 |  | % | 14 | 4443.8 | 622.14
2 | 间接费 |  |  |  |  | 807.86
2.1 | 规费 |  | % | 32.8 | 999.8 | 327.93
2.2 | 企业管理费 |  | % | 10.8 | 4443.8 | 479.93
3 | 利润 |  | % | 7 | 5873.8 | 411.17
4 | 价差 |  |  |  |  | 787.53
4.1 | 钢筋 |  | t | 1.07 | 715.93 | 766.05
4.2 | 汽油 |  | kg | 3.24 | 6.63 | 21.48
5 | 税金 |  | % | 9 | 7072.5 | 636.53
| 合计 |  | 元 |  |  | 7709.03
| 单价 |  | 元 |  |  | 7709.03
|  |  |  | 法定代表人 (或委托代理人)： |  | （签字）
工程单价计算表
顶板C30混凝土工程
单价编号：1.5.15 |  |  |  | 定额单位：100m3
施工方法：板 插入式振动器功率 1.1 kW 平板式振动器功率 2.2 kW 其他机械费
序号 | 名称 | 型号规格 | 计量单位 | 数量 | 单价(元) | 合计(元)
1 | 直接费 |  | 元 |  |  | 27324.97
1.1 | 直接工程费 |  |  |  |  | 23969.27
1.1.1 | 人工费 |  | 元 |  |  | 7778.62
1.1.1.1 | 人工 |  | 工时 | 868.15 | 8.96 | 7778.62
1.1.2 | 材料费 |  | 元 |  |  | 14524.65
1.1.2.1 | 高分子材料板 |  | m2 | 1 | 16.7 | 16.7
1.1.2.2 | 纯混凝土C30 2级配 42.5水泥 粒径40mm【卵石换碎石】【粗砂换中砂】 |  | m3 | 103 | 132.34 | 13631.02
1.1.2.3 | 水 |  | m3 | 90 | 3.84 | 345.6
1.1.2.4 | 其他材料费 |  | % | 3 | 13993.32 | 419.8
1.1.2.5 | 零星材料费 |  | % | 2 | 3676.34 | 73.53
1.1.2.6 | 零星材料费 |  | % | 6 | 633.32 | 38
1.1.3 | 机械使用费 |  | 元 |  |  | 1666
1.1.3.1 | 插入式振动器功率 1.1 kW |  | 台时 | 28.35 | 2.12 | 60.1
1.1.3.2 | 平板式振动器功率 2.2 kW |  | 台时 | 28.35 | 2.91 | 82.5
1.1.3.3 | 混凝土搅拌机出料 0.40m3 |  | 台时 | 49.44 | 27.63 | 1366.03
1.1.3.4 | 双胶轮车 |  | 台时 | 143.17 | 0.9 | 128.85
1.1.3.5 | 其他机械费 |  | % | 20 | 142.6 | 28.52
1.2 | 措施费 |  | % | 14 | 23969.27 | 3355.7
2 | 间接费 |  |  |  |  | 5328.99
2.1 | 规费 |  | % | 32.8 | 8354.6 | 2740.31
2.2 | 企业管理费 |  | % | 10.8 | 23969.27 | 2588.68
3 | 利润 |  | % | 7 | 32653.96 | 2285.78
4 | 价差 |  |  |  |  | 23782.31
4.1 | 中砂 |  | m3 | 52.221 | 165.12 | 8622.73
4.2 | 水泥 42.5 |  | kg | 37581.61 | 0.16 | 6013.06
|  |  |  | 法定代表人 (或委托代理人)： |  | （签字）
工程单价计算表
顶板C30混凝土工程
单价编号：1.5.15 |  |  |  | 定额单位：100m3
施工方法：板 插入式振动器功率 1.1 kW 平板式振动器功率 2.2 kW 其他机械费
序号 | 名称 | 型号规格 | 计量单位 | 数量 | 单价(元) | 合计(元)
4.3 | 碎石 |  | m3 | 86.623 | 105.59 | 9146.52
5 | 税金 |  | % | 9 | 58722.05 | 5284.98
| 合计 |  | 元 |  |  | 64007.03
| 单价 |  | 元 |  |  | 640.07
|  |  |  | 法定代表人 (或委托代理人)： |  | （签字）
工程单价计算表
一般钢筋制安 机械顶板钢筋工程
单价编号：1.5.16 |  |  |  | 定额单位：t
施工方法：一般钢筋制安 人工 载重汽车载重量 5.0 t 交流电焊机 25 kVA 其他机械费
序号 | 名称 | 型号规格 | 计量单位 | 数量 | 单价(元) | 合计(元)
1 | 直接费 |  | 元 |  |  | 5065.94
1.1 | 直接工程费 |  |  |  |  | 4443.8
1.1.1 | 人工费 |  | 元 |  |  | 994.56
1.1.1.1 | 人工 |  | 工时 | 111 | 8.96 | 994.56
1.1.2 | 材料费 |  | 元 |  |  | 3311.43
1.1.2.1 | 电焊条 |  | kg | 7.22 | 6.46 | 46.64
1.1.2.2 | 铁丝 |  | kg | 4 | 5.5 | 22
1.1.2.3 | 钢筋 |  | t | 1.07 | 3000 | 3210
1.1.2.4 | 其他材料费 |  | % | 1 | 3278.64 | 32.79
1.1.3 | 机械使用费 |  | 元 |  |  | 137.81
1.1.3.1 | 载重汽车载重量 5.0 t |  | 台时 | 0.45 | 51.88 | 23.35
1.1.3.2 | 交流电焊机 25 kVA |  | 台时 | 10 | 11.31 | 113.1
1.1.3.3 | 其他机械费 |  | % | 1 | 136.45 | 1.36
1.2 | 措施费 |  | % | 14 | 4443.8 | 622.14
2 | 间接费 |  |  |  |  | 807.86
2.1 | 规费 |  | % | 32.8 | 999.8 | 327.93
2.2 | 企业管理费 |  | % | 10.8 | 4443.8 | 479.93
3 | 利润 |  | % | 7 | 5873.8 | 411.17
4 | 价差 |  |  |  |  | 787.53
4.1 | 钢筋 |  | t | 1.07 | 715.93 | 766.05
4.2 | 汽油 |  | kg | 3.24 | 6.63 | 21.48
5 | 税金 |  | % | 9 | 7072.5 | 636.53
| 合计 |  | 元 |  |  | 7709.03
| 单价 |  | 元 |  |  | 7709.03
|  |  |  | 法定代表人 (或委托代理人)： |  | （签字）
工程单价计算表
防护镀锌丝网制安14#镀锌铁丝网制安工程
单价编号：1.5.18 |  |  |  | 定额单位：100m2
施工方法：14#镀锌铁丝网
序号 | 名称 | 型号规格 | 计量单位 | 数量 | 单价(元) | 合计(元)
1 | 直接费 |  | 元 |  |  | 1243.31
1.1 | 直接工程费 |  |  |  |  | 1120.1
1.1.1 | 人工费 |  | 元 |  |  | 716.8
1.1.1.1 | 人工 |  | 工时 | 80 | 8.96 | 716.8
1.1.2 | 材料费 |  | 元 |  |  | 403.3
1.1.2.1 | 14#镀锌铁丝网 |  | m2 | 22.6 | 16.6 | 375.16
1.1.2.2 | 其他材料费 |  | % | 7.5 | 375.16 | 28.14
1.1.3 | 机械使用费
1.2 | 措施费 |  | % | 11 | 1120.1 | 123.21
2 | 间接费 |  |  |  |  | 376.24
2.1 | 规费 |  | % | 32.8 | 716.8 | 235.11
2.2 | 企业管理费 |  | % | 12.6 | 1120.1 | 141.13
3 | 利润 |  | % | 7 | 1619.55 | 113.37
4 | 价差
5 | 税金 |  | % | 9 | 1732.92 | 155.96
| 合计 |  | 元 |  |  | 1888.88
| 单价 |  | 元 |  |  | 18.89
|  |  |  | 法定代表人 (或委托代理人)： |  | （签字）
工程单价计算表
C30混凝土工程
单价编号：6.2 |  |  |  | 定额单位：100m3
施工方法：明渠 衬砌厚度(cm) 25 插入式振动器功率 1.1 kW 风（砂）水枪耗风量 6.0m/min3 其他机械费 搅拌机拌制混凝土、水泥砂浆 混凝土搅拌机出料(m3) 0.8 混凝土搅拌机出料 0.8m3 双胶轮车 双胶轮车运混凝土 运距(m) ≤50 双胶轮车
序号 | 名称 | 型号规格 | 计量单位 | 数量 | 单价(元) | 合计(元)
1 | 直接费 |  | 元 |  |  | 30779.63
1.1 | 直接工程费 |  |  |  |  | 26999.68
1.1.1 | 人工费 |  | 元 |  |  | 9301.82
1.1.1.1 | 人工 |  | 工时 | 1038.15 | 8.96 | 9301.82
1.1.2 | 材料费 |  | 元 |  |  | 14576.97
1.1.2.1 | 纯混凝土C30 2级配 42.5水泥 粒径40mm【卵石换碎石】【粗砂换中砂】 |  | m3 | 103 | 132.34 | 13631.02
1.1.2.2 | 水 |  | m3 | 180 | 3.84 | 691.2
1.1.2.3 | 其他材料费 |  | % | 1 | 14322.22 | 143.22
1.1.2.4 | 零星材料费 |  | % | 2 | 3676.34 | 73.53
1.1.2.5 | 零星材料费 |  | % | 6 | 633.32 | 38
1.1.3 | 机械使用费 |  | 元 |  |  | 3120.89
1.1.3.1 | 插入式振动器功率 1.1 kW |  | 台时 | 44 | 2.12 | 93.28
1.1.3.2 | 风（砂）水枪耗风量 6.0m/min3 |  | 台时 | 29.32 | 46.78 | 1371.59
1.1.3.3 | 混凝土搅拌机出料 0.40m3 |  | 台时 | 49.44 | 27.63 | 1366.03
1.1.3.4 | 双胶轮车 |  | 台时 | 143.17 | 0.9 | 128.85
1.1.3.5 | 其他机械费 |  | % | 11 | 1464.87 | 161.14
1.2 | 措施费 |  | % | 14 | 26999.68 | 3779.95
2 | 间接费 |  |  |  |  | 6155.89
2.1 | 规费 |  | % | 32.8 | 9877.8 | 3239.92
2.2 | 企业管理费 |  | % | 10.8 | 26999.68 | 2915.97
3 | 利润 |  | % | 7 | 36935.52 | 2585.49
4 | 价差 |  |  |  |  | 23782.31
|  |  |  | 法定代表人 (或委托代理人)： |  | （签字）
工程单价计算表
C30混凝土工程
单价编号：6.2 |  |  |  | 定额单位：100m3
施工方法：明渠 衬砌厚度(cm) 25 插入式振动器功率 1.1 kW 风（砂）水枪耗风量 6.0m/min3 其他机械费 搅拌机拌制混凝土、水泥砂浆 混凝土搅拌机出料(m3) 0.8 混凝土搅拌机出料 0.8m3 双胶轮车 双胶轮车运混凝土 运距(m) ≤50 双胶轮车
序号 | 名称 | 型号规格 | 计量单位 | 数量 | 单价(元) | 合计(元)
4.1 | 中砂 |  | m3 | 52.221 | 165.12 | 8622.73
4.2 | 水泥 42.5 |  | kg | 37581.61 | 0.16 | 6013.06
4.3 | 碎石 |  | m3 | 86.623 | 105.59 | 9146.52
5 | 税金 |  | % | 9 | 63303.32 | 5697.3
| 合计 |  | 元 |  |  | 69000.62
| 单价 |  | 元 |  |  | 690.01
|  |  |  | 法定代表人 (或委托代理人)： |  | （签字）
工程单价计算表
HRB400钢筋工程
单价编号：6.3 |  |  |  | 定额单位：t
施工方法：一般钢筋制安 人工 载重汽车载重量 5.0 t 交流电焊机 25 kVA 其他机械费
序号 | 名称 | 型号规格 | 计量单位 | 数量 | 单价(元) | 合计(元)
1 | 直接费 |  | 元 |  |  | 5065.94
1.1 | 直接工程费 |  |  |  |  | 4443.8
1.1.1 | 人工费 |  | 元 |  |  | 994.56
1.1.1.1 | 人工 |  | 工时 | 111 | 8.96 | 994.56
1.1.2 | 材料费 |  | 元 |  |  | 3311.43
1.1.2.1 | 电焊条 |  | kg | 7.22 | 6.46 | 46.64
1.1.2.2 | 铁丝 |  | kg | 4 | 5.5 | 22
1.1.2.3 | 钢筋 |  | t | 1.07 | 3000 | 3210
1.1.2.4 | 其他材料费 |  | % | 1 | 3278.64 | 32.79
1.1.3 | 机械使用费 |  | 元 |  |  | 137.81
1.1.3.1 | 载重汽车载重量 5.0 t |  | 台时 | 0.45 | 51.88 | 23.35
1.1.3.2 | 交流电焊机 25 kVA |  | 台时 | 10 | 11.31 | 113.1
1.1.3.3 | 其他机械费 |  | % | 1 | 136.45 | 1.36
1.2 | 措施费 |  | % | 14 | 4443.8 | 622.14
2 | 间接费 |  |  |  |  | 807.86
2.1 | 规费 |  | % | 32.8 | 999.8 | 327.93
2.2 | 企业管理费 |  | % | 10.8 | 4443.8 | 479.93
3 | 利润 |  | % | 7 | 5873.8 | 411.17
4 | 价差 |  |  |  |  | 787.53
4.1 | 钢筋 |  | t | 1.07 | 715.93 | 766.05
4.2 | 汽油 |  | kg | 3.24 | 6.63 | 21.48
5 | 税金 |  | % | 9 | 7072.5 | 636.53
| 合计 |  | 元 |  |  | 7709.03
| 单价 |  | 元 |  |  | 7709.03
|  |  |  | 法定代表人 (或委托代理人)： |  | （签字）
工程单价计算表
C15素混凝土垫层工程
单价编号：6.4 |  |  |  | 定额单位：100m3
施工方法：混凝土垫层 混凝土垫层厚度10cm 平板式振动器功率 2.2 kW
序号 | 名称 | 型号规格 | 计量单位 | 数量 | 单价(元) | 合计(元)
1 | 直接费 |  | 元 |  |  | 24891.57
1.1 | 直接工程费 |  |  |  |  | 21834.72
1.1.1 | 人工费 |  | 元 |  |  | 6748.22
1.1.1.1 | 人工 |  | 工时 | 753.15 | 8.96 | 6748.22
1.1.2 | 材料费 |  | 元 |  |  | 12177.21
1.1.2.1 | 纯混凝土C15 2级配 32.5水泥 粒径40mm【卵石换碎石】【粗砂换中砂】 |  | m3 | 103 | 113.95 | 11736.85
1.1.2.2 | 水 |  | m3 | 70 | 3.84 | 268.8
1.1.2.3 | 其他材料费 |  | % | 0.5 | 12005.65 | 60.03
1.1.2.4 | 零星材料费 |  | % | 2 | 3676.34 | 73.53
1.1.2.5 | 零星材料费 |  | % | 6 | 633.32 | 38
1.1.3 | 机械使用费 |  | 元 |  |  | 2909.29
1.1.3.1 | 变频机组容量 4.5 kVA |  | 台时 | 18.73 | 9.39 | 175.87
1.1.3.2 | 风（砂）水枪 耗风量（m3/min） 6.0 |  | 台时 | 13.55 | 46.78 | 633.87
1.1.3.3 | 离心水泵单级双吸功率 55 kW |  | 台时 | 9.55 | 61.85 | 590.67
1.1.3.4 | 混凝土搅拌机出料 0.40m3 |  | 台时 | 49.44 | 27.63 | 1366.03
1.1.3.5 | 双胶轮车 |  | 台时 | 143.17 | 0.9 | 128.85
1.1.3.6 | 其他机械费 |  | % | 1 | 1400.41 | 14
1.2 | 措施费 |  | % | 14 | 21834.72 | 3056.85
2 | 间接费 |  |  |  |  | 4796.98
2.1 | 规费 |  | % | 32.8 | 7435.46 | 2438.83
2.2 | 企业管理费 |  | % | 10.8 | 21834.72 | 2358.15
3 | 利润 |  | % | 7 | 29688.55 | 2078.2
4 | 价差 |  |  |  |  | 21914.82
4.1 | 中砂 |  | m3 | 57.783 | 165.12 | 9541.13
4.2 | 水泥 32.5 |  | kg | 29337.902 | 0.11 | 3227.17
4.3 | 碎石 |  | m3 | 86.623 | 105.59 | 9146.52
5 | 税金 |  | % | 9 | 53681.57 | 4831.34
| 合计 |  | 元 |  |  | 58512.91
| 单价 |  | 元 |  |  | 585.13
|  |  |  | 法定代表人 (或委托代理人)： |  | （签字）
工程单价计算表
普通平面木模板制作、安装及拆除工程
单价编号：6.5 |  |  |  | 定额单位：100m2
施工方法：普通平面木模板 制作 载重汽车载重量 5.0 t 钢筋弯曲机 Φ6 ～ 40 钢筋切断机功率 20 kW 圆盘锯 双面刨床 其他机械费 普通平面木模板 安装、拆除 汽车起重机 起重量 5.0 t 交流电焊机 25 kVA 其他机械费
序号 | 名称 | 型号规格 | 计量单位 | 数量 | 单价(元) | 合计(元)
1 | 直接费 |  | 元 |  |  | 8506.64
1.1 | 直接工程费 |  |  |  |  | 7461.96
1.1.1 | 人工费 |  | 元 |  |  | 2132.48
1.1.1.1 | 人工 |  | 工时 | 238 | 8.96 | 2132.48
1.1.2 | 材料费 |  | 元 |  |  | 4118.41
1.1.2.1 | 铁钉 |  | kg | 5.4 | 5.49 | 29.65
1.1.2.2 | 铁件 |  | kg | 20.69 | 5.49 | 113.59
1.1.2.3 | 锯材 |  | m3 | 2.24 | 800 | 1792
1.1.2.4 | 电焊条 |  | kg | 5.08 | 6.46 | 32.82
1.1.2.5 | 铁丝 |  | kg | 1.04 | 5.5 | 5.72
1.1.2.6 | 预埋铁件 |  | kg | 312.82 | 5.49 | 1717.38
1.1.2.7 | 混凝土柱 |  | m3 | 0.99 | 350 | 346.5
1.1.2.8 | 其他材料费 |  | % | 2 | 4037.65 | 80.75
1.1.3 | 机械使用费 |  | 元 |  |  | 1211.07
1.1.3.1 | 载重汽车载重量 5.0 t |  | 台时 | 1.63 | 51.88 | 84.56
1.1.3.2 | 钢筋弯曲机 Φ6 ～ 40 |  | 台时 | 0.43 | 18.25 | 7.85
1.1.3.3 | 钢筋切断机功率 20 kW |  | 台时 | 0.16 | 27.38 | 4.38
1.1.3.4 | 圆盘锯 |  | 台时 | 4.55 | 28.3 | 128.77
1.1.3.5 | 双面刨床 |  | 台时 | 3.8 | 20.48 | 77.82
1.1.3.6 | 汽车起重机 起重量 5.0 t |  | 台时 | 11.6 | 66.93 | 776.39
1.1.3.7 | 交流电焊机 25 kVA |  | 台时 | 6.51 | 11.31 | 73.63
|  |  |  | 法定代表人 (或委托代理人)： |  | （签字）
工程单价计算表
普通平面木模板制作、安装及拆除工程
单价编号：6.5 |  |  |  | 定额单位：100m2
施工方法：普通平面木模板 制作 载重汽车载重量 5.0 t 钢筋弯曲机 Φ6 ～ 40 钢筋切断机功率 20 kW 圆盘锯 双面刨床 其他机械费 普通平面木模板 安装、拆除 汽车起重机 起重量 5.0 t 交流电焊机 25 kVA 其他机械费
序号 | 名称 | 型号规格 | 计量单位 | 数量 | 单价(元) | 合计(元)
1.1.3.8 | 其他机械费 |  | % | 5 | 1153.4 | 57.67
1.2 | 措施费 |  | % | 14 | 7461.96 | 1044.68
2 | 间接费 |  |  |  |  | 1921.1
2.1 | 规费 |  | % | 32.8 | 2581.04 | 846.58
2.2 | 企业管理费 |  | % | 14.4 | 7461.96 | 1074.52
3 | 利润 |  | % | 7 | 10427.74 | 729.94
4 | 价差 |  |  |  |  | 1308.87
4.1 | 锯材 |  | m3 | 2.24 | 350.44 | 784.99
4.2 | 汽油 |  | kg | 79.016 | 6.63 | 523.88
5 | 税金 |  | % | 9 | 12466.55 | 1121.99
| 合计 |  | 元 |  |  | 13588.54
| 单价 |  | 元 |  |  | 135.89
|  |  |  | 法定代表人 (或委托代理人)： |  | （签字）
工程单价计算表
挖掘机挖沟槽 土类级别 Ⅳ工程
单价编号：7.5 |  |  |  | 定额单位：100m3
施工方法：挖掘机挖沟槽 土类级别 Ⅳ 单斗挖掘机液压斗容 0.6m3
序号 | 名称 | 型号规格 | 计量单位 | 数量 | 单价(元) | 合计(元)
1 | 直接费 |  | 元 |  |  | 1077.88
1.1 | 直接工程费 |  |  |  |  | 971.06
1.1.1 | 人工费 |  | 元 |  |  | 468.79
1.1.1.1 | 人工 |  | 工时 | 52.32 | 8.96 | 468.79
1.1.2 | 材料费 |  | 元 |  |  | 46.24
1.1.2.1 | 零星材料费 |  | % | 5 | 924.82 | 46.24
1.1.3 | 机械使用费 |  | 元 |  |  | 456.03
1.1.3.1 | 单斗挖掘机液压斗容 0.6m3 |  | 台时 | 4.21 | 108.32 | 456.03
1.2 | 措施费 |  | % | 11 | 971.06 | 106.82
2 | 间接费 |  |  |  |  | 292.04
2.1 | 规费 |  | % | 32.8 | 570.63 | 187.17
2.2 | 企业管理费 |  | % | 10.8 | 971.06 | 104.87
3 | 利润 |  | % | 7 | 1369.92 | 95.89
4 | 价差 |  |  |  |  | 191.18
4.1 | 柴油 |  | kg | 39.995 | 4.78 | 191.18
5 | 税金 |  | % | 9 | 1656.99 | 149.13
| 合计 |  | 元 |  |  | 1806.12
| 单价 |  | 元 |  |  | 18.06
|  |  |  | 法定代表人 (或委托代理人)： |  | （签字）
工程单价计算表
柔性拦栅网工程
单价编号：7.1 |  |  |  | 定额单位：100m2
施工方法：柔性被动防护网 环形网 5000kJ 载重汽车载重量 2.0 t 汽车起重机 起重量 5.0 t 其他机械费
序号 | 名称 | 型号规格 | 计量单位 | 数量 | 单价(元) | 合计(元)
1 | 直接费 |  | 元 |  |  | 256689.88
1.1 | 直接工程费 |  |  |  |  | 231252.15
1.1.1 | 人工费 |  | 元 |  |  | 2639.44
1.1.1.1 | 人工 |  | 工时 | 294.58 | 8.96 | 2639.44
1.1.2 | 材料费 |  | 元 |  |  | 227700
1.1.2.1 | 环形网 R 型：2000kJ |  | m2 | 100 | 1980 | 198000
1.1.2.2 | 其他材料费 |  | % | 15 | 198000 | 29700
1.1.2.3 | 钢丝格栅网 |  | m2 |  | 35
1.1.3 | 机械使用费 |  | 元 |  |  | 912.71
1.1.3.1 | 载重汽车载重量 2.0 t |  | 台时 | 19.4 | 35.87 | 695.88
1.1.3.2 | 汽车起重机 起重量 5.0 t |  | 台时 | 2 | 66.93 | 133.86
1.1.3.3 | 其他机械费 |  | % | 10 | 829.74 | 82.97
1.2 | 措施费 |  | % | 11 | 231252.15 | 25437.73
2 | 间接费 |  |  |  |  | 30093.51
2.1 | 规费 |  | % | 32.8 | 2913.83 | 955.74
2.2 | 企业管理费 |  | % | 12.6 | 231252.15 | 29137.77
3 | 利润 |  | % | 7 | 286783.39 | 20074.84
4 | 价差 |  |  |  |  | 617.12
4.1 | 汽油 |  | kg | 93.08 | 6.63 | 617.12
5 | 税金 |  | % | 9 | 307475.35 | 27672.78
| 合计 |  | 元 |  |  | 335148.13
| 单价 |  | 元 |  |  | 3351.48
|  |  |  | 法定代表人 (或委托代理人)： |  | （签字）
工程单价计算表
钻孔，孔径90mm工程
单价编号：7.2 |  |  |  | 定额单位：100m
施工方法：风钻钻孔、液压履带钻钻孔 风钻钻孔 岩石级别 较硬岩 气腿式风钻 其他机械费
序号 | 名称 | 型号规格 | 计量单位 | 数量 | 单价(元) | 合计(元)
1 | 直接费 |  | 元 |  |  | 4820.49
1.1 | 直接工程费 |  |  |  |  | 4228.5
1.1.1 | 人工费 |  | 元 |  |  | 1628.21
1.1.1.1 | 人工 |  | 工时 | 181.72 | 8.96 | 1628.21
1.1.2 | 材料费 |  | 元 |  |  | 212.52
1.1.2.1 | 合金钻头 |  | 个 | 3.22 | 55 | 177.1
1.1.2.2 | 其他材料费 |  | % | 20 | 177.1 | 35.42
1.1.3 | 机械使用费 |  | 元 |  |  | 2387.77
1.1.3.1 | 气腿式风钻 |  | 台时 | 41.77 | 51.04 | 2131.94
1.1.3.2 | 其他机械费 |  | % | 12 | 2131.94 | 255.83
1.2 | 措施费 |  | % | 14 | 4228.5 | 591.99
2 | 间接费 |  |  |  |  | 1417.94
2.1 | 规费 |  | % | 32.8 | 2002.47 | 656.81
2.2 | 企业管理费 |  | % | 18 | 4228.5 | 761.13
3 | 利润 |  | % | 7 | 6238.43 | 436.69
4 | 价差
5 | 税金 |  | % | 9 | 6675.12 | 600.76
| 合计 |  | 元 |  |  | 7275.88
| 单价 |  | 元 |  |  | 72.76
|  |  |  | 法定代表人 (或委托代理人)： |  | （签字）
工程单价计算表
Φ28锚杆，孔径90mm，长9m工程
单价编号：7.3 |  |  |  | 定额单位：100根
施工方法：钻孔直径 ＞ 70 mm 钻孔直径Φ>70mm的锚杆(钢丝绳)长度(m) 9 风（砂）水枪 耗风量（m3/min） 6.0 灰浆搅拌机 灌浆泵 中低压 砂浆 其他机械费
序号 | 名称 | 型号规格 | 计量单位 | 数量 | 单价(元) | 合计(元)
1 | 直接费 |  | 元 |  |  | 22264.1
1.1 | 直接工程费 |  |  |  |  | 19529.91
1.1.1 | 人工费 |  | 元 |  |  | 1406.72
1.1.1.1 | 人工 |  | 工时 | 157 | 8.96 | 1406.72
1.1.2 | 材料费 |  | 元 |  |  | 16184.89
1.1.2.1 | 钢筋 Φ28 |  | kg | 4615 | 3 | 13845
1.1.2.2 | 锚杆附件 |  | kg | 144 | 5.6 | 806.4
1.1.2.3 | 接缝砂浆M 30【粗砂换中砂】 |  | m3 | 3.87 | 197.1 | 762.78
1.1.2.4 | 其他材料费 |  | % | 5 | 15414.18 | 770.71
1.1.3 | 机械使用费 |  | 元 |  |  | 1938.3
1.1.3.1 | 风（砂）水枪 耗风量（m3/min） 6.0 |  | 台时 | 10.8 | 46.78 | 505.22
1.1.3.2 | 灰浆搅拌机 |  | 台时 | 22.5 | 19.56 | 440.1
1.1.3.3 | 灌浆泵 中低压 砂浆 |  | 台时 | 22.5 | 40.03 | 900.68
1.1.3.4 | 其他机械费 |  | % | 5 | 1846 | 92.3
1.2 | 措施费 |  | % | 14 | 19529.91 | 2734.19
2 | 间接费 |  |  |  |  | 4221.43
2.1 | 规费 |  | % | 32.8 | 2152.6 | 706.05
2.2 | 企业管理费 |  | % | 18 | 19529.91 | 3515.38
3 | 利润 |  | % | 7 | 26485.53 | 1853.99
4 | 价差 |  |  |  |  | 4350.31
4.1 | 钢筋 Φ28 |  | kg | 4615 | 0.72 | 3322.8
4.2 | 中砂 |  | m3 | 3.715 | 165.12 | 613.42
4.3 | 水泥 42.5 |  | kg | 2588.063 | 0.16 | 414.09
5 | 税金 |  | % | 9 | 32689.83 | 2942.08
| 合计 |  | 元 |  |  | 35631.91
| 单价 |  | 元 |  |  | 356.32
|  |  |  | 法定代表人 (或委托代理人)： |  | （签字）
工程单价计算表
基础C20混凝土工程
单价编号：7.4 |  |  |  | 定额单位：100m3
施工方法：其他混凝土 基础 插入式振动器功率 1.1 kW 风（砂）水枪耗风量 (m3/min) 6.0 其他机械费
序号 | 名称 | 型号规格 | 计量单位 | 数量 | 单价(元) | 合计(元)
1 | 直接费 |  | 元 |  |  | 24851.85
1.1 | 直接工程费 |  |  |  |  | 21799.86
1.1.1 | 人工费 |  | 元 |  |  | 5858.85
1.1.1.1 | 人工 |  | 工时 | 653.89 | 8.96 | 5858.85
1.1.2 | 材料费 |  | 元 |  |  | 13103.61
1.1.2.1 | 纯混凝土C20 2级配 42.5水泥 粒径40mm【卵石换碎石】【粗砂换中砂】 |  | m3 | 103 | 119.21 | 12278.63
1.1.2.2 | 水 |  | m3 | 120 | 3.84 | 460.8
1.1.2.3 | 零星材料费 |  | % | 6 | 633.32 | 38
1.1.2.4 | 其他材料费 |  | % | 2 | 12739.43 | 254.79
1.1.2.5 | 零星材料费 |  | % | 2 | 3569.26 | 71.39
1.1.3 | 机械使用费 |  | 元 |  |  | 2837.4
1.1.3.1 | 双胶轮车 |  | 台时 | 140.68 | 0.9 | 126.61
1.1.3.2 | 插入式振动器功率 1.1 kW |  | 台时 | 20 | 2.12 | 42.4
1.1.3.3 | 风（砂）水枪耗风量 (m3/min) 6.0 |  | 台时 | 26 | 46.78 | 1216.28
1.1.3.4 | 混凝土搅拌机出料 0.40m3 |  | 台时 | 48 | 27.63 | 1326.24
1.1.3.5 | 其他机械费 |  | % | 10 | 1258.68 | 125.87
1.2 | 措施费 |  | % | 14 | 21799.86 | 3051.99
2 | 间接费 |  |  |  |  | 4459.5
2.1 | 规费 |  | % | 32.8 | 6418.05 | 2105.12
2.2 | 企业管理费 |  | % | 10.8 | 21799.86 | 2354.38
3 | 利润 |  | % | 7 | 29311.35 | 2051.79
4 | 价差 |  |  |  |  | 23563.18
4.1 | 中砂 |  | m3 | 56.65 | 165.12 | 9354.05
4.2 | 水泥 42.5 |  | kg | 31641.291 | 0.16 | 5062.61
4.3 | 碎石 |  | m3 | 86.623 | 105.59 | 9146.52
5 | 税金 |  | % | 9 | 54926.32 | 4943.37
| 合计 |  | 元 |  |  | 59869.69
| 单价 |  | 元 |  |  | 598.7
|  |  |  | 法定代表人 (或委托代理人)： |  | （签字）
工程单价计算表
碎石垫层，厚0.2m工程
单价编号：10.1 |  |  |  | 定额单位：100m3
施工方法：砂、石垫层 碎石垫层 蛙式夯实机功率 2.8 kW
序号 | 名称 | 型号规格 | 计量单位 | 数量 | 单价(元) | 合计(元)
1 | 直接费 |  | 元 |  |  | 9675.56
1.1 | 直接工程费 |  |  |  |  | 8716.73
1.1.1 | 人工费 |  | 元 |  |  | 4691.99
1.1.1.1 | 人工 |  | 工时 | 523.66 | 8.96 | 4691.99
1.1.2 | 材料费 |  | 元 |  |  | 4019.93
1.1.2.1 | 水 |  | m3 | 10.92 | 3.84 | 41.93
1.1.2.2 | 碎石 |  | m3 | 132.6 | 30 | 3978
1.1.3 | 机械使用费 |  | 元 |  |  | 4.81
1.1.3.1 | 蛙式夯实机功率 2.8 kW |  | 台时 | 0.23 | 20.93 | 4.81
1.2 | 措施费 |  | % | 11 | 8716.73 | 958.83
2 | 间接费 |  |  |  |  | 2638.63
2.1 | 规费 |  | % | 32.8 | 4696.11 | 1540.32
2.2 | 企业管理费 |  | % | 12.6 | 8716.73 | 1098.31
3 | 利润 |  | % | 7 | 12314.19 | 861.99
4 | 价差 |  |  |  |  | 14001.23
4.1 | 碎石 |  | m3 | 132.6 | 105.59 | 14001.23
5 | 税金 |  | % | 9 | 27177.41 | 2445.97
| 合计 |  | 元 |  |  | 29623.38
| 单价 |  | 元 |  |  | 296.23
|  |  |  | 法定代表人 (或委托代理人)： |  | （签字）
工程单价计算表
C20砼路面修复，厚0.25m工程
单价编号：10.2 |  |  |  | 定额单位：m2
施工方法：砼路面 纹形状现浇混凝土 路面厚120mm 混凝土搅拌机出料 0.40m3
序号 | 名称 | 型号规格 | 计量单位 | 数量 | 单价(元) | 合计(元)
1 | 直接费 |  | 元 |  |  | 73.82
1.1 | 直接工程费 |  |  |  |  | 66.51
1.1.1 | 人工费 |  | 元 |  |  | 31.99
1.1.1.1 | 人工 |  | 工时 | 3.57 | 8.96 | 31.99
1.1.2 | 材料费 |  | 元 |  |  | 30.93
1.1.2.1 | 纯混凝土C20 2级配 42.5水泥 粒径40mm【卵石换碎石】【粗砂换中砂】 |  | m3 | 0.25 | 119.21 | 29.8
1.1.2.2 | 水 |  | m3 | 0.27 | 3.84 | 1.04
1.1.2.3 | 其他材料费 |  | % | 0.53 | 14.85 | 0.08
1.1.2.4 | 其他材料费 |  | % | 0.05 | 16 | 0.01
1.1.3 | 机械使用费 |  | 元 |  |  | 3.59
1.1.3.1 | 混凝土搅拌机出料 0.40m3 |  | 台时 | 0.13 | 27.63 | 3.59
1.2 | 措施费 |  | % | 11 | 66.51 | 7.31
2 | 间接费 |  |  |  |  | 19.61
2.1 | 规费 |  | % | 32.8 | 34.3 | 11.23
2.2 | 企业管理费 |  | % | 12.6 | 66.51 | 8.38
3 | 利润 |  | % | 7 | 93.43 | 6.54
4 | 价差 |  |  |  |  | 57.25
4.1 | 中砂 |  | m3 | 0.138 | 165.12 | 22.79
4.2 | 水泥 42.5 |  | kg | 76.799 | 0.16 | 12.29
4.3 | 碎石 |  | m3 | 0.21 | 105.59 | 22.17
5 | 税金 |  | % | 9 | 157.22 | 14.15
| 合计 |  | 元 |  |  | 171.37
| 单价 |  | 元 |  |  | 171.37
|  |  |  | 法定代表人 (或委托代理人)： |  | （签字）
工程单价计算表
挖掘机挖土、淤泥或流砂 土类级别 Ⅳ工程
单价编号：1.10.1 |  |  |  | 定额单位：100m3
施工方法：挖掘机挖土、淤泥或流砂 土类级别 Ⅳ 单斗挖掘机液压斗容 0.6m3
序号 | 名称 | 型号规格 | 计量单位 | 数量 | 单价(元) | 合计(元)
1 | 直接费 |  | 元 |  |  | 280.37
1.1 | 直接工程费 |  |  |  |  | 252.59
1.1.1 | 人工费 |  | 元 |  |  | 35.84
1.1.1.1 | 人工 |  | 工时 | 4 | 8.96 | 35.84
1.1.2 | 材料费 |  | 元 |  |  | 12.03
1.1.2.1 | 零星材料费 |  | % | 5 | 240.56 | 12.03
1.1.3 | 机械使用费 |  | 元 |  |  | 204.72
1.1.3.1 | 单斗挖掘机液压斗容 0.6m3 |  | 台时 | 1.89 | 108.32 | 204.72
1.2 | 措施费 |  | % | 11 | 252.59 | 27.78
2 | 间接费 |  |  |  |  | 54.03
2.1 | 规费 |  | % | 32.8 | 81.56 | 26.75
2.2 | 企业管理费 |  | % | 10.8 | 252.59 | 27.28
3 | 利润 |  | % | 7 | 334.4 | 23.41
4 | 价差 |  |  |  |  | 85.82
4.1 | 柴油 |  | kg | 17.955 | 4.78 | 85.82
5 | 税金 |  | % | 9 | 443.63 | 39.93
| 合计 |  | 元 |  |  | 483.56
| 单价 |  | 元 |  |  | 4.84
|  |  |  | 法定代表人 (或委托代理人)： |  | （签字）
工程单价计算表
1 m³ 挖掘机挖装土自卸汽车运输 运距(km) 2工程
单价编号：1.10.2 |  |  |  | 定额单位：100m3
施工方法：0.6 m³ 挖掘机挖装土自卸汽车运输 运距(km) 2 单斗挖掘机液压斗容 0.6m3 推土机功率 59 kW 自卸汽车载重量 5.0 t
序号 | 名称 | 型号规格 | 计量单位 | 数量 | 单价(元) | 合计(元)
1 | 直接费 |  | 元 |  |  | 870.78
1.1 | 直接工程费 |  |  |  |  | 784.49
1.1.1 | 人工费 |  | 元 |  |  | 45.7
1.1.1.1 | 人工 |  | 工时 | 5.1 | 8.96 | 45.7
1.1.2 | 材料费 |  | 元 |  |  | 30.17
1.1.2.1 | 零星材料费 |  | % | 4 | 754.32 | 30.17
1.1.3 | 机械使用费 |  | 元 |  |  | 708.62
1.1.3.1 | 单斗挖掘机液压斗容 1.0m3 |  | 台时 | 0.85 | 133.42 | 113.41
1.1.3.2 | 推土机功率 59 kW |  | 台时 | 0.5 | 71.01 | 35.51
1.1.3.3 | 自卸汽车 载重量(t) 8.0 |  | 台时 | 7.14 | 78.39 | 559.7
1.2 | 措施费 |  | % | 11 | 784.49 | 86.29
2 | 间接费 |  |  |  |  | 137.26
2.1 | 规费 |  | % | 32.8 | 160.19 | 52.54
2.2 | 企业管理费 |  | % | 10.8 | 784.49 | 84.72
3 | 利润 |  | % | 7 | 1008.04 | 70.56
4 | 价差 |  |  |  |  | 428.73
4.1 | 柴油 |  | kg | 89.693 | 4.78 | 428.73
5 | 税金 |  | % | 9 | 1507.33 | 135.66
| 合计 |  | 元 |  |  | 1642.99
| 单价 |  | 元 |  |  | 16.43
|  |  |  | 法定代表人 (或委托代理人)： |  | （签字）
工程单价计算表
扣件式钢管外脚手架 双排坡高度(m) ≤10工程
单价编号：1.1 |  |  |  | 定额单位：100m2
施工方法：扣件式钢管外脚手架 双排坡高度(m) ≤10 运输机械(载重汽车)载重量 4.0 t
序号 | 名称 | 型号规格 | 计量单位 | 数量 | 单价(元) | 合计(元)
1 | 直接费 |  | 元 |  |  | 1682.87
1.1 | 直接工程费 |  |  |  |  | 1516.1
1.1.1 | 人工费 |  | 元 |  |  | 1273.04
1.1.1.1 | 人工 |  | 工时 | 142.08 | 8.96 | 1273.04
1.1.2 | 材料费 |  | 元 |  |  | 236.04
1.1.2.1 | 脚手架钢管 Φ48.3×3.6 |  | t | 0.004 | 3000 | 12
1.1.2.2 | 尼龙安全网 |  | m2 | 3.1 | 2.33 | 7.22
1.1.2.3 | 竹脚手板 |  | m2 | 6.32 | 18.58 | 117.43
1.1.2.4 | C20 钢筋混凝土块 |  | m3 | 0.02 | 364.6 | 7.29
1.1.2.5 | 对角扣 |  | 个 | 0.07 | 7.3 | 0.51
1.1.2.6 | 回转架 |  | 个 | 0.04 | 7.26 | 0.29
1.1.2.7 | 直角扣 |  | 个 | 0.33 | 7.26 | 2.4
1.1.2.8 | 镀锌铁丝 #12 |  | kg | 9.01 | 5.5 | 49.56
1.1.2.9 | 其他材料费 |  | % | 20 | 196.7 | 39.34
1.1.3 | 机械使用费 |  | 元 |  |  | 7.02
1.1.3.1 | 载重汽车载重量 4.0 t |  | 台时 | 0.14 | 50.13 | 7.02
1.2 | 措施费 |  | % | 11 | 1516.1 | 166.77
2 | 间接费 |  |  |  |  | 609.12
2.1 | 规费 |  | % | 32.8 | 1274.67 | 418.09
2.2 | 企业管理费 |  | % | 12.6 | 1516.1 | 191.03
3 | 利润 |  | % | 7 | 2291.99 | 160.44
4 | 价差 |  |  |  |  | 13.42
4.1 | 脚手架钢管 Φ48.3×3.6 |  | t | 0.004 | 1685.41 | 6.74
4.2 | 汽油 |  | kg | 1.008 | 6.63 | 6.68
5 | 税金 |  | % | 9 | 2465.85 | 221.93
| 合计 |  | 元 |  |  | 2687.78
| 单价 |  | 元 |  |  | 26.88
|  |  |  | 法定代表人 (或委托代理人)： |  | （签字）
工程单价计算表
挖掘机挖土、淤泥或流砂 土类级别 Ⅳ工程
单价编号：2.2.1 |  |  |  | 定额单位：100m3
施工方法：挖掘机挖土、淤泥或流砂 土类级别 Ⅳ 单斗挖掘机液压斗容 0.6m3
序号 | 名称 | 型号规格 | 计量单位 | 数量 | 单价(元) | 合计(元)
1 | 直接费 |  | 元 |  |  | 280.37
1.1 | 直接工程费 |  |  |  |  | 252.59
1.1.1 | 人工费 |  | 元 |  |  | 35.84
1.1.1.1 | 人工 |  | 工时 | 4 | 8.96 | 35.84
1.1.2 | 材料费 |  | 元 |  |  | 12.03
1.1.2.1 | 零星材料费 |  | % | 5 | 240.56 | 12.03
1.1.3 | 机械使用费 |  | 元 |  |  | 204.72
1.1.3.1 | 单斗挖掘机液压斗容 0.6m3 |  | 台时 | 1.89 | 108.32 | 204.72
1.2 | 措施费 |  | % | 11 | 252.59 | 27.78
2 | 间接费 |  |  |  |  | 54.03
2.1 | 规费 |  | % | 32.8 | 81.56 | 26.75
2.2 | 企业管理费 |  | % | 10.8 | 252.59 | 27.28
3 | 利润 |  | % | 7 | 334.4 | 23.41
4 | 价差 |  |  |  |  | 85.82
4.1 | 柴油 |  | kg | 17.955 | 4.78 | 85.82
5 | 税金 |  | % | 9 | 443.63 | 39.93
| 合计 |  | 元 |  |  | 483.56
| 单价 |  | 元 |  |  | 4.84
|  |  |  | 法定代表人 (或委托代理人)： |  | （签字）
工程单价计算表
15mm厚C15混凝土路面工程
单价编号：2.2.3 |  |  |  | 定额单位：m2
施工方法：砼路面 纹形状现浇混凝土 路面厚120mm 混凝土搅拌机出料 0.40m3
序号 | 名称 | 型号规格 | 计量单位 | 数量 | 单价(元) | 合计(元)
1 | 直接费 |  | 元 |  |  | 47.8
1.1 | 直接工程费 |  |  |  |  | 43.06
1.1.1 | 人工费 |  | 元 |  |  | 23.03
1.1.1.1 | 人工 |  | 工时 | 2.57 | 8.96 | 23.03
1.1.2 | 材料费 |  | 元 |  |  | 17.82
1.1.2.1 | 纯混凝土C15 2级配 32.5水泥 粒径40mm【卵石换碎石】【粗砂换中砂】 |  | m3 | 0.15 | 113.95 | 17.09
1.1.2.2 | 水 |  | m3 | 0.17 | 3.84 | 0.65
1.1.2.3 | 其他材料费 |  | % | 0.53 | 14.21 | 0.08
1.1.3 | 机械使用费 |  | 元 |  |  | 2.21
1.1.3.1 | 混凝土搅拌机出料 0.40m3 |  | 台时 | 0.08 | 27.63 | 2.21
1.2 | 措施费 |  | % | 11 | 43.06 | 4.74
2 | 间接费 |  |  |  |  | 13.33
2.1 | 规费 |  | % | 32.8 | 24.1 | 7.9
2.2 | 企业管理费 |  | % | 12.6 | 43.06 | 5.43
3 | 利润 |  | % | 7 | 61.13 | 4.28
4 | 价差 |  |  |  |  | 31.87
4.1 | 中砂 |  | m3 | 0.084 | 165.12 | 13.87
4.2 | 水泥 32.5 |  | kg | 42.725 | 0.11 | 4.7
4.3 | 碎石 |  | m3 | 0.126 | 105.59 | 13.3
5 | 税金 |  | % | 9 | 97.28 | 8.76
| 合计 |  | 元 |  |  | 106.04
| 单价 |  | 元 |  |  | 106.04
|  |  |  | 法定代表人 (或委托代理人)： |  | （签字）

## 人工单价汇总表
人工单价汇总表
合同编号：
工程名称：百色市田阳区玉凤镇坤平村那怀屯泥石流地质灾害治理工程 |  |  |  | 第1页 共1页
序号 | 工 种 | 单位 | 单价 (元) | 备注
1 | 人工 | 工时 | 8.96
|  |  | 法定代表人 (或委托代理人)： | （签字）

## 工料分析表链接专用
工料分析表
工程名称：百色市田阳区玉凤镇坤平村那怀屯泥石流地质灾害治理工程
序号 | 名 称 | 单位 | 用量 | 单价 | 市场价 | 价差 | 合计 | 价差 合计
1 | 人工 | 工时 | 92297.71 | 8.96 |  |  | 826987.46
2 | 铁丝 | kg | 631.82 | 5.5 |  |  | 3475.02
3 | 电焊条 | kg | 1377.53 | 6.46 |  |  | 8898.83
4 | 锚杆附件 | kg | 144 | 5.6 |  |  | 806.4
5 | 水 | m3 | 4019.1 | 3.84 |  |  | 15433.34
6 | 木柴 | t | 0.08 | 680 |  |  | 57.12
7 | 石粉 | t | 3.58 | 40 |  |  | 143.2
8 | 钢筋 | t | 148.41 | 3000 | 3715.93 | 715.93 | 445230 | 106251.17
9 | 碎石 | m3 | 249.84 | 30 | 135.59 | 105.59 | 7495.2 | 26380.61
10 | 环形网 R 型：2000kJ | m2 | 96 | 1980 |  |  | 190080
11 | 块石 | m3 | 1352.38 | 30 | 127.16 | 97.16 | 40571.4 | 131397.24
12 | 合金钻头 | 个 | 28.98 | 55 |  |  | 1593.9
13 | 锯材 | m3 | 165.82 | 800 | 1150.44 | 350.44 | 132656 | 58109.95
14 | 铁件 | kg | 1531.56 | 5.49 |  |  | 8408.27
15 | 铁钉 | kg | 399.73 | 5.49 |  |  | 2194.51
16 | 沥青 | t | 3.58 | 3810 |  |  | 13639.8
17 | 煤 | t | 0.9 | 2000 |  |  | 1800
18 | 混凝土柱 | m3 | 73.29 | 350 |  |  | 25651.5
19 | 预埋铁件 | kg | 23156.2 | 5.49 |  |  | 127127.54
20 | 75mmPVC 管 | m | 354.45 | 13.27 |  |  | 4703.55
21 | 土工布 | m2 | 180.04 | 2.5 |  |  | 450.1
22 | 钢丝格栅网 | m2 |  | 35
23 | C20 钢筋混凝土块 | m3 | 0.41 | 364.6 |  |  | 149.49
24 | 直角扣 | 个 | 6.72 | 7.26 |  |  | 48.79
25 | 回转架 | 个 | 0.81 | 7.26 |  |  | 5.88
工料分析表
工程名称：百色市田阳区玉凤镇坤平村那怀屯泥石流地质灾害治理工程
序号 | 名 称 | 单位 | 用量 | 单价 | 市场价 | 价差 | 合计 | 价差 合计
26 | 对角扣 | 个 | 1.43 | 7.3 |  |  | 10.44
27 | 竹脚手板 | m2 | 128.68 | 18.58 |  |  | 2390.87
28 | 14#镀锌铁丝网 | m2 | 349.85 | 16.6 |  |  | 5807.51
29 | 钢筋 Φ28 | kg | 4615 | 3 | 3.72 | 0.72 | 13845 | 3322.8
30 | 镀锌铁丝 #12 | kg | 183.44 | 5.5 |  |  | 1008.92
31 | 氩气 | m3 | 3.78 | 12.38 |  |  | 46.8
32 | 高分子材料板 | m2 | 0.08 | 16.7 |  |  | 1.34
33 | 尼龙安全网 | m2 | 63.12 | 2.33 |  |  | 147.07
34 | 脚手架钢管 Φ48.3×3.6 | t | 0.08 | 3000 | 4685.41 | 1685.41 | 240 | 134.83
35 | 钨棒 | kg | 0.6 | 142.24 |  |  | 85.34
36 | 焊锡丝 | kg | 1.34 | 36.11 |  |  | 48.39
37 | 钢管 | kg | 159 | 3 | 4.8 | 1.8 | 477 | 286.2
38 | 纯混凝土C30 2级配 42.5水泥 粒径40mm【卵石换碎石】【粗砂换中砂】 | m3 | 850.32 | 132.34 |  |  | 112531.35
39 | 纯混凝土C15 2级配 32.5水泥 粒径40mm【卵石换碎石】【粗砂换中砂】 | m3 | 461.13 | 113.95 |  |  | 52545.77
40 | 纯混凝土C25 2级配 42.5水泥 粒径40mm【卵石换碎石】【粗砂换中砂】 | m3 | 14.94 | 126.79 |  |  | 1894.24
41 | 纯混凝土C20 2级配 42.5水泥 粒径40mm【卵石换碎石】【粗砂换中砂】 | m3 | 4846.97 | 119.21 |  |  | 577807.29
42 | 接缝砂浆M 30【粗砂换中砂】 | m3 | 50.96 | 197.1 |  |  | 10044.22
43 | 砌筑砂浆M 10【粗砂换中砂】 | m3 | 429.46 | 114.67 |  |  | 49246.18
44 | 零星材料费 | % |  | 754.32
45 | 其他材料费 | % |  | 3.54