## 封-1招标工程量清单
灵川县第三幼儿园新园项目新装630kVA配电
工程
招 标 工 程 量 清 单
灵川县第三幼儿园
招 标 人:
(单位盖章)
广西瑞真工程造价咨询有限责任公司
造价咨询人:
(单位盖章)
2025年10月28日
软件名称及版本号:博奥云计价软件
| 工程计价软件测评合格编号:2016J02 |  |  | 封-1

## 扉-1招标工程量清单
灵川县第三幼儿园新园项目新装630kVA配电
工程
招 标 工 程 量 清 单
|  | 灵川县第三幼儿园 |  | 广西瑞真工程造价咨询有限责任公司
招标人: |  |  | 造价咨询人:
|  | (单位盖章) |  | (单位盖章)
法定代表人 或其授权人: |  |  | 法定代表人 或其授权人:
|  | (签字或盖章) |  | (签字或盖章)
编制人: |  |  | 复核人:
|  | (造价人员签字) |  | (造价工程师签字盖专用章)
编制时间: |  | 2025年10月28日 | 复核时间: | 2025年10月28日
扉-1

## 表-01总说明
总 说 明
工程名称:灵川县第三幼儿园新园项目新装630kVA配电工程 | 第1页 共1页
1、工程概况：
本工程10KV供电电源取至35KV滨北站滨桂矿线28号杆，新建S13-M-630KVA箱式变1台，柱上断路器1台（三遥），隔离开关1组，避雷器1组，交联带铠装阻燃电力电缆ZRA-YJV22-8.7/15KV-3×70/80m，迁移新建18m大拔稍杆2基，电杆基础2座，新建3*JKLGYJ-10KV-240导线路径153m等。
2、编制依据：
（1）灵川县第三幼儿园新园项目新装630kVA配电工程施工设计图册。
（2）《建设工程工程量清单计价规范》（GB50500-2013)及广西壮族自治区实施细则。
（3）《建设工程工程量计算规范》（GB50854~50862-2013）及广西壮族自治区实施细则（修订本）。
（4）2013年《广西壮族自治区安装工程拆除消耗量定额》、2023年《广西壮族自治区安装工程消耗量定额》、2022年《广西壮族自治区市政工程消耗量定额》。
(5)《关于调整建设工程定额人工费及有关费率的通知》（桂建标【2018】19号）。
(6)自治区住房城乡建设厅关于颁布2016年《广西壮族自治区建设工程费用定额》的通知（桂建标【2016】16号）。
(7)《自治区住房城乡建设厅关于建筑业营业税改增值税后广西壮族自治区建设工程计价依据调整的通知》（桂建标【2016】17号）。
(8)《关于调整除税价计算适用增值税税率的通知》（桂建标【2019】10号）。
(9)《自治区住房城乡建设厅关于调整建设工程定额人工费及有关费率的通知》（桂建标【2023】7号）。
3、编制依据：
（1）本工程材料价格采用《桂林市建设工程造价信息》2025年第9期公布的灵川县材料信息价计取，信息价没有的材料价参照桂林市信息价、广西地区电网工程设备材料2025年第二季度信息参考价及市场询价计取；
（2）本工程安全生产责任保险暂估价的具体金额=[招标控制价的分部分项工程费+招标控制价的措施项目费(含单价及总价措施项目费)]X0.2%，即安全险暂估价1439.35元。
表-01

## 表-02建设项目投标报价汇总表
建设项目投标报价汇总表
工程名称:灵川县第三幼儿园新园项目新装630kVA配电工程 |  |  | 第1页 共1页
序号 | 单项工程名称 | 金额(元) | 其中:(元)
|  |  | 暂估价 | 安全文明 施工费
1.1 | 灵川县第三幼儿园新园项目新装630kVA配电工程
1.2 | 灵川县第三幼儿园新园项目新装630kVA配电工程高压线路迁移
1.3 | 灵川县第三幼儿园新园项目新装630kVA配电工程0.4kV配电工程
投标报价合计
表-02

## 表-03单项工程投标报价汇总表
单项工程投标报价汇总表
工程名称:灵川县第三幼儿园新园项目新装630kVA配电工程 |  |  | 第1页 共1页
序号 | 单位工程名称 | 金额(元) | 其中:(元)
|  |  | 暂估价 | 安全文明 施工费
1.1.1 | 灵川县第三幼儿园新园项目新装630kVA配电工程-土建部分
1.1.2 | 灵川县第三幼儿园新园项目新装630kVA配电工程-安装部分
1.2.1 | 灵川县第三幼儿园新园项目新装630kVA配电工程高压线路迁移-迁移部分
1.2.2 | 灵川县第三幼儿园新园项目新装630kVA配电工程高压线路迁移-拆除部分
1.3.1 | 灵川县第三幼儿园新园项目新装630kVA配电工程高压线路迁移0.4kV配电工程-土建部分
1.3.2 | 灵川县第三幼儿园新园项目新装630kVA配电工程高压线路迁移0.4kV配电工程-安装部分
投标报价合计
表-03

## 表-04单位工程投标报价汇总表
单位工程投标报价汇总表
工程名称:灵川县第三幼儿园新园项目新装630kVA配电工程 |  | 第1页 共2页
序号 | 汇总内容 | 金额(元) | 备注
灵川县第三幼儿园新园项目新装630kVA配电工程-土建部分
1 | 分部分项工程和单价措施项目费用合计
1.1 | 其中:暂估价
2 | 总价措施项目费用合计
2.1 | 其中:安全文明施工费
3 | 其他项目费用合计
4 | 建筑安装工程费=1+2+3
灵川县第三幼儿园新园项目新装630kVA配电工程-安装部分
1 | 分部分项工程和单价措施项目费用合计
1.1 | 其中:材料暂估价
2 | 总价措施项目费用合计
2.1 | 其中:安全文明施工费
3 | 其他项目费用合计
4 | 建筑安装工程费=1+2+3
灵川县第三幼儿园新园项目新装630kVA配电工程高压线路迁移-迁移部分
1 | 分部分项工程和单价措施项目费用合计
1.1 | 其中:材料暂估价
2 | 总价措施项目费用合计
2.1 | 其中:安全文明施工费
3 | 其他项目费用合计
4 | 建筑安装工程费=1+2+3
灵川县第三幼儿园新园项目新装630kVA配电工程高压线路迁移-拆除部分
1 | 分部分项工程和单价措施项目清单计价合计
1.1 | 其中:暂估价
2 | 总价措施项目清单计价合计
2.1 | 其中:安全文明施工费
3 | 其他项目清单计价合计
4 | 税前项目清单计价合计
5 | 规费、税金项目清单计价合计
5.1 | 其中:增值税
6 | 工程总造价=1+2+3+4+5
灵川县第三幼儿园新园项目新装630kVA配电工程高压线路迁移0.4kV配电工程-土建部分
1 | 分部分项工程和单价措施项目费用合计
1.1 | 其中:暂估价
2 | 总价措施项目费用合计
表-04
单位工程投标报价汇总表
工程名称:灵川县第三幼儿园新园项目新装630kVA配电工程 |  | 第2页 共2页
序号 | 汇总内容 | 金额(元) | 备注
2.1 | 其中:安全文明施工费
3 | 其他项目费用合计
4 | 建筑安装工程费=1+2+3
灵川县第三幼儿园新园项目新装630kVA配电工程高压线路迁移0.4kV配电工程-安装部分
1 | 分部分项工程和单价措施项目费用合计
1.1 | 其中:材料暂估价
2 | 总价措施项目费用合计
2.1 | 其中:安全文明施工费
3 | 其他项目费用合计
4 | 建筑安装工程费=1+2+3
工程项目汇总
1 | 分部分项工程和单价措施项目费用合计
1.1 | 其中:暂估价
2 | 总价措施项目费用合计
2.1 | 其中:安全文明施工费
3 | 其他项目费用合计
4 | 建筑安装工程费=1+2+3
4 | 税前项目清单计价合计
5 | 规费、税金项目清单计价合计
5.1 | 其中:增值税
表-04

## 表-08分部分项工程和单价措施项目清单与计价表
分部分项工程和单价措施项目清单与计价表
工程名称:灵川县第三幼儿园新园项目新装630kVA配电工程 | [5 empty] | 第1页 共9页
序号 | 项目编码 | 项目名称及 项目特征描述 | 计量 单位 | 工程量 | 金额(元)
[5 empty] | 综合单价 | 合 价 | 其中： 暂估价
灵川县第三幼儿园新园项目新装630kVA配电工程-土建部分
分部分项工程
土石方工程
1 | 桂030413011001 | 箱变基础 1.垫层材料种类、厚度:200厚C15混凝土垫层 2.基础材料：C25混凝土 3.抹灰:侧墙内外面及地面1:2.5水泥砂浆抹20mm厚(掺5%防水粉) 4.含箱变基础槽钢及镀锌角钢支架、集水口 5.台阶砌筑材料及砂浆等级：页岩标准砖 240×115×53，水泥砂浆中砂M7.5 6.含φ10以上、φ10以内钢筋制作、安装 7.不含人孔井 8.通风窗采用钢制网,尺寸为高度800mm*宽度200mm | 座 | 1
2 | 桂030413007001 | 检修井 1.井底为C15混凝土垫层厚200厚 2.井壁为M7.5水泥砂浆砌MU10机砖240厚（干混砌筑砂浆GQ7.5） 3.墙顶做C20混凝压顶，采用角钢L5*50制作盖板预留 4.井内侧抹1∶2.5水泥砂浆厚20（干混内墙抹灰砂浆GMn20） 5.300*300集水井、安装喇叭、电缆支架采用角钢L5*50*1500 6.含模板制作安装 | 座 | 2
3 | 010101003001 | 挖沟槽土方 1.箱变土方 2.电缆排管土方 | m³ | 59.86
4 | 010103001001 | 回填方 1.电缆沟槽回填砂砾石 | m³ | 18.30
5 | 桂030413009001 | 垫层 1.1层2列电缆排管垫层，C15混泥土 | m³ | 3.05
6 | 030413004001 | 管道包封 1.1层2列电缆排管管道包封 2.混凝土强度等级:C20 | m³ | 12.02
小 计
∑人工费
∑材料费
∑机械费
∑管理费
∑利 润
单价措施项目
| 011701 | 脚手架工程
| 011702 | 混凝土模板及支架(撑)
表-08
分部分项工程和单价措施项目清单与计价表
工程名称:灵川县第三幼儿园新园项目新装630kVA配电工程 | [5 empty] | 第2页 共9页
序号 | 项目编码 | 项目名称及 项目特征描述 | 计量 单位 | 工程量 | 金额(元)
[5 empty] | 综合单价 | 合 价 | 其中： 暂估价
| 011703 | 垂直运输
| 011704 | 超高施工增加
| 011705 | 大型机械设备进出场及安拆
| 011706 | 施工排水、降水
| 011708 | 混凝土运输及泵送工程
| 011709 | 二次搬运
| 011710 | 已完工程保护费
| 011711 | 夜间施工增加费
| 011712 | 金属结构构件制作平台摊销
| 011713 | 地上、地下设施、建筑物的临时保护设施
小 计
∑人工费
∑材料费
∑机械费
∑管理费
∑利 润
合 计
∑人工费
∑材料费
∑机械费
∑管理费
∑利 润
灵川县第三幼儿园新园项目新装630kVA配电工程-安装部分
分部分项工程
电气设备安装工程
7 | 030402018001 | 组合型成套箱式变电站 1.规格型号：S13-M-630kVA | 台 | 1
8 | 030410004001 | 杆上设备 隔离开关 1.名称:隔离开关（合资品牌） 2.型号:12/630A 3.电压等级(kV):10 | 组 | 1
9 | 030410004002 | 杆上设备 快速断路器 1.名称:快速断路器（配电自动化，执行桂供标准） 2.型号:12kV/630A-20kA/3S 3.电压等级(kV):10 | 组 | 1
表-08
分部分项工程和单价措施项目清单与计价表
工程名称:灵川县第三幼儿园新园项目新装630kVA配电工程 | [5 empty] | 第3页 共9页
序号 | 项目编码 | 项目名称及 项目特征描述 | 计量 单位 | 工程量 | 金额(元)
[5 empty] | 综合单价 | 合 价 | 其中： 暂估价
4.配备4G通讯加密模块,具备桂林供电局入网检测合格证明资料,具备与桂林供电局主站联调功能,具备手动、电动分合闸功能 5.含支架安装
10 | 030410004003 | 杆上设备 1.名称: 故障指示器 2.电压等级(kV):10 | 组 | 1
11 | 030410004004 | 杆上设备 1.名称:避雷器 2.型号:YH5WS-17/50-TLQ 3.电压等级(kV):10 4.杆号：变压器处 | 组 | 1
12 | 030410004005 | 杆上设备 1.名称:接地挂环 2.型号:JDL 3.电压等级(kV):10 | 组 | 1
13 | 030410003001 | 导线、进户线架设 1.名称:绝缘导线 2.型号:JKLGYJ-240 3.地形:平地 4.其他：接火 | km | 0.045
14 | 030410002001 | 跳线横担 1.引线接火 | 组 | 1
15 | 030408001001 | 电力电缆 1.规格型号：ZRA-YJV22-8.7/15kV-3×70 | m | 80.00
16 | 030408006001 | 电力电缆头 1.规格型号：户内冷缩 3*70 | 个 | 2
17 | 030408003001 | 电缆保护管 1.1层2列电缆排管 2.电缆保护管CPVC-160 | m | 50.00
18 | 030408003002 | 电缆保护管 1.型号规格：Φ160 2.电缆下杆保护钢管 | m | 3.00
19 | 030404031001 | 三相三线多功能电能表 1.供电局免费提供 2.型号规格：3*100V 1（10）A 1.0级 | 个 | 1
20 | 030404031002 | 负控管理终端 1.供电局免费提供 2.型号规格：3x220/380V 1（10）A | 个 | 1
21 | FC0301009001 | 互感器 1.供电局免费提供 2.CT 2只比50/5 0.2S级，PT 2只变比10/0.1 0.2级 | 台 | 4
22 | 050307009001 | 标志牌 1.新建电杆命名牌、设备命名牌、电缆标志牌、相序牌、安全警示牌 | 个 | 21
| 030409 | 防雷及接地装置
23 | 桂010507009001 | 电缆沟、地沟 1.接地沟槽开挖及回填 | m³ | 45.36
24 | 030409001001 | 接地极 1.电缆排管接地装置 | 根 | 14
表-08
分部分项工程和单价措施项目清单与计价表
工程名称:灵川县第三幼儿园新园项目新装630kVA配电工程 | [5 empty] | 第4页 共9页
序号 | 项目编码 | 项目名称及 项目特征描述 | 计量 单位 | 工程量 | 金额(元)
[5 empty] | 综合单价 | 合 价 | 其中： 暂估价
25 | 030409002001 | 接地母线 1.接地引下线-50×5 | m | 10.00
26 | 030409002002 | 接地母线 1.接地母线敷设 镀锌圆钢 Φ16 | m | 70.00
| 030414 | 电气调整试验
27 | 030414002001 | 送配电装置系统 | 系统 | 1
28 | 030414002002 | 送配电装置系统 | 系统 | 1
29 | 030414001001 | 电力变压器系统 | 系统 | 1
30 | 030414015001 | 电缆试验 | 次 | 1
31 | 桂030414016001 | 绝缘子试验 | 个 | 3
小 计
∑人工费
∑材料费
∑机械费
∑管理费
∑利 润
单价措施项目
小 计
∑人工费
∑材料费
∑机械费
∑管理费
∑利 润
合 计
∑人工费
∑材料费
∑机械费
∑管理费
∑利 润
灵川县第三幼儿园新园项目新装630kVA配电工程高压线路迁移-迁移部分
分部分项工程
10kV以下架空配电线路
32 | 030410001001 | 电杆组立 1.杆位复测 单回路 2.大拔稍基坑开挖 3.现浇基础 C20混凝土基础 4.汽车运输35km | 根 | 2
表-08
分部分项工程和单价措施项目清单与计价表
工程名称:灵川县第三幼儿园新园项目新装630kVA配电工程 | [5 empty] | 第5页 共9页
序号 | 项目编码 | 项目名称及 项目特征描述 | 计量 单位 | 工程量 | 金额(元)
[5 empty] | 综合单价 | 合 价 | 其中： 暂估价
5.汽车组立
33 | 030410002002 | 横担组装 1.安装双横担 2.安装双铁头瓷拉棒 SL-15/70 | 组 | 3
34 | 030410003002 | 高压导线架设 1.型号：3*JKLGYJ-10kV-240 2.电压：10kV | km | 0.153
35 | 030410001002 | 拉线 1.原27、30号杆增加拉线各2组 | 根 | 4
小 计
∑人工费
∑材料费
∑机械费
∑管理费
∑利 润
单价措施项目
小 计
∑人工费
∑材料费
∑机械费
∑管理费
∑利 润
合 计
∑人工费
∑材料费
∑机械费
∑管理费
∑利 润
灵川县第三幼儿园新园项目新装630kVA配电工程高压线路迁移-拆除部分
分部分项工程
变配电拆除
36 | 030410003003 | 拆除导线 1.原高压导线拆除 | km | 0.220
37 | 030402006001 | 隔离开关拆除 1.原27号杆隔离开关拆除 | 组 | 1
38 | 030402007001 | 柱上断路器拆除 1.原27号杆柱上断路器拆除 | 组 | 1
39 | 030414009001 | 避雷器拆除 1.原27号杆避雷器拆除 | 组 | 1
表-08
分部分项工程和单价措施项目清单与计价表
工程名称:灵川县第三幼儿园新园项目新装630kVA配电工程 | [5 empty] | 第6页 共9页
序号 | 项目编码 | 项目名称及 项目特征描述 | 计量 单位 | 工程量 | 金额(元)
[5 empty] | 综合单价 | 合 价 | 其中： 暂估价
40 | 030410002003 | 横担拆除 1.高压横担拆除 | 组 | 8
小 计
∑人工费
∑材料费
∑机械费
∑管理费
∑利 润
单价措施项目
小 计
∑人工费
∑材料费
∑机械费
∑管理费
∑利 润
合 计
∑人工费
∑材料费
∑机械费
∑管理费
∑利 润
灵川县第三幼儿园新园项目新装630kVA配电工程高压线路迁移0.4kV配电工程-土建部分
分部分项工程
10kV以下架空配电线路
41 | 010101003002 | 挖沟槽土方 1.过施工路面 2.CPVC-Φ160排管电缆排沟槽开挖 | m³ | 37.96
42 | 030413004002 | 管道包封 1.过施工路面 2.CPVC-Φ160电缆排管管道包封 3.混凝土强度等级:C20 | m | 36.11
43 | 010101003003 | 挖沟槽土方 1.CPVC-Φ160+3×CPVC-Φ110排管电缆排沟槽开挖 | m³ | 90.15
44 | 010103001002 | 回填方 1.CPVC-Φ160+3×CPVC-Φ110排管电缆排沟槽回填砂砾石 | m³ | 42.93
45 | 桂030413009002 | 垫层 1.CPVC-Φ160+3×CPVC-Φ110排管电缆排管垫层，C15混泥土 | m³ | 7.16
表-08
分部分项工程和单价措施项目清单与计价表
工程名称:灵川县第三幼儿园新园项目新装630kVA配电工程 | [5 empty] | 第7页 共9页
序号 | 项目编码 | 项目名称及 项目特征描述 | 计量 单位 | 工程量 | 金额(元)
[5 empty] | 综合单价 | 合 价 | 其中： 暂估价
46 | 030413004003 | 管道包封 1.混凝土强度等级:C20 2.CPVC-Φ160+3×CPVC-Φ110排管电缆排管管道包封 | m³ | 29.27
47 | 桂030413007002 | 检修井 1.井底为C15混凝土垫层厚200厚 2.井壁为M7.5水泥砂浆砌MU10机砖240厚（干混砌筑砂浆GQ7.5） 3.墙顶做C20混凝压顶，采用角钢L5*50制作盖板预留 4.井内侧抹1∶2.5水泥砂浆厚20（干混内墙抹灰砂浆GMn20） 5.300*300集水井、安装喇叭、电缆支架采用角钢L5*50*1500 6.含模板制作安装 | 座 | 3
小 计
∑人工费
∑材料费
∑机械费
∑管理费
∑利 润
单价措施项目
小 计
∑人工费
∑材料费
∑机械费
∑管理费
∑利 润
合 计
∑人工费
∑材料费
∑机械费
∑管理费
∑利 润
灵川县第三幼儿园新园项目新装630kVA配电工程高压线路迁移0.4kV配电工程-安装部分
分部分项工程
电气设备安装工程
48 | 030408001002 | 电力电缆 1.室外变压器至1#保教综合楼 2.室外变压器至2#保教综合楼 | m | 161.00
表-08
分部分项工程和单价措施项目清单与计价表
工程名称:灵川县第三幼儿园新园项目新装630kVA配电工程 | [5 empty] | 第8页 共9页
序号 | 项目编码 | 项目名称及 项目特征描述 | 计量 单位 | 工程量 | 金额(元)
[5 empty] | 综合单价 | 合 价 | 其中： 暂估价
3.型号：ZRC-YJY22-0.6/1kV-4×185 4.电压：0.4kV
49 | 030408006002 | 电力电缆头 1.型号：4×185mm² 2.电压：0.4kV | 个 | 2
50 | 030408003003 | 电缆保护管 1.名称:电力保护管 2.规格:4×CPVC-Φ160 | m | 23.00
51 | 030408003004 | 电缆保护管 1.名称:电力保护管 2.规格:1×2CPVC-Φ160+1×3CPVC-Φ110 | m | 53.00
52 | 030409001002 | 接地极 1.电缆排管接地装置 | 根 | 15
53 | 030409002003 | 接地母线 1.接地引线-50×5 | m | 10.00
54 | 030409002004 | 接地母线 1.接地母线敷设 镀锌圆钢 Φ16 | m | 76.00
小 计
∑人工费
∑材料费
∑机械费
∑管理费
∑利 润
单价措施项目
小 计
∑人工费
∑材料费
∑机械费
∑管理费
∑利 润
合 计
∑人工费
∑材料费
∑机械费
∑管理费
∑利 润
总 合 计
∑人工费
∑材料费
∑机械费
表-08
分部分项工程和单价措施项目清单与计价表
工程名称:灵川县第三幼儿园新园项目新装630kVA配电工程 | [5 empty] | 第9页 共9页
序号 | 项目编码 | 项目名称及 项目特征描述 | 计量 单位 | 工程量 | 金额(元)
[5 empty] | 综合单价 | 合 价 | 其中： 暂估价
∑管理费
∑利 润
表-08

## 表-11总价措施项目清单与计价表
总价措施项目清单与计价表
工程名称:灵川县第三幼儿园新园项目新装630kVA配电工程 |  |  |  |  | 第1页 共2页
序 号 | 项目编码 | 项 目 名 称 | 计 算 基 础 | 费 率(%) 或标准 | 金 额(元) | 备注
灵川县第三幼儿园新园项目新装630kVA配电工程-土建部分
一 |  | 2022市政综合工程一般计税法
1 | 桂041201001001 | 安全文明施工费 | ∑分部分项及单价措施费定额（人工费＋机械费）
2 | 桂041201002001 | 检验试验配合费
3 | 桂041201003001 | 雨季施工增加费
4 | 桂041201004001 | 工程定位复测费
灵川县第三幼儿园新园项目新装630kVA配电工程-安装部分
一 |  | 2023给排水、燃气、电气、通风空调、消防、建筑智能、通信、自控仪表工程一般计税法
1 | 桂031401001001 | 安全文明施工费 | ∑分部分项及单价措施费定额(人工费+机械费)
2 | 桂031401002001 | 检验试验配合费
3 | 桂031401003001 | 雨季施工增加费
灵川县第三幼儿园新园项目新装630kVA配电工程高压线路迁移-迁移部分
一 |  | 2023给排水、燃气、电气、通风空调、消防、建筑智能、通信、自控仪表工程一般计税法
1 | 桂031401001002 | 安全文明施工费 | ∑分部分项及单价措施费定额(人工费+机械费)
2 | 桂031401002002 | 检验试验配合费
3 | 桂031401003002 | 雨季施工增加费
灵川县第三幼儿园新园项目新装630kVA配电工程高压线路迁移-拆除部分
一 |  | 安装拆除工程(营改增)简易计税法
1 | 桂031401001003 | 安全文明施工费 | ∑分部分项、单价措施(人工费+机械费)
1.1 |  | 环境保护费
1.2 |  | 文明施工费
1.3 |  | 安全施工费
1.4 |  | 临时设施费
3 | 桂031401003003 | 雨季施工增加费
灵川县第三幼儿园新园项目新装630kVA配电工程高压线路迁移0.4kV配电工程-土建部分
一 |  | 2022市政综合工程一般计税法
1 | 桂041201001002 | 安全文明施工费 | ∑分部分项及单价措施费定额（人工费＋机械费）
2 | 桂041201002002 | 检验试验配合费
注：以项计算的总价措施，无“计算基础”和“费率”的数值，可只填“金额”数值， 但应在备注栏说明施工方案出处或计算方式。
表-11
总价措施项目清单与计价表
工程名称:灵川县第三幼儿园新园项目新装630kVA配电工程 |  |  |  |  | 第2页 共2页
序 号 | 项目编码 | 项 目 名 称 | 计 算 基 础 | 费 率(%) 或标准 | 金 额(元) | 备注
3 | 桂041201003002 | 雨季施工增加费 | ∑分部分项及单价措施费定额（人工费＋机械费）
4 | 桂041201004002 | 工程定位复测费
灵川县第三幼儿园新园项目新装630kVA配电工程高压线路迁移0.4kV配电工程-安装部分
一 |  | 2023给排水、燃气、电气、通风空调、消防、建筑智能、通信、自控仪表工程一般计税法
1 | 桂031401001004 | 安全文明施工费 | ∑分部分项及单价措施费定额(人工费+机械费)
2 | 桂031401002004 | 检验试验配合费
3 | 桂031401003004 | 雨季施工增加费
合 计
注：以项计算的总价措施，无“计算基础”和“费率”的数值，可只填“金额”数值， 但应在备注栏说明施工方案出处或计算方式。
表-11

## 表-12其他项目清单与计价汇总表
其他项目清单与计价汇总表
工程名称:灵川县第三幼儿园新园项目新装630kVA配电工程 |  | 第1页 共2页
序号 | 项目名称 | 金额（元） | 备注
灵川县第三幼儿园新园项目新装630kVA配电工程-土建部分
一 | 2022市政综合工程一般计税法 | 77.93
1 | 暂列金额 |  | 明细详见表-11-1
2 | 材料暂估价 |  | 明细详见表-11-2
3 | 专业工程暂估价 |  | 明细详见表-11-3
4 | 计日工 |  | 明细详见表-11-4
5 | 总承包服务费 |  | 明细详见表-11-5
6 | 安全生产责任保险费暂估价 | 77.93 | 分部分项工程费及措施项目费
灵川县第三幼儿园新园项目新装630kVA配电工程-安装部分
一 | 2023给排水、燃气、电气、通风空调、消防、建筑智能、通信、自控仪表工程一般计税法 | 783.49
1 | 暂列金额 |  | 明细详见表-11-1
2 | 材料暂估价 |  | 明细详见表-11-2
3 | 专业工程暂估价 |  | 明细详见表-11-3
4 | 安全生产责任保险费暂估价 | 783.49 | 分部分项工程费及措施项目费
5 | 计日工 |  | 明细详见表-11-4
6 | 总承包服务费 |  | 明细详见表-11-5
灵川县第三幼儿园新园项目新装630kVA配电工程高压线路迁移-迁移部分
一 | 2023给排水、燃气、电气、通风空调、消防、建筑智能、通信、自控仪表工程一般计税法 | 176.45
1 | 暂列金额 |  | 明细详见表-11-1
2 | 材料暂估价 |  | 明细详见表-11-2
3 | 专业工程暂估价 |  | 明细详见表-11-3
4 | 安全生产责任保险费暂估价 | 176.45 | 分部分项工程费及措施项目费
5 | 计日工 |  | 明细详见表-11-4
6 | 总承包服务费 |  | 明细详见表-11-5
灵川县第三幼儿园新园项目新装630kVA配电工程高压线路迁移-拆除部分
一 | 安装拆除工程(营改增)简易计税法 | 4.2
1 | 暂列金额 |  | 明细详见表－12－1
2 | 材料暂估价 |  | 明细详见表－12－2
3 | 专业工程暂估价 |  | 明细详见表－12－3
4 | 计日工 |  | 明细详见表－12－4
5 | 总承包服务费 |  | 明细详见表－12－5
6 | 安全生产责任保险费暂估价 | 4.2 | 分部分项工程费及措施项目费
注:材料暂估单价进入清单项目综合单价，此处不汇总。
表－12
其他项目清单与计价汇总表
工程名称:灵川县第三幼儿园新园项目新装630kVA配电工程 |  | 第2页 共2页
序号 | 项目名称 | 金额（元） | 备注
灵川县第三幼儿园新园项目新装630kVA配电工程高压线路迁移0.4kV配电工程-土建部分
一 | 2022市政综合工程一般计税法 | 114.32
1 | 暂列金额 |  | 明细详见表-11-1
2 | 材料暂估价 |  | 明细详见表-11-2
3 | 专业工程暂估价 |  | 明细详见表-11-3
4 | 计日工 |  | 明细详见表-11-4
5 | 总承包服务费 |  | 明细详见表-11-5
6 | 安全生产责任保险费暂估价 | 114.32 | 分部分项工程费及措施项目费
灵川县第三幼儿园新园项目新装630kVA配电工程高压线路迁移0.4kV配电工程-安装部分
一 | 2023给排水、燃气、电气、通风空调、消防、建筑智能、通信、自控仪表工程一般计税法 | 282.96
1 | 暂列金额 |  | 明细详见表-11-1
2 | 材料暂估价 |  | 明细详见表-11-2
3 | 专业工程暂估价 |  | 明细详见表-11-3
4 | 安全生产责任保险费暂估价 | 282.96 | 分部分项工程费及措施项目费
5 | 计日工 |  | 明细详见表-11-4
6 | 总承包服务费 |  | 明细详见表-11-5
合 计
注:材料暂估单价进入清单项目综合单价，此处不汇总。
表－12

## 表-15规费、增值税计价表
规费、增值税计价表
工程名称:灵川县第三幼儿园新园项目新装630kVA配电工程 |  |  | 第1页 共1页
序号 | 项目名称 | 计算基础 | 计算费率(%) | 金额(元)
灵川县第三幼儿园新园项目新装630kVA配电工程-土建部分
一 | 2022市政综合工程一般计税法
灵川县第三幼儿园新园项目新装630kVA配电工程-安装部分
一 | 2023给排水、燃气、电气、通风空调、消防、建筑智能、通信、自控仪表工程一般计税法
灵川县第三幼儿园新园项目新装630kVA配电工程高压线路迁移-迁移部分
一 | 2023给排水、燃气、电气、通风空调、消防、建筑智能、通信、自控仪表工程一般计税法
灵川县第三幼儿园新园项目新装630kVA配电工程高压线路迁移-拆除部分
一 | 安装拆除工程(营改增)简易计税法
1 | 规费 | 1.1+1.2+1.3
1.1 | 社会保险费 | ∑(分部分项人工费+单价措施人工费)
1.1.1 | 养老保险费
1.1.2 | 失业保险费
1.1.3 | 医疗保险费
1.1.4 | 生育保险费
1.1.5 | 工伤保险费
1.2 | 住房公积金
1.3 | 工程排污费
2 | 税金 | 分部分项及单价措施工程费+总价措施项目费+其他项目费+税前项目费+规费
2.1 | 增值税
2.2 | 城市维护建设税
2.3 | 教育附加费
2.4 | 地方教育附加费
2.5 | 水利建设基金
灵川县第三幼儿园新园项目新装630kVA配电工程高压线路迁移0.4kV配电工程-土建部分
一 | 2022市政综合工程一般计税法
灵川县第三幼儿园新园项目新装630kVA配电工程高压线路迁移0.4kV配电工程-安装部分
一 | 2023给排水、燃气、电气、通风空调、消防、建筑智能、通信、自控仪表工程一般计税法
合 计
表-15

## 主要材料及价格表全部工料机
主要材料及价格表
工程名称:灵川县第三幼儿园新园项目新装630kVA配电工程 |  |  |  | 第1页 共9页
序号 | 材料编码 | 项目名称及规格、型号等特殊要求 | 单位 | 数量 | 单价（元）
1 |  | ◆人工◆
2 | 000502000 | 2023安装人工费 | 元
3 | 000701001 | 市政人工 | 元
4 | R09001 | 安装拆除工日 | 元
5 |  | ◆材料◆
6 | 010000101 | 钢材 | kg
7 | 010103002 | 热轧带肋钢筋HRB400 C10以上（综合） | t
8 | 010308003 | 铁线 Φ2 | m
9 | 010310001 | 镀锌铁丝(综合) | kg
10 | 010310001 | 镀锌铁丝（综合） | kg
11 | 010501003 | 钢丝绳 Φ4.5 | kg
12 | 010502009 | 钢丝绳 Φ20 | m
13 | 010902001 | 圆钢HPB300 Φ10以内(综合) | t
14 | 010902001 | 圆钢HPB300 Φ10以内（综合） | t
15 | 010903017 | 圆钢HPB300 Φ15～24 | kg
16 | 010904001 | 镀锌圆钢(综合) | kg
17 | 011303001 | 镀锌扁钢(综合) | kg
18 | 014702002 | 铝绑线 Φ3.2 | m
19 | 015303002 | 封铅 含铅 65% 含锡 35 % | kg
20 | 020101002 | 橡胶板 2mm | ㎡
21 | 022701002 | 毛刷 1# | 把
22 | 022705002 | 棉纱 | kg
23 | 022705004 | 棉纱头 | kg
24 | 022705004 | 棉纱头 | kg
25 | 022706003 | 白布 | m
26 | 022706010 | 破布 | kg
27 | 022706012 | 碎布 | 箱
28 | 023301002 | 草袋 | 条
29 | 030127008 | 镀锌螺栓 M6×14～75 | 套
30 | 030127033 | 镀锌螺栓M 10×90 | 套
31 | 030127035 | 镀锌螺栓 M10×100 | 套
32 | 030127042 | 镀锌螺栓 M12×100 | 套
33 | 030127044 | 镀锌螺栓 M12×120 | 套
34 | 030127048 | 镀锌螺栓 M14×100 | 套
35 | 030127057 | 镀锌螺栓 M16×100 | 套
36 | 030127060 | 镀锌螺栓 M16×250 | 套
37 | 030183001 | 铁钉(综合) | kg
主要材料及价格表
工程名称:灵川县第三幼儿园新园项目新装630kVA配电工程 |  |  |  | 第2页 共9页
序号 | 材料编码 | 项目名称及规格、型号等特殊要求 | 单位 | 数量 | 单价（元）
38 | 030183001 | 铁钉（综合） | kg
39 | 031311001 | 电焊条（综合） | kg
40 | 031311002 | 电焊条 结422 Φ2.5～3.2 | kg
41 | 031311008 | 低碳钢电焊条 | kg
42 | 031321001 | 焊锡丝 综合 | kg
43 | 031332001 | 焊锡膏 | kg
44 | 031332002 | 焊锡膏 瓶装50g | kg
45 | 031342001 | 麻花钻头 Φ6～10 | 个
46 | 031345001 | 钢锯条 | 根
47 | 031346001 | 钢丝刷子 | 把
48 | 031347004 | 铁砂布 | 张
49 | 032113002 | 平垫铁 | kg
50 | 032116004 | 预埋铁件 | kg
51 | 040101002 | 水泥(综合) | kg
52 | 040102004 | 普通硅酸盐水泥 P.O 42.5MPa | kg
53 | 040301001 | 砂(综合) | 
54 | 040301002 | 砂(综合) | kg
55 | 040502001 | 碎石(综合) | 
56 | 040506001 | 砂砾石 | 
57 | 041301001 | 页岩标准砖 240×115×53 | 千块
58 | 050101001 | 木材(综合) | 
59 | 050102006 | 周转圆木（支撑） | 
60 | 050306001 | 周转板枋材 | 
61 | 050306001 | 周转板枋材 | 
62 | 050308008 | 板枋材 | 
63 | 052501001 | 木桩 | 
64 | 130102001 | 调和漆(综合) | kg
65 | 130105001 | 酚醛调和漆(各色） | kg
66 | 130109001 | 酚醛磁漆(各种颜色) | kg
67 | 130503001 | 沥青漆 | kg
68 | 130507001 | 防锈漆 | kg
69 | 130519001 | 沥青绝缘漆 | kg
70 | 130705002 | 铅油 | kg
71 | 133508010 | 模板嵌缝料 | kg
72 | 140101001 | 清油 | kg
73 | 140710001 | 变压器油 | kg
74 | 140901001 | 电力复合酯 | kg
主要材料及价格表
工程名称:灵川县第三幼儿园新园项目新装630kVA配电工程 |  |  |  | 第3页 共9页
序号 | 材料编码 | 项目名称及规格、型号等特殊要求 | 单位 | 数量 | 单价（元）
75 | 140901002 | 电力复合酯 一级 | kg
76 | 143122001 | 六氟化硫 | kg
77 | 143303001 | 硬酯酸 一级 | kg
78 | 143306006 | 酒精 | kg
79 | 143309001 | 丙酮 | kg
80 | 143504037 | 酚醛树脂稀释剂 | kg
81 | 143508001 | 脱模剂 | kg
82 | 143901002a | 乙炔气（带气瓶） | kg
83 | 143906001 | 氧气 | 
84 | 144114001 | 密封胶 | kg
85 | 144116005 | 粘合剂 | kg
86 | 144301004 | 自粘性橡胶带 20mm×5m | 卷
87 | 144301005 | 自粘性塑料带 20mm×20m | 卷
88 | 170102003 | 焊接钢管 DN25 | kg
89 | 170303011 | 镀锌钢管 DN150 | m
90 | 172514002 | 塑料软管 Φ5 | m
91 | 172517001 | 异型塑料管 Φ2.5～5 | m
92 | 182503011 | 镀锌管卡子(钢管用) DN150 | 个
93 | 182513001 | 镀锌扁钢卡子 -25×4 | kg
94 | 182515003 | 钢线卡子 Φ10～20 | 个
95 | 182519002 | 固定卡子 3×80 | 套
96 | 243301001 | 色带20mm×20m | 卷
97 | 270604001 | 镀锌接地板 40×5×120 | 个
98 | 280104002 | 镀锡裸铜绞线 TJX-16 | kg
99 | 280307002 | 橡皮绝缘线 BX-2.5 | m
100 | 290624006 | 硬塑料管接头D100 | 个
101 | 290624007 | 硬塑料管接头D150 | 个
102 | 290631007 | 电缆吊挂 3×50 | 套
103 | 290631008 | 电缆吊挂 3×100 | 套
104 | 290905007 | 铜接线端子 DT-35mm2 | 个
105 | 290905009 | 铜接线端子 DT-70mm2 | 个
106 | 290905010 | 铜接线端子 DT-95mm2 | 个
107 | 290905013 | 铜接线端子 DT-185mm2 | 个
108 | 292702006 | 尼龙扎带(综合) | 个
109 | 292703001 | 钢精扎头 1#～5# | 包
110 | 341101001 | 水 | 
111 | 341301011 | 标志牌 塑料扁形 | 个
主要材料及价格表
工程名称:灵川县第三幼儿园新园项目新装630kVA配电工程 |  |  |  | 第4页 共9页
序号 | 材料编码 | 项目名称及规格、型号等特殊要求 | 单位 | 数量 | 单价（元）
112 | 341508001 | 其他材料费 | 元
113 | 341508006 | 其他材料费 | 元
114 | 341509001 | 校验材料费 | 元
115 | 350102003 | 组合钢模板 | kg
116 | 350103001 | 胶合板模板 1830×915×18 | ㎡
117 | 350103001 | 胶合板模板 1830×915×18 | ㎡
118 | 350201001 | 模板钢支撑 | kg
119 | 350203001 | 零星卡具 | kg
120 | 350203003 | 卡具及扣件（综合） | kg
121 | 370905001 | 钢垫板 | kg
122 | 370905010 | 钢垫板 1～2mm | kg
123 | 800101006 | 水泥砂浆中砂M7.5 | 
124 | 800102003 | 水泥砂浆1:2 | 
125 | B290611010 | PVC排水管 Φ200 | m
126 | C00010160 | 其他材料费 | 元
127 | S143508001 | 脱模剂 | kg
128 |  | ◆商品砼◆
129 | 043104002 | 预拌普通混凝土 C15 | 
130 | 043104003 | 预拌普通混凝土 C20 | 
131 | 043104004 | 预拌普通混凝土 C25 | 
132 | 043104004 | 预拌普通混凝土 C25 | 
133 |  | ◆主材◆
134 | 010904004 | 镀锌圆钢 Φ16 | m
135 | 172500000.1 | 电缆保护管PVC-C管 Φ110*3.2 | m
136 | 172500000.1 | 电缆保护管CPVC-160*5.0 | m
137 | 172500000.2 | 电缆保护管PVC-C管 Φ160*5.0 | m
138 | 172500000.3 | 电缆保护管PVC-C管 Φ160*5.0 | m
139 | 281101000.1 | 电力电缆 ZRC-YJY22-0.6/1kV-4×185 | m
140 | 281123000.1 | 交联带铠装阻燃电力电缆ZRA-YJV22-8.7/15kV-3×70 | m
141 | 290702000 | 户内热缩式电缆终端头 4×185mm² | 套
142 | 290702100.1 | 户外冷缩式电缆终端头 | 套
143 | 290702100.2 | 户内冷缩式电缆终端头 | 套
144 | 291903001 | 大拔梢杆 18m | 根
145 | 292301002 | 镀锌角钢∠50×5×1500 | 根
146 | 292301002.1 | 镀锌角钢∠50×5×1500 | 根
147 | B-BZP.1 | 设备命名牌 | 块
148 | B-BZP.2 | 电杆命名牌 | 块
主要材料及价格表
工程名称:灵川县第三幼儿园新园项目新装630kVA配电工程 |  |  |  | 第5页 共9页
序号 | 材料编码 | 项目名称及规格、型号等特殊要求 | 单位 | 数量 | 单价（元）
149 | B-BZP.3 | 安全警示牌 | 块
150 | B-BZP.4 | 电缆走向标识牌 | 块
151 | B-BZP.5 | 电缆本体标识牌 | 块
152 | B-BZP.6 | 相序牌 | 块
153 | B-BZP.7 | 一次模拟图 | 块
154 | B-CL.1 | 隔离刀闸担 ∠63×6×1700 | 根
155 | B-CL.1 | 绝缘钢芯铝绞线 JKLGYJ-10kV-240 | m
156 | B-CL.2 | 避雷器横担 ∠63×6×1700 | 根
157 | B-CL.2 | 拉盘 400*800 | 块
158 | B-CL.3 | 高压横担 ∠63×6×1700 | 根
159 | B-CL.3 | 跳线横担 ∠63×6×1700 | 根
160 | B-CL.4 | 对收螺栓 MS16×350 | 套
161 | B-CL.4 | 陶瓷横担 SC-210 | 根
162 | B-CL.5 | 电缆支架 | 付
163 | B-CL.5 | U型螺丝 D24 | 套
164 | B-CL.6 | 扭力线耳 BLMT-70 | 只
165 | B-CL.6 | 延长环 PH-7 | 个
166 | B-CL.7 | 架空绝缘导线 JKLGYJ-10kV-240 | m
167 | B-CL.7 | 耐张联板 L-1040 | 块
168 | B-CL.8 | 耐张线夹 NXL-70 | 只
169 | B-CL.9 | 直角挂板 Z-7 | 只
170 | B-CL.10 | U型挂环 U-10 | 只
171 | B-CL.11 | U形抱箍 φ16，D=（190-550） | 付
172 | B-CL.11 | 楔型线夹 NX-2 | 副
173 | B-CL.12 | 拉线 GJ-70 | m
174 | B-CL.12 | 安普线夹 JXD-5 | 个
175 | B-CL.13 | UT线夹 NUT-2 | 副
176 | B-CL.13 | 镀锌螺栓 M16*260 | 套
177 | B-CL.14 | 球头挂环 QP-10 | 只
178 | B-CL.15 | 绝缘子 XP-7 | 个
179 | B-CL.15 | 对收螺栓 MS16×350 | 套
180 | B-CL.16 | 碗头挂板 WS-10 | 只
181 | B-CL.17 | 扁铁抱箍 -6×63Φ230 | 套
182 | B-CL.18 | 螺栓 M16×80 | 套
183 | B-CL.19 | 双铁头瓷拉棒 SL-15/70 | 个
184 | B-CL.20 | 球头挂环 QP-7 | 个
185 | B-CL.21 | 碗头挂板 W-7B | 个
主要材料及价格表
工程名称:灵川县第三幼儿园新园项目新装630kVA配电工程 |  |  |  | 第6页 共9页
序号 | 材料编码 | 项目名称及规格、型号等特殊要求 | 单位 | 数量 | 单价（元）
186 | B-CL.21 | 电缆抱箍 | 付
187 | B-SZL.1 | 通风钢网 600*200 | 块
188 | B-SZL.2 | φ18镀锌爬梯 | 个
189 | B-SZL.3 | 电力盖板300*200*1150 | 块
190 | B-SZL.4 | 电力盖板300*200*1650 | 块
191 | Z011305001 | 镀锌扁钢 -50×5 | m
192 | Z290626004 | 钳接管 QL-240 | 只
193 | Z291701004 | 并沟线夹JB-4 | 只
194 |  | ◆设备◆
195 | B-S.1 | 组合型成套箱式变 S13-M-630kVA | 元
196 | B-S.2 | 快速断路器（配电自动化，执行桂供标准） | 台
197 | B-S.3 | 故障指示器 | 套
198 | B-S.5 | 接地挂环 | 套
199 | B-S.6 | 隔离开关 12/630A（合资品牌） | 组
200 | B-S.7 | 避雷器 | 组
201 |  | ◆机械台班组成◆
202 | 000502001 | 2023安装机械台班人工费 | 元
203 | 000502002 | 2023安装机械第一类费用 | 元
204 | 000701002 | 市政机械台班人工费 | 元
205 | 000701003 | 市政机械第一类费用 | 元
206 | 002401001 | 机械台班人工费 | 元
207 | 140301004 | 国V汽油 92# | kg
208 | 140301004 | 汽油 92# | kg
209 | 140304001 | 轻柴油 0# | kg
210 | 341103001 | 电 | kW·h
211 | 341103001 | 电 | kW.h
212 | 994701004 | 折旧费 | 元
213 | 994701005 | 检修费 | 元
214 | 994701006 | 维护费 | 元
215 | 994701007 | 安拆费及场外运费 | 元
216 | 994701007 | 安拆及场外运输费 | 元
217 | 994701008 | 其他费 | 元
218 |  | ◆机械◆
219 | 980101003 | 变比自动测量仪 AOJ-2 | 台班
220 | 980307002 | 数字电桥 | 台班
221 | 980502003 | 数字万用表F-87 | 台班
222 | 980502011 | 手持式万用表 | 台班
主要材料及价格表
工程名称:灵川县第三幼儿园新园项目新装630kVA配电工程 |  |  |  | 第7页 共9页
序号 | 材料编码 | 项目名称及规格、型号等特殊要求 | 单位 | 数量 | 单价（元）
223 | 980502012 | 工业用真效值万用表 | 台班
224 | 980504001 | 数字高压表 GYB-Ⅱ | 台班
225 | 980506001 | 电能校验仪 ST9040 | 台班
226 | 980507001 | 电压、电流互感升流器 HJ-12E | 台班
227 | 980508001 | 电压电流表（各种量程） | 台班
228 | 981110001 | 绝缘电阻测试仪 3141 | 台班
229 | 981110002 | 绝缘电阻测试仪 ZC-8 | 台班
230 | 981113001 | 真空断路器测试仪 VIDAR | 台班
231 | 981115001 | 成套交流耐压试验设备 10kV | 台班
232 | 981117002 | 回路电阻测试仪 | 台班
233 | 981508002 | 自动介损测试仪 | 台班
234 | 981508003 | 断路器动特性综合测试仪 | 台班
235 | 981508004 | 互感器测试仪 | 台班
236 | 981508006 | 2000A 大电流发生器 | 台班
237 | 981508007 | 微机继电保护测试仪 | 台班
238 | 981509001 | 变压器直流电阻测试仪 JD2520 | 台班
239 | 981509003 | 变压器绕组变形测试仪 | 台班
240 | 983510001 | 电缆测试仪 JH5132 | 台班
241 | 984103001 | 高压整流硅堆、滤波器 | 台班
242 | 984110001 | 直流高压发生器 ZGF-200 | 台班
243 | 984114001 | 光导介损测量仪 | 台班
244 | 984117001 | TPFRC电容分压器交直流高压测量系统 | 台班
245 | 984117003 | 高压核相仪 | 台班
246 | 984118001 | ＹＤＱ 充气式试验变压器 | 台班
247 | 984502001 | 绝缘油试验仪 | 台班
248 | 984714001 | 高压绝缘电阻测试仪 3124 | 台班
249 | 990101002 | 履带式单斗液压挖掘机 斗容量0.4 | 台班
250 | 990101002 | 履带式单斗液压挖掘机斗容量 0.4m3 | 台班
251 | 990504001 | 单卧轴式混凝土搅拌机 出料容量250L | 台班
252 | 990506002 | 混凝土振捣器 插入式 | 台班
253 | 990506002 | 混凝土振捣器插入式 | 台班
254 | 990509001 | 灰浆搅拌机输送量 200m3/h | 台班
255 | 990701004 | 履带式推土机功率 75kW | 台班
256 | 990704001 | 载重汽车 装载质量2t | 台班
257 | 990704002 | 载重汽车 装载质量2.5t | 台班
258 | 990704004 | 载重汽车 装载质量4t | 台班
259 | 990704004 | 载重汽车 装载质量4t | 台班
主要材料及价格表
工程名称:灵川县第三幼儿园新园项目新装630kVA配电工程 |  |  |  | 第8页 共9页
序号 | 材料编码 | 项目名称及规格、型号等特殊要求 | 单位 | 数量 | 单价（元）
260 | 990704005 | 载重汽车 装载质量5t | 台班
261 | 990704005 | 载重汽车装载质量5t | 台班
262 | 990706001 | 机动翻斗车 装载质量1t | 台班
263 | 990903002 | 汽车式起重机 提升质量8t | 台班
264 | 990903004 | 汽车式起重机 提升质量12t | 台班
265 | 990903004 | 汽车式起重机提升质量12t | 台班
266 | 991308001 | 手扶式振动压实机工作质量1t | 台班
267 | 991701001 | 钢筋调直机 直径14mm | 台班
268 | 991701001 | 钢筋调直机直径 14mm | 台班
269 | 991701002 | 钢筋调直机 直径40mm | 台班
270 | 991702001 | 钢筋切断机 直径40mm | 台班
271 | 991702001 | 钢筋切断机直径 40mm | 台班
272 | 991702001 | 钢筋切断机 直径40mm | 台班
273 | 991703001 | 钢筋弯曲机直径 40mm | 台班
274 | 991703001 | 钢筋弯曲机 直径40mm | 台班
275 | 991703001 | 钢筋弯曲机 直径40mm | 台班
276 | 992101001 | 木工圆锯机直径 500mm | 台班
277 | 992101001 | 木工圆锯机 直径500mm | 台班
278 | 992310001 | 铝材切割机1kW | 台班
279 | 992501001 | 交流电弧焊机 容量21kV·A | 台班
280 | 992501002 | 交流电弧焊机 容量30kV·A | 台班
281 | 992501003 | 交流电弧焊机容量 32kV ·A | 台班
282 | 992501003 | 交流电弧焊机 容量32kV·A | 台班
283 | 992502005 | 直流电弧焊机 容量20kV·A | 台班
284 | 992502006 | 直流电弧焊机容量 32kV ·A | 台班
285 | 992509003 | 对焊机容量 75kV ·A | 台班
286 | 992509003 | 对焊机 容量75kV·A | 台班
287 | 992509003 | 对焊机 容量75kV·A | 台班
288 | 993908001 | 交流试验变压器 | 台班
289 | 993913001 | 高压试验变压器全套装置 YDJ | 台班
290 | 994506003 | 液压线钳 100t | 台班
291 | 994506004 | 油压接管钳 50t | 台班
292 | 994507001 | 手提电钻 | 台班
293 | 994516001 | 小型工程车 | 台班
294 | J00020010 | 其他机械费 | 元
295 | J03010402 | 汽车式起重机 [提升质量 8t] | 台班
296 | J04010102 | 载货汽车 [装载质量 2.5t] | 台班
主要材料及价格表
工程名称:灵川县第三幼儿园新园项目新装630kVA配电工程 |  |  |  | 第9页 共9页
序号 | 材料编码 | 项目名称及规格、型号等特殊要求 | 单位 | 数量 | 单价（元）
297 | J04010105 | 载货汽车 [装载质量 5t] | 台班
298 |  | 合 计