## 封-1招标工程量清单1
2025年新和镇、太平街道基础设施项目
工程
招标工程量清单
崇左市江州区农业农村局
招 标 人:
(单位盖章)
广西科艺蓝工程咨询有限公司
造价咨询人:
(单位盖章)
2025年03月13日
软件名称及版本号:博奥云计价软件
工程计价软件测评合格编号:2023S02
封-1

## 扉-1招标工程量清单1
2025年新和镇、太平街道基础设施项目
工程
招标工程量清单
|  |  | 崇左市江州区农业农村局 |  |  | 广西科艺蓝工程咨询有限公司
| 招标人: |  |  |  | 造价咨询人:
|  |  | (单位盖章) |  |  | (单位资质专用章)
| 法定代表人 或其授权人: |  |  |  | 法定代表人 或其授权人:
|  |  | (签字或盖章) |  |  | (签字或盖章)
编制人: |  |  |  |  | 复核人:
|  |  | (造价人员签字盖专用章) |  |  | (造价工程师签字盖专用章)
编制时间: |  |  |  | 2025年03月13日 | 复核时间:
扉-1

## 表-01总说明
总 说 明
工程名称:2025年新和镇、太平街道基础设施项目 | 第1页 共1页
一、工程概况：
新和镇通康村通康屯：新建1座钢筋砼化粪池；新建4座圆形检查井；新建DN300波纹管长130m新建DN110PVC接户管长30m；新建波形护栏长138m。
新和镇通康村沿井屯：新建15座圆形检查井；新建DN300波纹管长455m；新建DN200波纹管长370m；新建DN110PVC接户管长150m。新建盖板10m。
太平街道古坡村那岜屯：新建2座钢筋砼化粪池；新建54座圆形检查井；新建DN300波纹管长950m；新建DN110PVC接户管长324m。
二、编制依据：
1.设计图纸。
2.《广西壮族自治区建筑装饰装修工程消耗量定额》(2013) 及其配套的费用定额；
3.《广西壮族自治区市政工程消耗量定额》(2022) 及其配套的费用定额；
4.《建设工程工程量清单计价规范》（GB50500-2013）；
5.《建设工程工程量清单计价规范》（GB50500-2013）广西壮族自治区实施细则；
6.《关于建设工程工伤保险费计算规定的通知》（桂建管〔2008〕37号）；
7.《关于调整建设工程定额人工费及有关费率的通知》（桂建标〔2015〕5号）；
8.《自治区住房城乡建设厅关于颁布2016年《广西壮族自治区建设工程费用定额》的通知》（桂建标〔2016〕16号）；
9.《自治区住房城乡建设厅关于建筑业实施营业税改征增值税后广西壮族自治区建设工程计价依据调整的通知》（桂建标〔2016〕17号）；
10.《关于调整除税价计算适用增值税税率的通知》（桂造价〔2018〕14号。）
11.广西壮族自治区住房和城乡建设厅2018年7月2日发布的桂建标〔2018〕19号《关于调整建设工程定额人工费及有关费率的通知》；广西壮族自治区住房和城乡建设厅2023年5月25日发布的桂建标(2023)7号《自治区住房城乡建设厅关于调整建设工程定额人工费及有关费率的通知》；
三、其他需要说明的问题：
1.主要材料价格参考《崇左市建设工程造价信息》2025年第1期，信息价无的参考市场询价。
表-01

## 表-02建设项目建筑安装工程费汇总表
建设项目建筑安装工程费汇总表 （适用于单价合同）
工程名称:2025年新和镇、太平街道基础设施项目 |  |  | 第1页 共1页
序号 | 单项工程名称 | 金额(元) | 其中:(元)
|  |  | 暂估价 | 安全文明施工费
1.1 | 新和镇通康村通康屯排水排污及道路安全护栏建设项目
1.2 | 新和镇通康村沿井屯排水排污建设项目
1.3 | 太平街道古坡村那岜屯排水排污项目
建筑安装工程费合计
表-02

## 表-03单项工程建筑安装工程费汇总表
单项工程建筑安装工程费汇总表 （适用于单价合同）
工程名称:2025年新和镇、太平街道基础设施项目 |  |  | 第1页 共1页
序号 | 单位工程名称 | 金额(元) | 其中:(元)
|  |  | 暂估价 | 安全文明施工费
1.2.1 | 新和镇通康村通康屯排水排污及道路安全护栏建设设施
1.3.1 | 濑新和镇通康村沿井屯排水排污设施
1.3.1 | 太平街道古坡村那岜屯排水排污设施
建筑安装工程费合计
表-03

## 表-04单位工程建筑安装工程费汇总表
单位工程建筑安装工程费汇总表 （适用于单价合同）
工程名称:2025年新和镇、太平街道基础设施项目 |  | 第1页 共2页
序号 | 汇总内容 | 金额(元) | 备注
新和镇通康村通康屯排水排污及道路安全护栏建设设施
一 | 2022市政综合工程一般计税法
1 | 分部分项工程和单价措施项目费用合计
1.1 | 其中:暂估价
2 | 总价措施项目费用合计
2.1 | 其中：安全文明施工费
3 | 其他项目费用合计
4 | 建筑安装工程费合计
工程总价
1 | 分部分项工程和单价措施项目费用合计
1.1 | 其中:暂估价
2 | 总价措施项目费用合计
2.1 | 其中：安全文明施工费
3 | 其他项目费用合计
4 | 建筑安装工程费合计
濑新和镇通康村沿井屯排水排污设施
一 | 2022市政综合工程一般计税法
1 | 分部分项工程和单价措施项目费用合计
1.1 | 其中:暂估价
2 | 总价措施项目费用合计
2.1 | 其中：安全文明施工费
3 | 其他项目费用合计
4 | 建筑安装工程费合计
工程总价
1 | 分部分项工程和单价措施项目费用合计
1.1 | 其中:暂估价
2 | 总价措施项目费用合计
2.1 | 其中：安全文明施工费
3 | 其他项目费用合计
4 | 建筑安装工程费合计
太平街道古坡村那岜屯排水排污设施
一 | 2022市政综合工程一般计税法
1 | 分部分项工程和单价措施项目费用合计
1.1 | 其中:暂估价
2 | 总价措施项目费用合计
2.1 | 其中：安全文明施工费
表-04
单位工程建筑安装工程费汇总表 （适用于单价合同）
工程名称:2025年新和镇、太平街道基础设施项目 |  | 第2页 共2页
序号 | 汇总内容 | 金额(元) | 备注
3 | 其他项目费用合计
4 | 建筑安装工程费合计
工程总价
1 | 分部分项工程和单价措施项目费用合计
1.1 | 其中:暂估价
2 | 总价措施项目费用合计
2.1 | 其中：安全文明施工费
3 | 其他项目费用合计
4 | 建筑安装工程费合计
工程项目汇总
1 | 分部分项工程和单价措施项目费用合计
1.1 | 其中:暂估价
2 | 总价措施项目费用合计
2.1 | 其中：安全文明施工费
3 | 其他项目费用合计
4 | 建筑安装工程费合计
表-04

## 表-08分部分项工程和单价措施项目费用表
分部分项工程和单价措施项目费用表 （适用于单价合同）
工程名称:2025年新和镇、太平街道基础设施项目 | [5 empty] | 第1页 共6页
序号 | 项目编码 | 项目名称及 项目特征描述 | 计量 单位 | 工程量 | 金额(元)
[5 empty] | 综合单价 | 合价 | 其中： 暂估价
新和镇通康村通康屯排水排污及道路安全护栏建设设施
分部分项工程
| 6. | 管网工程
1 | 040101002001 | 挖沟槽土方 1.开挖长度160米 2.人机配合开挖沟槽土方：三类土 |  | 103.35
2 | 040103002001 | 余土方弃置 1.弃土运距：起步1km |  | 103.35
3 | 040103003001 | 土方运输每增1km 1.增运弃土方暂按增运1km，具体按实际现场发生结算 | ·km | 103.35
4 | 041001001001 | 拆除路面 1.拆除长度80米 2.先切缝后采用破碎机拆除混凝土路面，厚150mm | ㎡ | 49.00
5 | 040103002002 | 挖装混凝土废渣 1.挖装破除路面废渣、碎石基层等 |  | 12.25
6 | 040103002003 | 混凝土废渣弃置 1.弃石运距：起步1km |  | 12.25
7 | 040103003002 | 混凝土废渣弃置每增1km 1.增运弃石方暂按增运1km，具体按实际现场发生结算 | ·km | 12.25
8 | 040103001001 | 回填方（中粗砂） 1.人工回填沟槽 |  | 29.88
9 | 040303001001 | 混凝土垫层 1.管道垫层混凝土：C15 2.长度640米，厚度0.1米 |  | 4.77
10 | 040501004001 | φ300排污管 1.管材：φ300HDPE（聚乙烯）双臂波纹管（环刚度8KN/㎡) 2.承插式胶圈接口 | m | 48.40
11 | 040501004002 | φ110排污管 1.材质及规格:硬聚氯乙烯PVC-U110排水管 | m | 30.00
12 | 010401011001 | 砖检查井 1.φ700圆形砖砌污水检查井 2.做法见图集：06MS201-3/18 | 座 | 4
13 | 040203007001 | 水泥混凝土路面恢复 1.级配碎石基层100mm 2.恢复拆除混凝土路面厚度150mm 4.刻防滑条 | ㎡ | 49.00
14 | 桂010507011001 | 标准化粪池 1.混凝土种类、强度等级:C25混凝土化粪池 2.井盖种类、规格:C25混凝土预制砼盖板 3.化粪池型号、规格:型号选定为G6-16（无地下水、顶面不过汽车、无覆土），规格16方 4.做法见图集：03S702 | 座 | 1
注：材料设备暂估价计入工程量清单综合单价报价。
表-08
分部分项工程和单价措施项目费用表 （适用于单价合同）
工程名称:2025年新和镇、太平街道基础设施项目 | [5 empty] | 第2页 共6页
序号 | 项目编码 | 项目名称及 项目特征描述 | 计量 单位 | 工程量 | 金额(元)
[5 empty] | 综合单价 | 合价 | 其中： 暂估价
15 | 010606009 | 钢护栏 1.包安装 2.除锈方法:热浸镀锌处理 | m | 138.00
小计
∑人工费
∑材料费
∑机械费
∑管理费
∑利润
∑增值税
单价措施项目
| 041106 | 大型机械、设备进出场及安拆、使用
16 | 041106001001 | 履带式挖掘机进出场及安拆 1.机械设备名称:履带式挖掘机 | 台·次 | 1
小计
∑人工费
∑材料费
∑机械费
∑管理费
∑利润
∑增值税
合计
∑人工费
∑材料费
∑机械费
∑管理费
∑利润
∑增值税
濑新和镇通康村沿井屯排水排污设施
分部分项工程
| 6. | 管网工程
17 | 040101002001 | 挖沟槽土方 2.人机配合开挖沟槽土方：三类土 |  | 654.51
18 | 040103002001 | 余土方弃置 |  | 654.51
注：材料设备暂估价计入工程量清单综合单价报价。
表-08
分部分项工程和单价措施项目费用表 （适用于单价合同）
工程名称:2025年新和镇、太平街道基础设施项目 | [5 empty] | 第3页 共6页
序号 | 项目编码 | 项目名称及 项目特征描述 | 计量 单位 | 工程量 | 金额(元)
[5 empty] | 综合单价 | 合价 | 其中： 暂估价
1.弃土运距：起步1km
19 | 040103003001 | 土方运输每增1km 1.增运弃土方暂按增运1km，具体按实际现场发生结算 | ·km | 654.51
20 | 041001001001 | 拆除路面 1.拆除长度975米 2.先切缝后采用破碎机拆除混凝土路面，厚150mm | ㎡ | 705.00
21 | 040103002002 | 挖装混凝土废渣 1.挖装破除路面废渣、碎石基层等 |  | 176.25
22 | 040103002003 | 混凝土废渣弃置 1.弃石运距：起步1km |  | 176.25
23 | 040103003002 | 混凝土废渣弃置每增1km 1.增运弃石方暂按增运1km，具体按实际现场发生结算 | ·km | 176.25
24 | 040103001001 | 回填方（中粗砂） 1.人工回填沟槽 |  | 502.51
25 | 040303001001 | 混凝土垫层 1.管道垫层混凝土：C15 2.长度975米，厚度0.1米 |  | 70.02
26 | 040303002001 | 混凝土基础 1.管道包管混凝土：C25 2.长度24米 |  | 3.10
27 | 040501004001 | φ200排污管 1.管材：φ300HDPE（聚乙烯）双臂波纹管（环刚度8KN/㎡) 2.承插式胶圈接口 | m | 368.00
28 | 040501004001 | φ300排污管 1.管材：φ300HDPE（聚乙烯）双臂波纹管（环刚度8KN/㎡) 2.承插式胶圈接口 | m | 451.00
29 | 040501004002 | φ110排污管 1.材质及规格:硬聚氯乙烯PVC-U110排水管 | m | 150.00
30 | 010401011001 | 砖检查井 1.φ700圆形砖砌污水检查井 2.做法见图集：06MS201-3/18 | 座 | 15
31 | 040203007001 | 水泥混凝土路面恢复 1.级配碎石基层100mm 2.恢复拆除混凝土路面厚度150mm 4.刻防滑条 | ㎡ | 705.00
32 | 070109003001 | 沟道(槽)盖板 1.单块盖板尺寸:0.5m*0.8m*0.15m 2.混凝土强度等级:C25砼 |  | 1.20
小计
∑人工费
∑材料费
∑机械费
注：材料设备暂估价计入工程量清单综合单价报价。
表-08
分部分项工程和单价措施项目费用表 （适用于单价合同）
工程名称:2025年新和镇、太平街道基础设施项目 | [5 empty] | 第4页 共6页
序号 | 项目编码 | 项目名称及 项目特征描述 | 计量 单位 | 工程量 | 金额(元)
[5 empty] | 综合单价 | 合价 | 其中： 暂估价
∑管理费
∑利润
∑增值税
单价措施项目
| 041106 | 大型机械、设备进出场及安拆、使用
33 | 041106001001 | 履带式挖掘机进出场及安拆 1.机械设备名称:履带式挖掘机 | 台·次 | 1
小计
∑人工费
∑材料费
∑机械费
∑管理费
∑利润
∑增值税
合计
∑人工费
∑材料费
∑机械费
∑管理费
∑利润
∑增值税
太平街道古坡村那岜屯排水排污设施
分部分项工程
| 6. | 管网工程
34 | 040101002001 | 挖沟槽土方 1.开挖长度1274米 2.人机配合开挖沟槽土方：三类土 |  | 758.80
35 | 040103002001 | 余土方弃置 1.弃土运距：起步1km |  | 758.80
36 | 040103003001 | 土方运输每增1km 1.增运弃土方暂按增运1km，具体按实际现场发生结算 | ·km | 758.80
37 | 041001001001 | 拆除路面 1.拆除长度1274米 2.先切缝后采用破碎机拆除混凝土路面，厚150mm | ㎡ | 857.20
38 | 040103002002 | 挖装混凝土废渣 1.挖装破除路面废渣、碎石基层等 |  | 214.30
注：材料设备暂估价计入工程量清单综合单价报价。
表-08
分部分项工程和单价措施项目费用表 （适用于单价合同）
工程名称:2025年新和镇、太平街道基础设施项目 | [5 empty] | 第5页 共6页
序号 | 项目编码 | 项目名称及 项目特征描述 | 计量 单位 | 工程量 | 金额(元)
[5 empty] | 综合单价 | 合价 | 其中： 暂估价
39 | 040103002003 | 混凝土废渣弃置 1.弃石运距：起步1km |  | 241.30
40 | 040103003002 | 混凝土废渣弃置每增1km 1.增运弃石方暂按增运1km，具体按实际现场发生结算 | ·km | 241.30
41 | 040103001001 | 回填方（中粗砂） 1.人工回填沟槽 |  | 567.72
42 | 040303001001 | 混凝土垫层 1.管道垫层混凝土：C15 2.长度640米，厚度0.1米 |  | 84.95
43 | 040303002001 | 混凝土基础 1.管道包管混凝土：C25 2.长度42米 |  | 5.43
44 | 040501004001 | φ300排污管 1.管材：φ300HDPE（聚乙烯）双臂波纹管（环刚度8KN/㎡) 2.承插式胶圈接口 | m | 928.40
45 | 040501004002 | φ110排污管 1.材质及规格:硬聚氯乙烯PVC-U110排水管 | m | 324.00
46 | 010401011001 | 砖检查井 1.φ700圆形砖砌污水检查井 2.做法见图集：06MS201-3/18 | 座 | 54
47 | 040203007001 | 水泥混凝土路面恢复 1.级配碎石基层100mm 2.恢复拆除混凝土路面厚度150mm 4.刻防滑条 | ㎡ | 857.20
48 | 桂010507011001 | 标准化粪池 1.混凝土种类、强度等级:C25混凝土化粪池 2.井盖种类、规格:C25混凝土预制砼盖板 3.化粪池型号、规格:型号选定为G5-12（无地下水、顶面不过汽车、无覆土），规格12方 4.做法见图集：03S702 | 座 | 2
小计
∑人工费
∑材料费
∑机械费
∑管理费
∑利润
∑增值税
注：材料设备暂估价计入工程量清单综合单价报价。
表-08
分部分项工程和单价措施项目费用表 （适用于单价合同）
工程名称:2025年新和镇、太平街道基础设施项目 | [5 empty] | 第6页 共6页
序号 | 项目编码 | 项目名称及 项目特征描述 | 计量 单位 | 工程量 | 金额(元)
[5 empty] | 综合单价 | 合价 | 其中： 暂估价
单价措施项目
| 041106 | 大型机械、设备进出场及安拆、使用
49 | 041106001001 | 履带式挖掘机进出场及安拆 1.机械设备名称:履带式挖掘机 | 台·次 | 1
小计
∑人工费
∑材料费
∑机械费
∑管理费
∑利润
∑增值税
合计
∑人工费
∑材料费
∑机械费
∑管理费
∑利润
∑增值税
总计
∑人工费
∑材料费
∑机械费
∑管理费
∑利润
∑增值税
注：材料设备暂估价计入工程量清单综合单价报价。
表-08

## 表-10总价措施项目费用表
总价措施项目费用表
工程名称:2025年新和镇、太平街道基础设施项目 |  |  |  |  | 第1页 共1页
序 号 | 项目编码 | 项目名称 | 计算过程 | 金额 （元） | 增值税 （元） | 含税金额 （元）
新和镇通康村通康屯排水排污及道路安全护栏建设设施
一 |  | 2022市政综合工程一般计税法
1 | 桂041201001 | 安全文明施工费 | ∑分部分项及单价措施费定额（人工费＋机械费）
2 | 桂041201002 | 检验试验配合费
3 | 桂041201003 | 雨季施工增加费
4 | 桂041201004 | 工程定位复测费
合计
濑新和镇通康村沿井屯排水排污设施
一 |  | 2022市政综合工程一般计税法
1 | 桂041201001 | 安全文明施工费 | ∑分部分项及单价措施费定额（人工费＋机械费）
2 | 桂041201002 | 检验试验配合费
3 | 桂041201003 | 雨季施工增加费
4 | 桂041201004 | 工程定位复测费
合计
太平街道古坡村那岜屯排水排污设施
一 |  | 2022市政综合工程一般计税法
1 | 桂041201001 | 安全文明施工费 | ∑分部分项及单价措施费定额（人工费＋机械费）
2 | 桂041201002 | 检验试验配合费
3 | 桂041201003 | 雨季施工增加费
4 | 桂041201004 | 工程定位复测费
合计
合计
表-10

## 表-11其他项目费用汇总表
其他项目费用汇总表 （适用于单价合同）
工程名称:2025年新和镇、太平街道基础设施项目 |  |  | 第1页 共1页
序号 | 项目名称 | 金额（元） | 增值税（元） | 含税金额（元）
新和镇通康村通康屯排水排污及道路安全护栏建设设施
一 | 2022市政综合工程一般计税法
1 | 暂列金额
2 | 材料暂估价
3 | 专业工程暂估价
4 | 计日工
5 | 总承包服务费
6 | 安全生产责任保险费暂估价 | 153.07 | 13.78 | 166.85
濑新和镇通康村沿井屯排水排污设施
一 | 2022市政综合工程一般计税法
1 | 暂列金额
2 | 材料暂估价
3 | 专业工程暂估价
4 | 计日工
5 | 总承包服务费
6 | 安全生产责任保险费暂估价 | 598.51 | 53.87 | 652.38
太平街道古坡村那岜屯排水排污设施
一 | 2022市政综合工程一般计税法
1 | 暂列金额
2 | 材料暂估价
3 | 专业工程暂估价
4 | 计日工
5 | 总承包服务费
6 | 安全生产责任保险费暂估价 | 919.75 | 82.78 | 1002.53
合计
注：1.一般计税法的增值税为增值税销项税（各项费用的价格不包含增值税进项税额）, 简易计税法的增值税为应纳增值税（各项费用的价格包含增值税进项税额）。 2.材料暂估单价进入清单项目综合单价，此处不汇总。
表-11

## 表-22本工程材料和工程设备一览表
本工程材料和工程设备一览表
工程名称:2025年新和镇、太平街道基础设施项目 |  |  |  | 第1页 共6页
序号 | 材料编码 | 名称、规格、型号 | 单位 | 数量 | 投标单价（元）
1 |  | ◆材料◆
2 | 010103001 | 螺纹钢筋HRB400 10以内(综合) | t
3 | 010103002 | 螺纹钢筋HRB400 10以上(综合) | t
4 | 010310001 | 镀锌铁丝（综合） | kg
5 | 010310001 | 镀锌铁丝（综合） | kg
6 | 010310013 | 镀锌铁丝 Φ0.7 | kg
7 | 010902001 | 圆钢HPB300 Φ10以内(综合) | t
8 | 012101002 | 角钢（综合） | kg
9 | 012914013 | 波形钢板 | t
10 | 020901006 | 塑料薄膜 | ㎡
11 | 022705002 | 棉纱 | kg
12 | 023102021 | 高强度、耐腐蚀聚乙烯尼龙绳 | m
13 | 023301002 | 草袋 | 条
14 | 030132021 | 不锈钢膨胀螺栓M8×120 | 套
15 | 030144005 | 高强螺栓M22 | kg
16 | 030183001 | 铁钉（综合） | kg
17 | 030183001 | 铁钉(综合) | kg
18 | 031302001 | 尼龙砂轮片 Φ100 | 片
19 | 031311001 | 电焊条（综合） | kg
20 | 031311001 | 电焊条（综合） | kg
21 | 031345008 | 刻纹机刀片 | 组
22 | 031345011 | 切缝机刀片 | 片
23 | 031347004 | 铁砂布 | 张
24 | 040102001 | 砌筑水泥M32.5 | t
25 | 040102001 | 普通硅酸盐水泥 32.5MPa | t
26 | 040102001 | 普通硅酸盐水泥 32.5MPa | t
27 | 040102001 | 砌筑水泥M32.5 | t
28 | 040102003 | 普通硅酸盐水泥P.O 42.5MPa | t
29 | 040102003 | 普通硅酸盐水泥 42.5MPa | t
30 | 040102003 | 普通硅酸盐水泥 42.5MPa | t
31 | 040102003 | 普通硅酸盐水泥 42.5MPa | t
32 | 040102003 | 普通硅酸盐水泥P.O 42.5MPa | t
33 | 040301001 | 砂(综合) | 
34 | 040301001 | 砂（综合） | 
35 | 040301001 | 砂(综合) | 
36 | 040301001 | 砂（综合） | 
表-22
本工程材料和工程设备一览表
工程名称:2025年新和镇、太平街道基础设施项目 |  |  |  | 第2页 共6页
序号 | 材料编码 | 名称、规格、型号 | 单位 | 数量 | 投标单价（元）
37 | 040301004 | 中砂 | 
38 | 040301004 | 中砂 | 
39 | 040301004 | 中砂 | 
40 | 040301004 | 中砂 | 
41 | 040301004.1 | 石灰石机制砂 | 
42 | 040301004.1 | 石灰石机制砂 | 
43 | 040301004.1 | 石灰石机制砂 | 
44 | 040502003 | 碎石 5～20mm | 
45 | 040502003 | 碎石 5～20mm | 
46 | 040502003 | 碎石 5～20mm | 
47 | 040502004 | 碎石 5～40mm | 
48 | 040502004 | 碎石 5～40mm | 
49 | 040502004 | 碎石 5～40mm | 
50 | 040701006.1 | 石屑 | 
51 | 040701006.1 | 石屑 | 
52 | 040701006.1 | 石屑 | 
53 | 041301001.1 | 页岩标准砖 240×115×53 | 千块
54 | 050102005 | 周转圆木 | 
55 | 050102006 | 周转圆木（支撑） | 
56 | 050306001 | 周转板枋材 | 
57 | 050306001.1 | 周转板枋材 | 
58 | 050306002 | 周转枋材 | 
59 | 050306003 | 周转板材 | 
60 | 133504001 | 防水粉 | kg
61 | 133504001 | 防水粉 | kg
62 | 143309001 | 丙酮 | kg
63 | 143503004 | 高效减水剂(粉) | kg
64 | 143901002 | 乙炔气 | kg
65 | 143906001 | 氧气 | 
66 | 144102001 | 粘结剂 | kg
67 | 170303009 | 镀锌钢管 DN100 | m
68 | 172506001 | HDPE(聚乙烯)双壁波纹排水管S2 200 | m
69 | 330104003 | 钢管立柱 | t
70 | 330114001 | 高稀钢爬梯 | 个
71 | 341101001 | 水 | 
72 | 341508001 | 其他材料费 | 元
表-22
本工程材料和工程设备一览表
工程名称:2025年新和镇、太平街道基础设施项目 |  |  |  | 第3页 共6页
序号 | 材料编码 | 名称、规格、型号 | 单位 | 数量 | 投标单价（元）
73 | 341508001 | 其他材料费 | 元
74 | 350103001 | 胶合板模板 1830×915×18 | ㎡
75 | 350103001 | 胶合板模板 1830×915×18 | ㎡
76 | 350202001 | 模板支撑钢管及扣件 | kg
77 | 350203001 | 零星卡具 | kg
78 | 360104007 | 加锁轻型双层井盖及盖座 Φ700 | 套
79 | 360105001.1 | 复合材料井盖（含井座） | 套
80 | 370501003 | 枕木 | 
81 | 800101006 | 水泥砂浆中砂M7.5 | 
82 | 800702002 | 水泥防水砂浆（加防水粉5% ）1:2 | 
83 | S010501001 | 钢丝绳（综合） | kg
84 | S143508001 | 脱模剂 | kg
85 |  | ◆配合比◆
86 | 800101006 | 水泥砂浆中砂M7.5 | 
87 | 800101007 | 水泥砂浆中砂M10 | 
88 | 800101015 | 水泥砂浆中砂M7.5 | 
89 | 800102003 | 水泥砂浆 1∶2 | 
90 | 800102003 | 水泥砂浆 1∶2 | 
91 | 800702002 | 水泥防水砂浆(加防水粉5％) 1∶2 | 
92 | 800702002 | 水泥防水砂浆(加防水粉5％) 1∶2 | 
93 | 800702002 | 水泥防水砂浆(加防水粉5％) 1∶2 | 
94 | 800702002 | 水泥防水砂浆(加防水粉5％) 1∶2 | 
95 | 802104014 | 碎石 GD20 中砂水泥 42.5 C25 | 
96 | 802104015 | 碎石 GD20 中砂水泥 42.5 C30 | 
97 | 802104041 | 碎石 GD40 中砂水泥 42.5 C10 | 
98 | 802104041 | 碎石 GD40 中砂水泥 42.5 C10 | 
99 | 802104042 | 碎石 GD40 中砂水泥 42.5 C15 | 
100 | 802104042 | 碎石 GD40 中砂水泥 42.5 C15 | 
101 | 802104042 | 碎石 GD40 中砂水泥 42.5 C15 | 
102 | 802104044 | 碎石 GD40 中砂水泥 42.5 C25 | 
103 | 802104044 | 碎石 GD40 中砂水泥 42.5 C25 | 
104 | 802120006 | 碎石 GD40 中砂水泥 42.5 C25 | 
105 | 802120007 | 碎石 GD40 中砂水泥 42.5 C30 | 
106 | 802124026 | 碎石 GD40 中砂水泥 42.5 C25 | 
107 | 802124026 | 碎石 GD40 中砂水泥 42.5 C25 | 
108 | 802124026 | 碎石 GD40 中砂水泥 42.5 C25 | 
表-22
本工程材料和工程设备一览表
工程名称:2025年新和镇、太平街道基础设施项目 |  |  |  | 第4页 共6页
序号 | 材料编码 | 名称、规格、型号 | 单位 | 数量 | 投标单价（元）
109 | B802104042 | 碎石 GD40 中砂水泥 42.5 C15 | 
110 | B802104042 | 碎石 GD40 中砂水泥 42.5 C15 | 
111 | B802104042 | 碎石 GD40 中砂水泥 42.5 C15 | 
112 | B802104044 | 碎石 GD40 中砂水泥 42.5 C25 | 
113 | B802104044 | 碎石 GD40 中砂水泥 42.5 C25 | 
114 | B802104045 | 碎石 GD40 中砂水泥 42.5 C30 | 
115 | B802104045 | 碎石 GD40 中砂水泥 42.5 C30 | 
116 | B802104045 | 碎石 GD40 中砂水泥 42.5 C30 | 
117 |  | ◆主材◆
118 | 042903009Z | 预制混凝土盖板C25 | 
119 | 172500000Z.1 | 硬聚氯乙烯(PVC—U)排水管 De110 | m
120 | 172506000.3 | HDPE（聚乙烯）双壁波纹排水管 300 | m
121 | 180300000Z | 钢管管件 | 个
122 | B-Z | 管罩 主材费 | 元
123 |  | ◆机械台班组成◆
124 | 000301001 | 机械台班人工费 | 元
125 | 000701002 | 市政机械台班人工费 | 元
126 | 000701003 | 市政机械第一类费用 | 元
127 | 002401001 | 机械台班人工费 | 元
128 | 140301004 | 汽油 92# | kg
129 | 140301004 | 汽油 92# | kg
130 | 140301004 | 国V汽油 92# | kg
131 | 140301004.1 | 汽油 92# | kg
132 | 140304001 | 轻柴油 0# | kg
133 | 140304001 | 轻柴油 0# | kg
134 | 140304001.1 | 轻柴油 0# | kg
135 | 341103001 | 电 | kW.h
136 | 994701003 | 停滞费 | 元
137 | 994701004 | 折旧费 | 元
138 | 994701004 | 折旧费 | 元
139 | 994701005 | 大修理费 | 元
140 | 994701005 | 检修费 | 元
141 | 994701006 | 经常修理费 | 元
142 | 994701006 | 维护费 | 元
143 | 994701007 | 安拆及场外运输费 | 元
144 | 994701008 | 其他费 | 元
表-22
本工程材料和工程设备一览表
工程名称:2025年新和镇、太平街道基础设施项目 |  |  |  | 第5页 共6页
序号 | 材料编码 | 名称、规格、型号 | 单位 | 数量 | 投标单价（元）
145 | 994701008 | 其他费用 | 元
146 |  | ◆机械◆
147 | 990101002 | 履带式单斗液压挖掘机 斗容量0.4 | 台班
148 | 990101005 | 履带式液压单斗挖掘机[斗容量1] | 台班
149 | 990101005 | 履带式液压单斗挖掘机[斗容量1] | 台班
150 | 990502003 | 双锥反转出料混凝土搅拌机 出料容量500L | 台班
151 | 990506002 | 混凝土振捣器[插入式] | 台班
152 | 990506002 | 混凝土振捣器[插入式] | 台班
153 | 990506002 | 混凝土振捣器 插入式 | 台班
154 | 990509001 | 灰浆搅拌机 拌筒容量200L | 台班
155 | 990701004 | 履带式推土机 功率75kW | 台班
156 | 990701005 | 履带式推土机功率 90kW | 台班
157 | 990704004 | 载货汽车[装载质量4t] | 台班
158 | 990704004 | 载重汽车 装载质量4t | 台班
159 | 990704004 | 载货汽车[装载质量4t] | 台班
160 | 990704005 | 载重汽车装载质量5t | 台班
161 | 990704007 | 载货汽车[装载质量8t] | 台班
162 | 990704007 | 载货汽车[装载质量8t] | 台班
163 | 990705007 | 自卸汽车装载质量12t | 台班
164 | 990705007 | 自卸汽车 装载质量12t | 台班
165 | 990707002 | 平板拖车组 装载质量10t | 台班
166 | 990707004 | 平板拖车组 装载质量20t | 台班
167 | 990712002 | 平地机功率 120kW | 台班
168 | 990902001 | 门式起重机提升质量5t | 台班
169 | 990903004 | 汽车式起重机提升质量12t | 台班
170 | 991302002 | 钢轮振动压路机工作质量8t | 台班
171 | 991302005 | 钢轮振动压路机工作质量15t | 台班
172 | 991305001 | 电动夯实机夯击能量 250N·m | 台班
173 | 991316001 | 混凝土切缝机功率 7.5kW | 台班
174 | 991317001 | 刻纹机 | 台班
175 | 991701001 | 钢筋调直机 直径14mm | 台班
176 | 991702001 | 钢筋切断机 直径40mm | 台班
177 | 991703001 | 钢筋弯曲机 直径40mm | 台班
178 | 992101001 | 木工圆锯机 直径500mm | 台班
179 | 992101001.2 | 木工圆锯机 直径500mm | 台班
180 | 992501001 | 交流电弧焊机 容量21kV·A | 台班
表-22
本工程材料和工程设备一览表
工程名称:2025年新和镇、太平街道基础设施项目 |  |  |  | 第6页 共6页
序号 | 材料编码 | 名称、规格、型号 | 单位 | 数量 | 投标单价（元）
181 | 992501002 | 交流电弧焊机[容量30kVA] | 台班
182 | 992501002 | 交流电弧焊机[容量30kVA] | 台班
183 | 992501003 | 交流电弧焊机 容量32kV·A | 台班
184 | 992509003 | 对焊机 容量75kV·A | 台班
185 | 993101003 | 洒水车罐容量 10000L | 台班
186 | 993301001 | 履带式液压岩石破碎机斗容量 1m3 | 台班
187 | 994701001 | 其他机械费 | 元
188 | 994701001 | 其他机械费 | 元
189 | S990101006 | 履带式单斗液压挖掘机斗容量 1.25m3 | 台班
190 | S990506001 | 混凝土振捣器平板式 | 台班
191 |  | 合 计
表-22