## 封-1招标工程量清单
2025年江州镇基础设施项目
工程
招标工程量清单
崇左市江州区农业农村局
招 标 人:
(单位盖章)
广西科艺蓝工程咨询有限公司
造价咨询人:
(单位盖章)
2025年03月13日
软件名称及版本号:博奥云计价软件
工程计价软件测评合格编号:2019J02、2019A02、2019S02、2023S02、2019Y02、2022Y02
封-1

## 扉-1招标工程量清单
2025年江州镇基础设施项目
工程
招标工程量清单
|  |  | 崇左市江州区农业农村局 |  |  | 广西科艺蓝工程咨询有限公司
| 招标人: |  |  |  | 造价咨询人:
|  |  | (单位盖章) |  |  | (单位资质专用章)
| 法定代表人 或其授权人: |  |  |  | 法定代表人 或其授权人:
|  |  | (签字或盖章) |  |  | (签字或盖章)
编制人: |  |  |  |  | 复核人:
|  |  | (造价人员签字盖专用章) |  |  | (造价工程师签字盖专用章)
编制时间: |  |  |  | 2025年03月13日 | 复核时间:
扉-1

## 表-01总说明
总 说 明
工程名称:2025年江州镇基础设施项目 | 第1页 共1页
一、工程概况：
江州镇板崇村谷满屯：硬化道路总长281m；新建3座钢筋砼化粪池；新建24座圆形检查井；新建11座太阳能路灯，布置于屯内；新建DN300波纹管长440m；新建DN110PVC接户管长200m。
江州镇板备村龙笑屯：硬化C25砼路面总长160m；新建2座钢筋砼化粪池；新建15座圆形检查井；新建DN300波纹管长400m；新建盖板长210m；拆除重建渠道长340m；新建DN110PVC接户管长225m。
江州镇咘农村坝演屯：硬化C25砼路面长412m；更换已损坏DN500涵管5m。
二、编制依据：
1.设计图纸;
2.《建设工程工程量清单计价规范》(GB 50500-2013)、广西壮族自治区住房和城乡建设厅颁布的《<建设工程工程量清单计价规范>GB 50500-2013广西壮族自治区实施细则》、《<建设工程工程量清单计算规范>GB 50854~50862-2013广西壮族自治区实施细则》(修订本);
3.2022年《广西壮族自治区市政工程消耗量定额及费用定额》及《广西壮族自治区市政工程消耗量定额及费用定额》计价宣贯辅导材料:
4.《关于建设工程工伤保险费计算规定的通知》(桂建管(2008)37号):
5.《自治区住房城乡建设厅关于建筑业实施营业税改征增值税后广西壮族自治区建设工程计价依据调整的通知》(桂建标(2016)17号):
6.《关于调整建设工程计价增值税税率的通知》(桂建标(2019)12号);
7.《自治区住房城乡建设厅关于印发广西壮族自治区房屋建筑和市政基础设施工程安全生产责任保险计价规定的通知》(桂建发(2023)6号)的规定;
8.《自治区住房城乡建设厅关于进一步明确广西壮族自治区房屋建筑和市政基础设施工程安全生产责任保险费计价规定的通知》(桂建价(2024)2号)。
三、其他需要说明的问题：
1.主要材料价格参考《崇左市建设工程造价信息》2025年第3期，信息价无的参考市场询价。
表-01

## 表-02建设项目建筑安装工程费汇总表
建设项目建筑安装工程费汇总表 （适用于单价合同）
工程名称:2025年江州镇基础设施项目 |  |  | 第1页 共1页
序号 | 单项工程名称 | 金额(元) | 其中:(元)
|  |  | 暂估价 | 安全文明施工费
1.1 | 江州镇板崇村谷满屯排水排污及公共照明项目
1.2 | 江州镇板备村龙笑屯排水排污及道路硬化项目
1.3 | 江州镇咘农村坝演屯屯内道路
建筑安装工程费合计
表-02

## 表-03单项工程建筑安装工程费汇总表
单项工程建筑安装工程费汇总表 （适用于单价合同）
工程名称:2025年江州镇基础设施项目 |  |  | 第1页 共1页
序号 | 单位工程名称 | 金额(元) | 其中:(元)
|  |  | 暂估价 | 安全文明施工费
1.1.1 | 江州镇板崇村谷满屯排水排污设施
1.1.2 | 江州镇板崇村谷满屯公共照明设施
1.2.1 | 江州镇板备村龙笑屯排水排污及道路硬化设施
1.3.1 | 江州镇咘农村坝演屯屯内道路设施
建筑安装工程费合计
表-03

## 表-04单位工程建筑安装工程费汇总表
单位工程建筑安装工程费汇总表 （适用于单价合同）
工程名称:2025年江州镇基础设施项目 |  | 第1页 共3页
序号 | 汇总内容 | 金额(元) | 备注
江州镇板崇村谷满屯排水排污设施
一 | 2022市政综合工程一般计税法
1 | 分部分项工程和单价措施项目费用合计
1.1 | 其中:暂估价
2 | 总价措施项目费用合计
2.1 | 其中：安全文明施工费
3 | 其他项目费用合计
4 | 建筑安装工程费合计
工程总价
1 | 分部分项工程和单价措施项目费用合计
1.1 | 其中:暂估价
2 | 总价措施项目费用合计
2.1 | 其中：安全文明施工费
3 | 其他项目费用合计
4 | 建筑安装工程费合计
江州镇板崇村谷满屯公共照明设施
一 | 给排水、燃气、电气、通风空调、消防、建筑智能、通信、自控仪表工程(营改增)一般计税法
1 | 分部分项工程和单价措施项目清单计价合计
1.1 | 其中:暂估价
2 | 总价措施项目清单计价合计
2.1 | 其中：安全文明施工费
3 | 其他项目清单计价合计
4 | 税前项目清单计价合计
5 | 规费、税金项目清单计价合计
5.1 | 规费
5.2 | 增值税
6 | 工程总造价
工程总价
1 | 分部分项工程和单价措施项目清单计价合计
1.1 | 其中:暂估价
2 | 总价措施项目清单计价合计
2.1 | 其中：安全文明施工费
3 | 其他项目清单计价合计
4 | 税前项目清单计价合计
5 | 规费、税金项目清单计价合计
5.1 | 规费
表-04
单位工程建筑安装工程费汇总表 （适用于单价合同）
工程名称:2025年江州镇基础设施项目 |  | 第2页 共3页
序号 | 汇总内容 | 金额(元) | 备注
5.2 | 增值税
6 | 工程总造价
江州镇板备村龙笑屯排水排污及道路硬化设施
一 | 2022市政综合工程一般计税法
1 | 分部分项工程和单价措施项目费用合计
1.1 | 其中:暂估价
2 | 总价措施项目费用合计
2.1 | 其中：安全文明施工费
3 | 其他项目费用合计
4 | 建筑安装工程费合计
工程总价
1 | 分部分项工程和单价措施项目费用合计
1.1 | 其中:暂估价
2 | 总价措施项目费用合计
2.1 | 其中：安全文明施工费
3 | 其他项目费用合计
4 | 建筑安装工程费合计
江州镇咘农村坝演屯屯内道路设施
一 | 2022市政综合工程一般计税法
1 | 分部分项工程和单价措施项目费用合计
1.1 | 其中:暂估价
2 | 总价措施项目费用合计
2.1 | 其中：安全文明施工费
3 | 其他项目费用合计
4 | 建筑安装工程费合计
工程总价
1 | 分部分项工程和单价措施项目费用合计
1.1 | 其中:暂估价
2 | 总价措施项目费用合计
2.1 | 其中：安全文明施工费
3 | 其他项目费用合计
4 | 建筑安装工程费合计
工程项目汇总
1 | 分部分项工程和单价措施项目费用合计
1.1 | 其中:暂估价
2 | 总价措施项目费用合计
表-04
单位工程建筑安装工程费汇总表 （适用于单价合同）
工程名称:2025年江州镇基础设施项目 |  | 第3页 共3页
序号 | 汇总内容 | 金额(元) | 备注
2.1 | 其中：安全文明施工费
3 | 其他项目费用合计
4 | 建筑安装工程费合计
税前项目清单计价合计
5 | 规费、税金项目清单计价合计
5.1 | 规费
5.2 | 增值税
表-04

## 表-08分部分项工程和单价措施项目费用表
分部分项工程和单价措施项目费用表 （适用于单价合同）
工程名称:2025年江州镇基础设施项目 | [5 empty] | 第1页 共8页
序号 | 项目编码 | 项目名称及 项目特征描述 | 计量 单位 | 工程量 | 金额(元)
[5 empty] | 综合单价 | 合价 | 其中： 暂估价
江州镇板崇村谷满屯排水排污设施
分部分项工程
| 6. | 管网工程
1 | 040101002001 | 挖沟槽土方(装车) 1.开挖长度640米 2.人机配合开挖沟槽土方：三类土 |  | 353.13
2 | 040103002001 | 余土方弃置 1.弃土运距：起步1km |  | 353.13
3 | 040103003001 | 土方运输每增1km 1.增运弃土方暂按增运1km，具体按实际现场发生结算 | ·km | 353.13
4 | 041001001001 | 拆除路面 1.拆除长度640米 2.先切缝后采用破碎机拆除混凝土路面，厚150mm | ㎡ | 412.00
5 | 040103002002 | 挖装混凝土废渣 1.挖装破除路面废渣、碎石基层等 |  | 103.00
6 | 040103002003 | 混凝土废渣弃置 1.弃石运距：起步1km |  | 103.00
7 | 040103003002 | 混凝土废渣弃置每增1km 1.增运弃石方暂按增运1km，具体按实际现场发生结算 | ·km | 103.00
8 | 040103001001 | 回填方（中粗砂） 1.人工回填沟槽 |  | 263.77
9 | 040303001001 | 混凝土垫层 1.管道垫层混凝土：C15 2.长度640米，厚度0.1米 |  | 40.43
10 | 040303002001 | 混凝土基础 1.管道包管混凝土：C25 2.长度15米 |  | 1.94
11 | 040501004001 | φ300排污管 1.管材：φ300HDPE（聚乙烯）双臂波纹管（环刚度8KN/㎡) 2.承插式胶圈接口 | m | 430.40
12 | 040501004002 | φ110排污管 1.材质及规格:硬聚氯乙烯PVC-U110排水管 | m | 200.00
13 | 010401011001 | 砖检查井 1.φ700圆形砖砌污水检查井 2.做法见图集：06MS201-3/18 | 座 | 24
14 | 040203007001 | 水泥混凝土路面恢复 1.级配碎石基层100mm 2.恢复拆除混凝土路面厚度150mm 3.刻防滑条 4.混凝土强度等级：C25 | ㎡ | 412.00
15 | 桂010507011001 | 标准化粪池 1.混凝土种类、强度等级:C25混凝土化粪池 2.井盖种类、规格:C25混凝土预制砼盖板 | 座 | 3
注：材料设备暂估价计入工程量清单综合单价报价。
表-08
分部分项工程和单价措施项目费用表 （适用于单价合同）
工程名称:2025年江州镇基础设施项目 | [5 empty] | 第2页 共8页
序号 | 项目编码 | 项目名称及 项目特征描述 | 计量 单位 | 工程量 | 金额(元)
[5 empty] | 综合单价 | 合价 | 其中： 暂估价
3.化粪池型号、规格:型号选定为G3-6（无地下水、顶面不过汽车、无覆土），规格6方 4.做法见图集：03S702
| 3. | 道路工程
16 | 060104001 | 清理表土 1.土壤类别:三类土 2.清理表土厚度5cm |  | 112.40
17 | 040103001 | 土路肩夯土 1.填方来源:就地取土 2.密实度:90% |  | 75.45
18 | 040202011 | 级配碎石垫层 1.石料规格:级配碎石 2.厚度:15cm | ㎡ | 983.50
19 | 040203007 | C25混凝土路面 1.混凝土强度等级:C25 2.厚度:15cm 3.刻防滑条 4.路面每间隔5m设置一道横向缩缝 5.含模板制作安拆 | ㎡ | 843.00
20 | 080802013 | 标识牌 1.名称:主要单体建筑物工程标识牌 2.包制作安装 | 块 | 3
小计
∑人工费
∑材料费
∑机械费
∑管理费
∑利润
∑增值税
单价措施项目
| 041106 | 大型机械、设备进出场及安拆、使用
21 | 041106001001 | 履带式挖掘机进出场及安拆 1.机械设备名称:履带式挖掘机 | 台·次 | 1
小计
∑人工费
∑材料费
∑机械费
∑管理费
∑利润
注：材料设备暂估价计入工程量清单综合单价报价。
表-08
分部分项工程和单价措施项目费用表 （适用于单价合同）
工程名称:2025年江州镇基础设施项目 | [5 empty] | 第3页 共8页
序号 | 项目编码 | 项目名称及 项目特征描述 | 计量 单位 | 工程量 | 金额(元)
[5 empty] | 综合单价 | 合价 | 其中： 暂估价
∑增值税
合计
∑人工费
∑材料费
∑机械费
∑管理费
∑利润
∑增值税
江州镇板崇村谷满屯公共照明设施
分部分项工程
22 | 040101003008 | 挖基坑土方 |  | 2.75
23 | 030412007008 | 太阳能路灯安装 1.灯杆：Q235钢板，钢板厚度4mm，灯杆高度6米，主灯悬挑长1.5米。 2.光源：灯具结构均为一体化LED光源，功率30w。 3.太阳能电池板：采用晶体硅太阳能板 4.安装：1m*0.5m*0.5mC20混凝土基础。 | 套 | 11
小计
∑人工费
∑材料费
∑机械费
∑管理费
∑利润
∑增值税
单价措施项目
小计
注：材料设备暂估价计入工程量清单综合单价报价。
表-08
分部分项工程和单价措施项目费用表 （适用于单价合同）
工程名称:2025年江州镇基础设施项目 | [5 empty] | 第4页 共8页
序号 | 项目编码 | 项目名称及 项目特征描述 | 计量 单位 | 工程量 | 金额(元)
[5 empty] | 综合单价 | 合价 | 其中： 暂估价
∑人工费
∑材料费
∑机械费
∑管理费
∑利润
∑增值税
合计
∑人工费
∑材料费
∑机械费
∑管理费
∑利润
∑增值税
江州镇板备村龙笑屯排水排污及道路硬化设施
分部分项工程
| 6. | 管网工程
24 | 040101002001 | 挖沟槽土方（装车） 1.开挖长度625米 2.人机配合开挖沟槽土方：三类土 |  | 510.00
25 | 040103002001 | 余土方弃置 1.弃土运距：起步1km |  | 325.95
26 | 040103003001 | 土方运输每增1km 1.增运弃土方暂按增运1km，具体按实际现场发生结算 | ·km | 325.95
27 | 060212025 | 回填土 渠道回填土 |  | 187.43
28 | 041001001001 | 拆除路面 1.拆除长度605米 2.先切缝后采用破碎机拆除混凝土路面，厚150mm | ㎡ | 371.50
29 | 040103002002 | 挖装混凝土废渣 1.挖装破除路面废渣、碎石基层等 |  | 92.88
30 | 040103002003 | 混凝土废渣弃置 1.弃石运距：起步1km |  | 92.88
31 | 040103003002 | 混凝土废渣弃置每增1km 1.增运弃石方暂按增运1km，具体按实际现场发生结算 | ·km | 92.88
32 | 040103001001 | 回填方（中粗砂） 1.人工回填沟槽 |  | 243.48
33 | 040303001001 | 混凝土垫层 1.管道垫层混凝土：C15 2.长度625米，厚度0.1米 |  | 36.67
注：材料设备暂估价计入工程量清单综合单价报价。
表-08
分部分项工程和单价措施项目费用表 （适用于单价合同）
工程名称:2025年江州镇基础设施项目 | [5 empty] | 第5页 共8页
序号 | 项目编码 | 项目名称及 项目特征描述 | 计量 单位 | 工程量 | 金额(元)
[5 empty] | 综合单价 | 合价 | 其中： 暂估价
34 | 040303002001 | 混凝土基础 1.管道包管混凝土：C25 2.长度9米 |  | 1.16
35 | 040501004001 | φ300排污管 1.管材：φ300HDPE（聚乙烯）双臂波纹管（环刚度8KN/㎡) 2.承插式胶圈接口 | m | 374.00
36 | 040501004002 | φ160排污管 1.材质及规格:硬聚氯乙烯PVC-U110排水管 | m | 225.00
37 | 010401011001 | 砖检查井 1.φ700圆形砖砌污水检查井 2.做法见图集：06MS201-3/18 | 座 | 15
38 | 040203007001 | 水泥混凝土路面恢复 1.级配碎石基层100mm 2.恢复拆除混凝土路面厚度150mm 3.混凝土强度等级：C25 4.刻防滑条 | ㎡ | 371.50
39 | 070109003001 | 沟道(槽)盖板 1.单块盖板尺寸:0.5m*1.4m*0.15m 2.混凝土强度等级:C25砼 |  | 115.50
40 | 桂040501021 | 渠道基础 1.混凝土种类、强度等级：C20混凝土 2.抗渗压力等级：p4 3.含模板制作安拆 4.每隔5米设置一道横向伸缩缝，缝宽2cm，缝填沥青木板 |  | 27.20
41 | 桂040501023 | 现浇混凝土渠道 1.混凝土种类、强度等级：C20混凝土 2.抗渗压力等级：p4 3.含模板制作安拆 4.每隔10米设置一道横向伸缩缝，缝宽2cm，缝填沥青木板 | m | 340.00
42 | 桂010507011001 | 标准化粪池 1.混凝土种类、强度等级:C25混凝土化粪池 2.井盖种类、规格:C25混凝土预制砼盖板 3.化粪池型号、规格:型号选定为G3-6（无地下水、顶面不过汽车、无覆土），规格6方 4.做法见图集：03S702 | 座 | 1
43 | 桂010507011001 | 标准化粪池 1.混凝土种类、强度等级:C25混凝土化粪池 2.井盖种类、规格:C25混凝土预制砼盖板 3.化粪池型号、规格:型号选定为G5-12（无地下水、顶面不过汽车、无覆土），规格12方 4.做法见图集：03S702 | 座 | 1
| 3. | 道路工程
44 | 060104001 | 清理表土 1.土壤类别:三类土 |  | 32.00
注：材料设备暂估价计入工程量清单综合单价报价。
表-08
分部分项工程和单价措施项目费用表 （适用于单价合同）
工程名称:2025年江州镇基础设施项目 | [5 empty] | 第6页 共8页
序号 | 项目编码 | 项目名称及 项目特征描述 | 计量 单位 | 工程量 | 金额(元)
[5 empty] | 综合单价 | 合价 | 其中： 暂估价
2.清理厚度5cm
45 | 040103001 | 土路肩夯土 1.填方来源:就地取土 2.密实度:90% |  | 42.96
46 | 040202011 | 级配碎石垫层 1.石料规格:级配碎石 2.厚度:15cm | ㎡ | 560.00
47 | 040203007 | C25混凝土路面 1.混凝土强度等级:C25 2.厚度:15cm 3.刻防滑条 4.路面每间隔5m设置一道横向缩缝 | ㎡ | 480.00
48 | 080802013 | 标识牌 1.名称:主要单体建筑物工程标识牌 2.包制作安装 | 块 | 2
小计
∑人工费
∑材料费
∑机械费
∑管理费
∑利润
∑增值税
单价措施项目
| 041106 | 大型机械、设备进出场及安拆、使用
49 | 041106001001 | 履带式挖掘机进出场及安拆 1.机械设备名称:履带式挖掘机 | 台·次 | 1
小计
∑人工费
∑材料费
∑机械费
注：材料设备暂估价计入工程量清单综合单价报价。
表-08
分部分项工程和单价措施项目费用表 （适用于单价合同）
工程名称:2025年江州镇基础设施项目 | [5 empty] | 第7页 共8页
序号 | 项目编码 | 项目名称及 项目特征描述 | 计量 单位 | 工程量 | 金额(元)
[5 empty] | 综合单价 | 合价 | 其中： 暂估价
∑管理费
∑利润
∑增值税
合计
∑人工费
∑材料费
∑机械费
∑管理费
∑利润
∑增值税
江州镇咘农村坝演屯屯内道路设施
分部分项工程
| 3. | 道路工程
50 | 060104001 | 清理表土 1.土壤类别:三类土 2.清理厚度5cm |  | 82.40
51 | 040103001 | 土路肩夯土 1.填方来源:就地取土 2.密实度:90% |  | 126.32
52 | 040202011 | 级配碎石垫层 1.石料规格:级配碎石 2.厚度:15cm | ㎡ | 1458.50
53 | 040203007 | C25混凝土路面 1.混凝土强度等级:C25 2.厚度:15cm 3.刻防滑条 4.路面每间隔5m设置一道横向缩缝 | ㎡ | 1251.00
54 | 040101002001 | 挖沟槽土方（装车） 1.开挖长度5米 2.人机配合开挖沟槽土方：三类土 |  | 10.55
55 | 040103001001 | 回填方 1.人工回填沟槽 |  | 6.65
56 | 040501001001 | 混凝土管 1.规格:DN500 2.接口方式:承插式 | m | 5.00
57 | 080802013 | 标识牌 1.名称:主要单体建筑物工程标识牌 2.包制作安装 | 块 | 1
小计
∑人工费
∑材料费
注：材料设备暂估价计入工程量清单综合单价报价。
表-08
分部分项工程和单价措施项目费用表 （适用于单价合同）
工程名称:2025年江州镇基础设施项目 | [5 empty] | 第8页 共8页
序号 | 项目编码 | 项目名称及 项目特征描述 | 计量 单位 | 工程量 | 金额(元)
[5 empty] | 综合单价 | 合价 | 其中： 暂估价
∑机械费
∑管理费
∑利润
∑增值税
单价措施项目
| 041106 | 大型机械、设备进出场及安拆、使用
58 | 041106001001 | 履带式挖掘机进出场及安拆 1.机械设备名称:履带式挖掘机 | 台·次 | 1
小计
∑人工费
∑材料费
∑机械费
∑管理费
∑利润
∑增值税
合计
∑人工费
∑材料费
∑机械费
∑管理费
∑利润
∑增值税
总计
∑人工费
∑材料费
∑机械费
∑管理费
∑利润
∑增值税
注：材料设备暂估价计入工程量清单综合单价报价。
表-08

## 表-10总价措施项目费用表
总价措施项目费用表
工程名称:2025年江州镇基础设施项目 |  |  |  |  | 第1页 共1页
序 号 | 项目编码 | 项目名称 | 计算过程 | 金额 （元） | 增值税 （元） | 含税金额 （元）
江州镇板崇村谷满屯排水排污设施
一 |  | 2022市政综合工程一般计税法
1 | 桂041201001 | 安全文明施工费 | ∑分部分项及单价措施费定额（人工费＋机械费）
2 | 桂041201002 | 检验试验配合费
3 | 桂041201003 | 雨季施工增加费
4 | 桂041201004 | 工程定位复测费
合计
江州镇板崇村谷满屯公共照明设施
一 |  | 给排水、燃气、电气、通风空调、消防、建筑智能、通信、自控仪表工程(营改增)一般计税法
1 | 桂031401001 | 安全文明施工费 | ∑分部分项及单价措施费定额(人工费+机械费)
2 | 桂031401002 | 检验试验配合费
3 | 桂031401003 | 雨季施工增加费
合计
江州镇板备村龙笑屯排水排污及道路硬化设施
一 |  | 2022市政综合工程一般计税法
1 | 桂041201001 | 安全文明施工费 | ∑分部分项及单价措施费定额（人工费＋机械费）
2 | 桂041201002 | 检验试验配合费
3 | 桂041201003 | 雨季施工增加费
4 | 桂041201004 | 工程定位复测费
合计
江州镇咘农村坝演屯屯内道路设施
一 |  | 2022市政综合工程一般计税法
1 | 桂041201001001 | 安全文明施工费 | ∑分部分项及单价措施费定额（人工费＋机械费）
2 | 桂041201002001 | 检验试验配合费
3 | 桂041201003001 | 雨季施工增加费
4 | 桂041201004001 | 工程定位复测费
合计
合计
表-10

## 表-11其他项目费用汇总表
其他项目费用汇总表 （适用于单价合同）
工程名称:2025年江州镇基础设施项目 |  |  | 第1页 共1页
序号 | 项目名称 | 金额（元） | 增值税（元） | 含税金额（元）
江州镇板崇村谷满屯排水排污设施
一 | 2022市政综合工程一般计税法
1 | 暂列金额
2 | 材料暂估价
3 | 专业工程暂估价
4 | 计日工
5 | 总承包服务费
6 | 安全生产责任保险费暂估价 | 732.97 | 65.97 | 798.94
江州镇板崇村谷满屯公共照明设施
一 | 给排水、燃气、电气、通风空调、消防、建筑智能、通信、自控仪表工程(营改增)一般计税法
1 | 暂列金额
2 | 材料暂估价
3 | 专业工程暂估价
4 | 计日工
5 | 总承包服务费
6 | 安全生产责任保险费暂估价 | 42.46 |  | 42.46
江州镇板备村龙笑屯排水排污及道路硬化设施
一 | 2022市政综合工程一般计税法
1 | 暂列金额
2 | 材料暂估价
3 | 专业工程暂估价
4 | 计日工
5 | 总承包服务费
6 | 安全生产责任保险费暂估价 | 1232.6 | 110.93 | 1343.53
江州镇咘农村坝演屯屯内道路设施
一 | 2022市政综合工程一般计税法
1 | 暂列金额
2 | 材料暂估价
3 | 专业工程暂估价
4 | 计日工
5 | 总承包服务费
6 | 安全生产责任保险费暂估价 | 235.94 | 21.24 | 257.18
合计
注：1.一般计税法的增值税为增值税销项税（各项费用的价格不包含增值税进项税额）, 简易计税法的增值税为应纳增值税（各项费用的价格包含增值税进项税额）。 2.材料暂估单价进入清单项目综合单价，此处不汇总。
表-11

## 表-22本工程材料和工程设备一览表
本工程材料和工程设备一览表
工程名称:2025年江州镇基础设施项目 |  |  |  | 第1页 共8页
序号 | 材料编码 | 名称、规格、型号 | 单位 | 数量 | 投标单价（元）
1 |  | ◆材料◆
2 | 010101001 | 螺纹钢筋HRB335 10以内(综合) | t
3 | 010101002 | 螺纹钢筋HRB335 10以上(综合) | t
4 | 010103001 | 螺纹钢筋HRB400 10以内(综合) | t
5 | 010103002 | 螺纹钢筋HRB400 10以上(综合) | t
6 | 010103002 | 螺纹钢筋HRB400 10以上(综合) | t
7 | 010310001 | 镀锌铁丝(综合) | kg
8 | 010310001 | 镀锌铁丝（综合） | kg
9 | 010310013 | 镀锌铁丝 Φ0.7 | kg
10 | 010902001 | 圆钢HPB300 Φ10以内(综合) | t
11 | 011303001 | 镀锌扁钢(综合) | kg
12 | 012101002 | 角钢（综合） | kg
13 | 020901006 | 塑料薄膜 | ㎡
14 | 022705002 | 棉纱 | kg
15 | 022706002 | 棉布 | kg
16 | 023102021 | 高强度、耐腐蚀聚乙烯尼龙绳 | m
17 | 023301002 | 草袋 | 条
18 | 030132021 | 不锈钢膨胀螺栓M8×120 | 套
19 | 030183001 | 铁钉（综合） | kg
20 | 030183001 | 铁钉(综合) | kg
21 | 031302001 | 尼龙砂轮片 Φ100 | 片
22 | 031311001 | 电焊条（综合） | kg
23 | 031311001 | 电焊条（综合） | kg
24 | 031311008 | 低碳钢电焊条 | kg
25 | 031321001 | 焊锡丝 综合 | kg
26 | 031332001 | 焊锡膏 | kg
27 | 031345008 | 刻纹机刀片 | 组
28 | 031345011 | 切缝机刀片 | 片
29 | 031347004 | 铁砂布 | 张
30 | 040102001 | 普通硅酸盐水泥 32.5MPa | t
31 | 040102001 | 砌筑水泥M32.5 | t
32 | 040102001 | 砌筑水泥M32.5 | t
33 | 040102001 | 普通硅酸盐水泥 32.5MPa | t
34 | 040102003 | 普通硅酸盐水泥 42.5MPa | t
35 | 040102003 | 普通硅酸盐水泥 42.5MPa | t
36 | 040102003 | 普通硅酸盐水泥P.O 42.5MPa | t
表-22
本工程材料和工程设备一览表
工程名称:2025年江州镇基础设施项目 |  |  |  | 第2页 共8页
序号 | 材料编码 | 名称、规格、型号 | 单位 | 数量 | 投标单价（元）
37 | 040102003 | 普通硅酸盐水泥P.O 42.5MPa | t
38 | 040102003 | 普通硅酸盐水泥P.O 42.5MPa | t
39 | 040301001 | 砂(综合) | 
40 | 040301001 | 砂(综合) | 
41 | 040301004 | 中砂 | 
42 | 040301004 | 中砂 | 
43 | 040301004 | 中砂 | 
44 | 040301004 | 中砂 | 
45 | 040301004 | 中砂 | 
46 | 040301004.1 | 石灰石机制砂 | 
47 | 040301004.1 | 石灰石机制砂 | 
48 | 040502003 | 碎石 5～20mm | 
49 | 040502003 | 碎石 5～20mm | 
50 | 040502003 | 碎石 5～20mm | 
51 | 040502004 | 碎石 5～40mm | 
52 | 040502004 | 碎石 5～40mm | 
53 | 040502004 | 碎石 5～40mm | 
54 | 040502004 | 碎石 5～40mm | 
55 | 040502004 | 碎石 5～40mm | 
56 | 040701006 | 石屑 | 
57 | 040701006.1 | 石屑 | 
58 | 040701006.1 | 石屑 | 
59 | 040901004 | 二级粉煤灰 | kg
60 | 040904008 | 石粉 | 
61 | 040904008 | 石粉 | 
62 | 040904008 | 石粉 | 
63 | 040905001 | 粘土 | 
64 | 041301001.1 | 页岩标准砖 240×115×53 | 千块
65 | 050102005 | 周转圆木 | 
66 | 050102006 | 周转圆木（支撑） | 
67 | 050306001 | 周转板枋材 | 
68 | 050306001 | 周转板枋材 | 
69 | 050306001.1 | 周转板枋材 | 
70 | 050306002 | 周转枋材 | 
71 | 050306003 | 周转板材 | 
72 | 050308008 | 板枋材 | 
表-22
本工程材料和工程设备一览表
工程名称:2025年江州镇基础设施项目 |  |  |  | 第3页 共8页
序号 | 材料编码 | 名称、规格、型号 | 单位 | 数量 | 投标单价（元）
73 | 130105001 | 酚醛调和漆(各色） | kg
74 | 130507001 | 防锈漆 | kg
75 | 133101003 | 石油沥青 30# | kg
76 | 133504001 | 防水粉 | kg
77 | 133508010 | 模板嵌缝料 | kg
78 | 140901001 | 电力复合酯 | kg
79 | 143304005 | 三氯乙烯 | kg
80 | 143309001 | 丙酮 | kg
81 | 143503004 | 高效减水剂（粉） | kg
82 | 143508001 | 脱模剂 | kg
83 | 143901002 | 乙炔气 | kg
84 | 143906001 | 氧气 | 
85 | 144102001 | 粘结剂 | kg
86 | 150101001 | 石棉 | kg
87 | 170303009 | 镀锌钢管 DN100 | m
88 | 172504003 | 硬聚氯乙烯(PVC—U)排水管 De110 | m
89 | 172504004 | 硬聚氯乙烯（PVC－U）排水管 De160 | m
90 | 271702001 | 绝缘黑胶布 20mm×20m | 卷
91 | 280301005 | 铜芯塑料绝缘导线 BV-2.5 | m
92 | 290901002 | 瓷接头 (双) | 个
93 | 330114001 | 高稀钢爬梯 | 个
94 | 340902004 | 聚氯乙烯相色带 | 卷
95 | 341101001 | 水 | 
96 | 341101001 | 水 | 
97 | 341104001 | 煤 | t
98 | 341105003 | 木柴 | kg
99 | 341508001 | 其他材料费 | 元
100 | 341508001 | 其他材料费 | 元
101 | 341508006 | 其他材料费 | 元
102 | 350102003 | 组合钢模板 | kg
103 | 350102003 | 组合钢模板 | kg
104 | 350103001 | 胶合板模板 1830×915×18 | ㎡
105 | 350103001 | 胶合板模板 1830×915×18 | ㎡
106 | 350103001 | 胶合板模板 1830×915×18 | ㎡
107 | 350201001 | 模板钢支撑 | kg
108 | 350201001 | 模板钢支撑 | kg
表-22
本工程材料和工程设备一览表
工程名称:2025年江州镇基础设施项目 |  |  |  | 第4页 共8页
序号 | 材料编码 | 名称、规格、型号 | 单位 | 数量 | 投标单价（元）
109 | 350202001 | 模板支撑钢管及扣件 | kg
110 | 350203001 | 零星卡具 | kg
111 | 350203003 | 卡具及扣件（综合） | kg
112 | 360104007 | 加锁轻型双层井盖及盖座 Φ700 | 套
113 | 360105001.1 | 复合材料井盖（含井座） | 套
114 | 370501003 | 枕木 | 
115 | 370905001 | 钢垫板 | kg
116 | 370905008 | 钢垫板 2.5～5mm | kg
117 | 800101006 | 水泥砂浆中砂M7.5 | 
118 | 800702002 | 水泥防水砂浆（加防水粉5% ）1:2 | 
119 | S143508001 | 脱模剂 | kg
120 |  | ◆配合比◆
121 | 800101007 | 水泥砂浆中砂M10 | 
122 | 800102003 | 水泥砂浆 1∶2 | 
123 | 800102003 | 水泥砂浆 1∶2 | 
124 | 800702002 | 水泥防水砂浆(加防水粉5％) 1∶2 | 
125 | 800702002 | 水泥防水砂浆(加防水粉5％) 1∶2 | 
126 | 802102023 | 碎石 GD40 中砂水泥32.5 C15 | 
127 | 802102025 | 碎石 GD40 中砂水泥32.5 C25 | 
128 | 802102025 | 碎石 GD40 中砂水泥32.5 C25 | 
129 | 802102025 | 碎石 GD40 中砂水泥32.5 C25 | 
130 | 802104041 | 碎石 GD40 中砂水泥 42.5 C10 | 
131 | 802104042 | 碎石 GD40 中砂水泥 42.5 C15 | 
132 | 802104042 | 碎石 GD40 中砂水泥 42.5 C15 | 
133 | 802104042 | 碎石 GD40 中砂水泥 42.5 C15 | 
134 | 802104042 | 碎石 GD40 中砂水泥 42.5 C15 | 
135 | 802104042 | 碎石 GD40 中砂水泥 42.5 C15 | 
136 | 802104043 | 碎石 GD40 中砂水泥 42.5 C20 | 
137 | 802104043 | 碎石 GD40 中砂水泥 42.5 C20 | 
138 | 802108017.1 | 碎石 GD40 中砂水泥 42.5 C25防水 | 
139 | 802108017.1 | 碎石 GD40 中砂水泥 42.5 C25防水 | 
140 | 802112019 | 碎石 GD40 中砂水泥 42.5 C20 | 
141 | 802112019 | 碎石 GD40 中砂水泥 42.5 C20 | 
142 | 802124026 | 碎石 GD40 中砂水泥 42.5 C25 | 
143 | 802124027 | 碎石 GD40 中砂水泥 42.5 C30 | 
144 | B802104042 | 碎石 GD40 中砂水泥 42.5 C15 | 
表-22
本工程材料和工程设备一览表
工程名称:2025年江州镇基础设施项目 |  |  |  | 第5页 共8页
序号 | 材料编码 | 名称、规格、型号 | 单位 | 数量 | 投标单价（元）
145 | B802104042 | 碎石 GD40 中砂水泥 42.5 C15 | 
146 | B802104042 | 碎石 GD40 中砂水泥 42.5 C15 | 
147 | B802104044 | 碎石 GD40 中砂水泥 42.5 C25 | 
148 | B802104044 | 碎石 GD40 中砂水泥 42.5 C25 | 
149 | B802104044 | 碎石 GD40 中砂水泥 42.5 C25 | 
150 | B802104045 | 碎石 GD40 中砂水泥 42.5 C30 | 
151 | B802104045 | 碎石 GD40 中砂水泥 42.5 C30 | 
152 |  | ◆主材◆
153 | 040907001Z | 三合土（天然级配） | 
154 | 040907001Z | 原土（天然级配） | 
155 | 042903009Z | 预制混凝土盖板C25 | 
156 | 172506000.3 | HDPE（聚乙烯）双壁波纹排水管 300 | m
157 | 180300000Z | 钢管管件 | 个
158 | 253301001 | 单臂悬挑灯 | 套
159 | B-BIAO.1 | 主要单体建筑物工程标识牌 | 块
160 | B-Z | 管罩 主材费 | 元
161 | BZ01312 | Ⅱ钢筋混凝土排水管Ф500×2000×50 平口 高档 | m
162 | BZ01408 | Ⅱ钢筋混凝土排水管Ф500×2500×55 承插口 高档 | m
163 | Z010902002 | 圆钢HPB300 10以上(综合) | t
164 | Z250001001 | 成套灯具 | 套
165 |  | ◆机械台班组成◆
166 | 000301001A | 机械台班人工费 | 元
167 | 000301001 | 机械台班人工费 | 元
168 | 000502002 | 2023安装机械第一类费用 | 元
169 | 000701002 | 市政机械台班人工费 | 元
170 | 000701003 | 市政机械第一类费用 | 元
171 | 002401001 | 机械台班人工费 | 元
172 | 140301004 | 汽油 92# | kg
173 | 140301004 | 国V汽油 92# | kg
174 | 140301004.1 | 汽油 92# | kg
175 | 140304001 | 轻柴油 0# | kg
176 | 140304001 | 轻柴油 0# | kg
177 | 140304001.1 | 轻柴油 0# | kg
178 | 140304001.1 | 轻柴油 0# | kg
179 | 341103001 | 电 | kW.h
180 | 341103001 | 电 | kW·h
表-22
本工程材料和工程设备一览表
工程名称:2025年江州镇基础设施项目 |  |  |  | 第6页 共8页
序号 | 材料编码 | 名称、规格、型号 | 单位 | 数量 | 投标单价（元）
181 | 341103001 | 电 | kW.h
182 | 994701001 | 其他机械费 | 元
183 | 994701003 | 停滞费 | 元
184 | 994701004 | 折旧费 | 元
185 | 994701004 | 折旧费 | 元
186 | 994701005 | 大修理费 | 元
187 | 994701005 | 检修费 | 元
188 | 994701006 | 经常修理费 | 元
189 | 994701006 | 维护费 | 元
190 | 994701007 | 安拆及场外运输费 | 元
191 | 994701008 | 其他费用 | 元
192 | 994701008 | 其他费 | 元
193 |  | ◆机械◆
194 | 980502011 | 手持式万用表 | 台班
195 | 990101002 | 履带式单斗液压挖掘机 斗容量0.4 | 台班
196 | 990101002 | 履带式单斗液压挖掘机 斗容量0.4 | 台班
197 | 990101002 | 履带式液压单斗挖掘机[斗容量0.4] | 台班
198 | 990101005 | 履带式液压单斗挖掘机[斗容量1] | 台班
199 | 990101006 | 履带式单斗液压挖掘机斗容量 1.25m3 | 台班
200 | 990502003 | 双锥反转出料混凝土搅拌机 出料容量500L | 台班
201 | 990502003 | 双锥反转出料混凝土搅拌机[出料容量500L] | 台班
202 | 990504001 | 单卧轴式混凝土搅拌机 出料容量250L | 台班
203 | 990506001 | 混凝土振捣器平板式 | 台班
204 | 990506002 | 混凝土振捣器[插入式] | 台班
205 | 990506002 | 混凝土振捣器 插入式 | 台班
206 | 990509001 | 灰浆搅拌机 拌筒容量200L | 台班
207 | 990701004 | 履带式推土机 功率75kW | 台班
208 | 990701004 | 履带式推土机 功率75kW | 台班
209 | 990701005 | 履带式推土机功率 90kW | 台班
210 | 990701005 | 履带式推土机 功率90kW | 台班
211 | 990701007 | 履带式推土机 功率135kW | 台班
212 | 990704004 | 载货汽车[装载质量4t] | 台班
213 | 990704004 | 载货汽车[装载质量4t] | 台班
214 | 990704005 | 载重汽车 装载质量5t | 台班
215 | 990704005 | 载重汽车装载质量5t | 台班
216 | 990704005 | 载重汽车装载质量5t | 台班
表-22
本工程材料和工程设备一览表
工程名称:2025年江州镇基础设施项目 |  |  |  | 第7页 共8页
序号 | 材料编码 | 名称、规格、型号 | 单位 | 数量 | 投标单价（元）
217 | 990704007 | 载货汽车[装载质量8t] | 台班
218 | 990705007 | 自卸汽车装载质量12t | 台班
219 | 990705007 | 自卸汽车 装载质量12t | 台班
220 | 990706001 | 机动翻斗车[装载质量1t] | 台班
221 | 990707002 | 平板拖车组 装载质量10t | 台班
222 | 990707006 | 平板拖车组装载质量30t | 台班
223 | 990712002 | 平地机功率 120kW | 台班
224 | 990902001 | 门式起重机提升质量5t | 台班
225 | 990903002 | 汽车式起重机[提升质量8t] | 台班
226 | 990903002 | 汽车式起重机 提升质量8t | 台班
227 | 990903004 | 汽车式起重机提升质量12t | 台班
228 | 990903004 | 汽车式起重机提升质量12t | 台班
229 | 991302002 | 钢轮振动压路机工作质量8t | 台班
230 | 991302005 | 钢轮振动压路机工作质量15t | 台班
231 | 991305001 | 电动夯实机 夯击能量 250N.m | 台班
232 | 991305001 | 电动夯实机夯击能量 250N·m | 台班
233 | 991308001 | 手扶式振动压实机工作质量1t | 台班
234 | 991316001 | 混凝土切缝机功率 7.5kW | 台班
235 | 991316001 | 混凝土切缝机 功率7.5KW | 台班
236 | 991317001 | 刻纹机 | 台班
237 | 991701001 | 钢筋调直机 直径14mm | 台班
238 | 991701002 | 钢筋调直机 直径40mm | 台班
239 | 991702001 | 钢筋切断机[直径40mm] | 台班
240 | 991702001 | 钢筋切断机 直径40mm | 台班
241 | 991703001 | 钢筋弯曲机[直径40mm] | 台班
242 | 991703001 | 钢筋弯曲机 直径40mm | 台班
243 | 992101001 | 木工圆锯机 直径500mm | 台班
244 | 992101001.2 | 木工圆锯机 直径500mm | 台班
245 | 992501001 | 交流电弧焊机 容量21kV·A | 台班
246 | 992501001 | 交流电弧焊机 容量21kV·A | 台班
247 | 992501002A | 交流电弧焊机 容量30kV.A | 台班
248 | 992501002 | 交流电弧焊机[容量30kVA] | 台班
249 | 992501003 | 交流电弧焊机 容量32kV·A | 台班
250 | 992509003A | 对焊机 容量75kV.A | 台班
251 | 992509003 | 对焊机 容量75kV·A | 台班
252 | 992511002 | 热熔对接焊机直径 160mm | 台班
表-22
本工程材料和工程设备一览表
工程名称:2025年江州镇基础设施项目 |  |  |  | 第8页 共8页
序号 | 材料编码 | 名称、规格、型号 | 单位 | 数量 | 投标单价（元）
253 | 993101003 | 洒水车罐容量 10000L | 台班
254 | 993301001 | 履带式液压岩石破碎机斗容量 1m3 | 台班
255 | 993301001 | 履带式液压岩石破碎机 | 台班
256 | 993701001 | 高架车 9m | 台班
257 | 993701005 | 高架车 20m | 台班
258 | S990506001 | 混凝土振捣器平板式 | 台班
259 |  | 合 计
表-22