## 扉-1招标工程量清单
永福县龙江乡龙隐村大利路口桥涵建设
招 标 工 程 量 清 单
招标人: |  |  | 造价咨询人:
|  | (单位盖章) |  | (单位资质专用章)
法定代表人 或其授权人: |  |  | 法定代表人 或其授权人:
|  | (签字或盖章) |  | (签字或盖章)
编制人: |  |  | 复核人:
|  | (造价人员签字) |  | (造价工程师签字盖专用章)
编制时间: |  |  | 复核时间:
扉-1

## 【标表1】投标报价汇总表
投标报价汇总表
合同段：永福县龙江乡龙隐村大利路口桥涵建设 |  |  | 标表1
序号 | 章次 | 科目名称 | 金额（元）
1 | 100 | 总 则
2 | 200 | 路 基（引道）
3 | 300 | 路 面（引道）
4 | 400 | 桥梁、涵洞
5 | 600 | 安全设施及预埋管线
6 | 第100章至第700章合计
7 | 已包含在清单合计中的材料、工程设备、专业工程暂估价合计
8 | 清单合计减去材料、工程设备、专业工程暂估价合计
9 | 计日工合计
10 | 暂列金额（不含计日工总额）
11 | 投标报价
清单 第 1 页 |  |  | 共 1 页

## 【标表2】工程量清单表
工程量清单表
合同段：永福县龙江乡龙隐村大利路口桥涵建设 |  |  |  |  | 标表2
清单 第100章 总 则
子目号 | 子目名称 | 单位 | 数量 | 单价 | 合价
101 | 通则
101-1 | 保险费
-a | 按合同条款规定，提供建筑工程一切险 | 总额 | 1
-b | 按合同条款规定，提供第三者责任险 | 总额 | 1
102 | 工程管理
102-3 | 安全生产费 | 总额 | 1
103 | 临时工程与设施
103-1 | 临时道路修建、养护与拆除（包括原道路的养护） | 总额 | 1
103-3 | 临时用电 | 台班 | 20
104 | 承包人驻地建设
104-1 | 承包人驻地建设 | 总额 | 1
清单 第100章
清单 第 1 页 |  |  |  |  | 共 5 页
工程量清单表
合同段：永福县龙江乡龙隐村大利路口桥涵建设 |  |  |  |  | 标表2
清单 第200章 路 基（引道）
子目号 | 子目名称 | 单位 | 数量 | 单价 | 合价
204 | 填方路基 |  | 1
204-1 | 路基填筑（包括填前压实） |  | 1
-b | 砂砾填方 | m3 | 729
209 | 挡土墙
209-5 | C20片石混凝土挡土墙
-a | C20片石混凝土挡土墙 | m3 | 271.2
清单 第200章
清单 第 2 页 |  |  |  |  | 共 5 页
工程量清单表
合同段：永福县龙江乡龙隐村大利路口桥涵建设 |  |  |  |  | 标表2
清单 第300章 路 面（引道）
子目号 | 子目名称 | 单位 | 数量 | 单价 | 合价
312 | 水泥混凝土面板
312-1 | 水泥混凝土面板
-a | 厚18cmC25水泥混凝土路面 | m2 | 326.1
清单 第300章
清单 第 3 页 |  |  |  |  | 共 5 页
工程量清单表
合同段：永福县龙江乡龙隐村大利路口桥涵建设 |  |  |  |  | 标表2
清单 第400章 桥梁、涵洞
子目号 | 子目名称 | 单位 | 数量 | 单价 | 合价
403 | 钢筋
403-1 | 基础钢筋（含灌注桩、承台、桩系梁、沉桩、沉井等）
-b | 带肋钢筋（HRB335、HRB400） | kg | 1530
403-2 | 下部结构钢筋
-b | 带肋钢筋（HRB335、HRB400） | kg | 6054
403-3 | 上部结构钢筋
-b | 带肋钢筋（HRB335、HRB400） | kg | 13651.6
404 | 基坑开挖及回填
404-2 | 水下挖土方 | m3 | 549
404-4 | 水下挖石方 | m3 | 235
410 | 结构混凝土工程
410-1 | 混凝土基础（包括支撑梁、桩基承台、桩系梁，但不包括桩基） | m3 | 209.5
-a | 桥台基础(C25混凝土) | m3 | 83.3
-b | 桥墩基础（C25） |  | 126.2
410-2 | 混凝土下部结构 | m3 | 115.7
-a | 桥台混凝土（C30) | m3 | 25.1
-b | 桥墩混凝土（C30) | m3 | 68.9
-c | 墩帽混凝土（C30) | m3 | 11.6
-d | 台帽混凝土(C30) | m3 | 10.1
410-3 | 现浇混凝土上部结构（C35) | m3 | 89.6
415 | 桥面铺装 |  | 1
415-4 | 桥面排水 |  | 1
-a | 编织袋围堰 | m | 20
-b | 抽水台班 | 台班 | 94
416 | 桥梁支座 | m2 | 40
416-1 | 油毛毡支座 | m2 | 40
417 | 桥梁接缝和伸缩装置 | m | 29
417-2 | 橡胶条伸缩缝 | m | 29
清单 第400章 桥梁、涵洞
清单 第 4 页 |  |  |  |  | 共 5 页
工程量清单表
合同段：永福县龙江乡龙隐村大利路口桥涵建设 |  |  |  |  | 标表2
清单 第600章 安全设施及预埋管线
子目号 | 子目名称 | 单位 | 数量 | 单价 | 合价
602 | 护栏
602-3 | 波形梁钢护栏
-a | 路侧波形梁钢护栏 | m | 80
清单 第600章
清单 第 5 页 |  |  |  |  | 共 5 页