## 封-1工程预算书
～～～～～～～～～～～～～～～～～～～～～～～～～～～～～～ 工 程 预 算 书 ～～～～～～～～～～～～～～～～～～～～～～～～～～～～～～
工程名称:陆川县马坡镇第二幼儿园消防喷淋系统改造工程
建设单位: |  | 陆川县马坡镇第二幼儿园 |  | 工程造价: | 313972.12元
施工单位: |  |  |  | 建筑面积: | ㎡
编制单位: |  | 广西超胜工程咨询有限公司 |  | 单方造价: | 0元
审核单位: |  |  |  | 编制日期: | 2025年03月21日
编 制 人: |  | 江婷婷 |  | 编制人证号: |  | GX22023019626
审 核 人: |  | 梁伟 |  | 审核人证号: |  | B11254500008414
| 软件名称及版本号:博奥云计价软件 |  | 工程计价软件测评合格编号:2019J02

## 表-01总说明
总 说 明
工程名称:陆川县马坡镇第二幼儿园消防喷淋系统改造工程 | 第1页 共1页
一：（1）、工程名称：陆川县马坡镇第二幼儿园消防喷淋系统改造工程；（2）、建设内容：1、消防安装改造；2、地上式箱泵一体化消防积水泵站一座。
二、编制依据：
（1）《建设工程工程量清单计价规范》（GB50500-2013）、《<建设工程工程量清单计价规范》（GB50500-2013）>广西壮族自治区实施细则》、《建设工程工程量计算规范（GB50854～50862-2013）广西壮族自治区实施细则（修订本）》；
（2）2024《广西壮族自治区建筑工程消耗量定额》、2023《广西壮族自治区安装工程消耗量定额》及其配套使用的费用定额；
（3）按2025年《玉林建筑信息》第2期陆川信息价格计算，陆川信息价没有的则参考同期玉林市信息价或南宁信息价及市场询价。
（4）其他需要说明的问题。
表-01

## 表-02建设项目预算招标控制价汇总表
建设项目预算招标控制价汇总表
工程名称:陆川县马坡镇第二幼儿园消防喷淋系统改造工程 |  |  |  | 第1页 共1页
序号 | 单项工程名称 | 金额(元) | 其中:(元)
|  |  | 暂估价 | 安全文明 施工费
1.1 | 陆川县马坡镇第二幼儿园消防喷淋系统改造工程 | 313972.12 | 626.69 | 7650.88
| 招标控制价合计 | 313972.12 | 626.69 | 7650.88
表-02

## 表-03单项工程预算招标控制价汇总表
单项工程预算招标控制价汇总表
工程名称:陆川县马坡镇第二幼儿园消防喷淋系统改造工程 |  |  |  | 第1页 共1页
序号 | 单位工程名称 | 金额(元) | 其中:(元)
|  |  | 暂估价 | 安全文明 施工费
1.1.1 | 建筑工程 | 2957.79 | 5.9 | 126.31
1.1.2 | 电气消防安装工程 | 71174.91 | 142.07 | 2220.57
1.1.3 | 给排水消防安装工程 | 135109.06 | 269.68 | 3765.72
1.1.4 | 箱泵一体化消防给水泵站建筑工程 | 22315.52 | 44.54 | 856.26
1.1.5 | 箱泵一体化消防给水泵站安装工程 | 82414.84 | 164.5 | 682.02
| 招标控制价合计 | 313972.12 | 626.69 | 7650.88
表-03

## 表-04单位工程预算汇总表
单位工程预算汇总表
工程名称:陆川县马坡镇第二幼儿园消防喷淋系统改造工程 |  |  | 第1页 共2页
序号 | 汇总内容 | 金额(元) | 备注
建筑工程
1 | 分部分项工程和单价措施项目费用合计 | 2814
1.1 | 其中:材料暂估价
2 | 总价措施项目费用合计 | 137.89
2.1 | 其中:安全文明施工费 | 126.31
3 | 其他项目费用合计 | 5.9
4 | 建筑安装工程费=1+2+3 | 2957.79
电气消防安装工程
1 | 分部分项工程和单价措施项目费用合计 | 67278.92
1.1 | 其中:材料暂估价
2 | 总价措施项目费用合计 | 3753.92
2.1 | 其中:安全文明施工费 | 2220.57
3 | 其他项目费用合计 | 142.07
4 | 建筑安装工程费=1+2+3 | 71174.91
给排水消防安装工程
1 | 分部分项工程和单价措施项目费用合计 | 128481.73
1.1 | 其中:材料暂估价
2 | 总价措施项目费用合计 | 6357.65
2.1 | 其中:安全文明施工费 | 3765.72
3 | 其他项目费用合计 | 269.68
4 | 建筑安装工程费=1+2+3 | 135109.06
箱泵一体化消防给水泵站建筑工程
表-04
单位工程预算汇总表
工程名称:陆川县马坡镇第二幼儿园消防喷淋系统改造工程 |  |  | 第2页 共2页
序号 | 汇总内容 | 金额(元) | 备注
1 | 分部分项工程和单价措施项目费用合计 | 21336.26
1.1 | 其中:材料暂估价
2 | 总价措施项目费用合计 | 934.72
2.1 | 其中:安全文明施工费 | 856.26
3 | 其他项目费用合计 | 44.54
4 | 建筑安装工程费=1+2+3 | 22315.52
箱泵一体化消防给水泵站安装工程
1 | 分部分项工程和单价措施项目费用合计 | 81289.31
1.1 | 其中:材料暂估价
2 | 总价措施项目费用合计 | 961.03
2.1 | 其中:安全文明施工费 | 682.02
3 | 其他项目费用合计 | 164.5
4 | 建筑安装工程费=1+2+3 | 82414.84
工程项目汇总
1 | 分部分项工程和单价措施项目费用合计 | 301200.22
1.1 | 其中:材料暂估价
2 | 总价措施项目费用合计 | 12145.21
2.1 | 其中:安全文明施工费 | 7650.88
3 | 其他项目费用合计 | 626.69
4 | 建筑安装工程费=1+2+3 | 313972.12
表-04

## 表-08分部分项工程和单价措施项目费用表
分部分项工程和单价措施项目费用表
工程名称:陆川县马坡镇第二幼儿园消防喷淋系统改造工程 | [9 empty] | 第1页 共19页
定额编号 | 定额名称 | 单位 | 工程量 | 单价(元) | 合价(元) | 单价分析(元)
[6 empty] | 人工费 | 材料费 | 机械费 | 管理费 | 利润 | 其中: 暂估价
| 建筑工程 |  |  |  | 2814
| 分部分项工程 |  |  |  | 2814
5. | 混凝土及钢筋混凝土工程 |  |  |  | 2814
010503002001 | 水箱基础梁 1.混凝土强度等级：C30 2.混凝土类型：现场拌制 |  | 2.21 | 652.27 | 1441.52 | 133.74 | 367.61 | 38.54 | 43.59 | 14.93
A-5-22换 | 混凝土 单梁、连续梁{换:碎石 GD40 中砂水泥 42.5 C30} | 10 | 0.221 | 4546.35 | 1004.74 | 436.32 | 3540.96 | 13.68 | 134.1 | 45.9
A-18-13 | 非泵送混凝土浇捣增加费 | 100 | 0.0224 | 5189.48 | 116.24 | 4132.8 |  |  | 467.01 | 161.18
A-5-1 | 混凝土拌制 搅拌机 | 10 | 0.224 | 569.44 | 127.55 | 67.31 | 8.54 | 299.75 | 109.38 | 37.44
A-5-196 | 矩形梁 胶合板模板 钢支撑 | 100㎡ | 0.0221 | 8731.96 | 192.98 | 4139.29 | 1264.81 | 679.39 | 1435.97 | 491.51
010501001001 | 稳压设备基础 1.混凝土强度等级：C30 2.混凝土类型：现场拌制 |  | 0.47 | 693.45 | 325.92 | 155.02 | 385.47 | 31.51 | 47.79 | 16.38
A-5-3换 | 混凝土垫层{换:碎石 GD40 中砂水泥 42.5 C30} | 10 | 0.047 | 4991.44 | 234.6 | 735.2 | 3537.72 | 8.78 | 221.71 | 75.89
A-18-13 | 非泵送混凝土浇捣增加费 | 100 | 0.0048 | 5189.48 | 24.91 | 4132.8 |  |  | 467.01 | 161.18
A-5-1 | 混凝土拌制 搅拌机 | 10 | 0.048 | 569.44 | 27.33 | 67.31 | 8.54 | 299.75 | 109.38 | 37.44
A-5-169 | 混凝土基础垫层 胶合板模板 木支撑 | 100㎡ | 0.0112 | 3488.28 | 39.07 | 1360.69 | 1293.63 | 1.19 | 405.84 | 138.91
010515001001 | 现浇构件圆钢筋制作安装 HPB300 10以内 | t | 0.064 | 5628.75 | 360.24 | 1012.34 | 3720 | 19.22 | 307.34 | 105.16
A-5-289 | 现浇构件圆钢筋制作安装 HPB300 10以内 | t | 0.064 | 5628.74 | 360.24 | 1012.27 | 3719.95 | 19.18 | 307.37 | 105.21
010515001002 | 现浇构件带肋钢筋制作安装 HRB400 10以上 | t | 0.134 | 5121.79 | 686.32 | 807.31 | 3476.87 | 65.52 | 260.15 | 89.03
A-5-292 | 现浇构件带肋钢筋制作安装 HRB400 10以上 | t | 0.134 | 5121.83 | 686.33 | 807.33 | 3476.9 | 65.55 | 260.12 | 89.03
表－08
分部分项工程和单价措施项目费用表
工程名称:陆川县马坡镇第二幼儿园消防喷淋系统改造工程 | [9 empty] | 第2页 共19页
定额编号 | 定额名称 | 单位 | 工程量 | 单价(元) | 合价(元) | 单价分析(元)
[6 empty] | 人工费 | 材料费 | 机械费 | 管理费 | 利润 | 其中: 暂估价
| 小 计 |  |  |  | 2814
| ∑人工费 |  |  |  | 541.4
| ∑材料费 |  |  |  | 1697.57
| ∑机械费 |  |  |  | 109.99
| ∑管理费 |  |  |  | 173.32
| ∑利 润 |  |  |  | 59.36
单价措施项目
小 计
∑人工费
∑材料费
∑机械费
∑管理费
∑利 润
| 合 计 |  |  |  | 2814
| ∑人工费 |  |  |  | 541.4
| ∑材料费 |  |  |  | 1697.57
| ∑机械费 |  |  |  | 109.99
| ∑管理费 |  |  |  | 173.32
| ∑利 润 |  |  |  | 59.36
| 电气消防安装工程 |  |  |  | 67278.92
| 分部分项工程 |  |  |  | 67278.92
表－08
分部分项工程和单价措施项目费用表
工程名称:陆川县马坡镇第二幼儿园消防喷淋系统改造工程 | [9 empty] | 第3页 共19页
定额编号 | 定额名称 | 单位 | 工程量 | 单价(元) | 合价(元) | 单价分析(元)
[6 empty] | 人工费 | 材料费 | 机械费 | 管理费 | 利润 | 其中: 暂估价
4. | B4 电气设备安装工程 |  |  |  | 20677.01
030404017001 | A型应急照明配电箱 ALE 1.安装方式:底边距地1.6米明装 2.箱内元器件详系统图 | 台 | 1 | 2108.3 | 2108.3 | 187.98 | 1625.36 | 25.03 | 68.16 | 27.69
B4-0090 | 成套配电箱安装 悬挂嵌入式半周长1.5m | 台 | 1 | 2108.3 | 2108.3 | 187.98 | 1625.36 | 25.03 | 68.16 | 27.69
030412004001 | 单向疏散标志灯 ≤1W 1.安装形式:底边距地0.5m明装 | 套 | 12 | 105.18 | 1262.16 | 22.39 | 63.83 | 0.14 | 7.21 | 2.93
B4-1760 | 装饰灯具安装 荧光艺术装饰灯具 标志、诱导装饰灯、应急灯 墙壁式 示意图号171、172、173、174 | 10套 | 1.2 | 1051.74 | 1262.09 | 223.85 | 638.3 | 1.39 | 72.08 | 29.28
030412004002 | 吊装多信息复合标志灯 ≤1W 1.安装形式:梁底0.3m吊装 | 套 | 6 | 115.59 | 693.54 | 25.47 | 68.78 | 0.23 | 8.23 | 3.34
B4-1759 | 装饰灯具安装 荧光艺术装饰灯具 标志、诱导装饰灯、应急灯 吊管式、吊链式 示意图号171、172、173、174 | 10套 | 0.6 | 1155.93 | 693.56 | 254.72 | 687.8 | 2.31 | 82.25 | 33.41
030412004003 | 安全出口标志灯 ≤1W 1.安装形式:梁底0.3m吊装 | 套 | 8 | 115.59 | 924.72 | 25.47 | 68.78 | 0.23 | 8.23 | 3.34
B4-1759 | 装饰灯具安装 荧光艺术装饰灯具 标志、诱导装饰灯、应急灯 吊管式、吊链式 示意图号171、172、173、174 | 10套 | 0.8 | 1155.93 | 924.74 | 254.72 | 687.8 | 2.31 | 82.25 | 33.41
030412004004 | 楼层显示灯 ≤1W 1.安装方式:底边距地2.0m壁装 | 套 | 8 | 109.33 | 874.64 | 25.4 | 63.47 |  | 8.13 | 3.3
B4-1761 | 装饰灯具安装 荧光艺术装饰灯具 标志、诱导装饰灯、应急灯 嵌入式 示意图号171、172、173、174 | 10套 | 0.8 | 1093.32 | 874.66 | 254 | 634.75 |  | 81.28 | 33.02
030412004005 | 应急照明灯(A型) 10W 1.安装形式:底边距地2.5米壁装 | 套 | 22 | 126.94 | 2792.68 | 25.4 | 79.63 |  | 8.13 | 3.3
B4-1761 | 装饰灯具安装 荧光艺术装饰灯具 标志、诱导装饰灯、应急灯 嵌入式 示意图号171、172、173、174 | 10套 | 2.2 | 1269.47 | 2792.83 | 254 | 796.35 |  | 81.28 | 33.02
表－08
分部分项工程和单价措施项目费用表
工程名称:陆川县马坡镇第二幼儿园消防喷淋系统改造工程 | [9 empty] | 第4页 共19页
定额编号 | 定额名称 | 单位 | 工程量 | 单价(元) | 合价(元) | 单价分析(元)
[6 empty] | 人工费 | 材料费 | 机械费 | 管理费 | 利润 | 其中: 暂估价
030411002001 | 防火线槽 MR50*25 | m | 14.40 | 48.25 | 694.8 | 13.1 | 25 | 0.19 | 4.25 | 1.73
B4-0878 | 金属线槽敷设 金属性槽宽度≤50 | 10m | 1.440 | 482.42 | 694.68 | 130.95 | 250 | 1.87 | 42.5 | 17.27
030411001001 | 砖、混凝土结构暗配 镀锌钢管SC20 | m | 300.85 | 23.15 | 6964.68 | 7.62 | 10.09 | 0.07 | 2.46 | 1
B4-1381 | 钢管敷设 砖、混凝土结构暗配 钢管公称直径（≤20mm） | 100m | 3.0085 | 2315.25 | 6965.43 | 762.35 | 1008.67 | 6.9 | 246.16 | 100
030413002001 | 凿(压)槽及恢复 | m | 70.00 | 14.28 | 999.6 | 6.9 | 2.7 | 0.27 | 2.3 | 0.93
B4-2032 | 凿槽、刨沟 凿槽、刨沟 砖结构公称管径（≤20mm） | 10m | 7.000 | 82.32 | 576.24 | 43.59 | 9.49 | 1.95 | 14.57 | 5.92
B4-2044 | 凿槽、刨沟 所凿沟槽恢复 沟槽尺寸公称管径（≤20mm）{水泥砂浆 1∶3} | 10m | 7.000 | 60.56 | 423.92 | 25.43 | 17.54 | 0.79 | 8.39 | 3.41
031002003001 | 过楼板线槽线槽打孔、打洞 钻孔直径（≤63mm） | 个 | 4 | 64.55 | 258.2 | 34.87 | 3.45 | 3.59 | 12.31 | 5
B4-2054 | 打孔、打洞、预留孔洞 打孔、打洞 混凝土楼板钻孔机钻孔 钻孔直径（≤63mm） | 个 | 4 | 64.55 | 258.2 | 34.87 | 3.45 | 3.59 | 12.31 | 5
030411004001 | 配线 NHBV-2.5MM2 | m | 647.60 | 4.4 | 2849.44 | 0.71 | 3.01 |  | 0.23 | 0.09
B4-1478 | 管内穿线 照明线路 铜芯 导线截面（≤2.5m㎡） | 100m单线 | 6.4760 | 440.11 | 2850.15 | 70.83 | 301.06 |  | 22.67 | 9.21
030411004002 | 配线 NHBV-4MM2 | m | 45.00 | 5.65 | 254.25 | 0.75 | 4.09 |  | 0.24 | 0.1
B4-1497 | 管内穿线 动力线路 铜芯 导线截面（≤4m㎡） | 100m单线 | 0.4500 | 564.89 | 254.2 | 75.37 | 408.96 |  | 24.12 | 9.8
030904 | 火灾自动报警系统 |  |  |  | 46601.91
030904012001 | 火灾报警接线端子箱 安装方式：距地2.0米安装 | 台 | 4 | 168.74 | 674.96 | 41.01 | 80.74 | 10.07 | 16.35 | 6.64
B5-1233 | 消防专用模块(模块箱)安装 端子箱 | 台 | 4 | 168.74 | 674.96 | 41.01 | 80.74 | 10.07 | 16.35 | 6.64
030904001001 | 感烟探测器 安装方式：吸顶安装 | 个 | 52 | 118.42 | 6157.84 | 35.12 | 56.92 | 0.55 | 11.41 | 4.64
B5-1205 | 点型探测器安装 感烟、感温探测器 | 个 | 52 | 118.42 | 6157.84 | 35.12 | 56.92 | 0.55 | 11.41 | 4.64
表－08
分部分项工程和单价措施项目费用表
工程名称:陆川县马坡镇第二幼儿园消防喷淋系统改造工程 | [9 empty] | 第5页 共19页
定额编号 | 定额名称 | 单位 | 工程量 | 单价(元) | 合价(元) | 单价分析(元)
[6 empty] | 人工费 | 材料费 | 机械费 | 管理费 | 利润 | 其中: 暂估价
030904008001 | 输入模块 安装方式：随设备安装 | 个 | 8 | 270.03 | 2160.24 | 129.76 | 57.68 | 1.31 | 41.94 | 17.04
B5-1226 | 消防专用模块(模块箱)安装 模块 单输入 | 个 | 8 | 270.03 | 2160.24 | 129.76 | 57.68 | 1.31 | 41.94 | 17.04
030402006001 | 总线路短路隔离器 安装方式：距地2.0米安装 | 组 | 4 | 730.17 | 2920.68 | 144.48 | 316.27 | 99.39 | 78.04 | 31.7
B4-0038 | 隔离开关、负荷开关安装 隔离开关、负荷开关(≤1000电流 A) | 组 | 4 | 730.17 | 2920.68 | 144.48 | 316.27 | 99.39 | 78.04 | 31.7
030904005001 | 火灾声光报警器 安装方式：距地2.4米安装 | 个 | 8 | 320.51 | 2564.08 | 57.94 | 209.27 | 0.53 | 18.71 | 7.6
B5-1215 | 消防警铃、声光报警器安装 声光报警器 | 个 | 8 | 320.51 | 2564.08 | 57.94 | 209.27 | 0.53 | 18.71 | 7.6
030904007001 | 火警扬声器 安装方式：吸顶安装 | 个 | 12 | 98.72 | 1184.64 | 39.01 | 33.9 | 0.07 | 12.51 | 5.08
B5-1223 | 消防广播(扬声器)安装 扬声器 吸顶式 | 个 | 12 | 98.72 | 1184.64 | 39.01 | 33.9 | 0.07 | 12.51 | 5.08
030904006001 | 带电话插孔的手动报警按钮 安装方式：底边距地1.3米暗装 | 个 | 8 | 259.97 | 2079.76 | 71.61 | 134.56 | 0.07 | 22.94 | 9.32
B5-1213 | 按钮安装 火灾报警按钮（带电话插孔） | 个 | 8 | 259.97 | 2079.76 | 71.61 | 134.56 | 0.07 | 22.94 | 9.32
030412004006 | 楼层显示器 1.安装方式:底边距地1.6m壁装 | 套 | 4 | 109.33 | 437.32 | 25.4 | 63.47 |  | 8.13 | 3.3
B4-1761 | 装饰灯具安装 荧光艺术装饰灯具 标志、诱导装饰灯、应急灯 嵌入式 示意图号171、172、173、174 | 10套 | 0.4 | 1093.32 | 437.33 | 254 | 634.75 |  | 81.28 | 33.02
030411002002 | 防火线槽 MR100*50 | m | 14.40 | 71.73 | 1032.91 | 17.48 | 40.19 | 0.19 | 5.65 | 2.3
B4-0879 | 金属线槽敷设 金属性槽宽度≤100 | 10m | 1.440 | 717.35 | 1032.98 | 174.81 | 401.93 | 1.87 | 56.54 | 22.97
030411002003 | 防火线槽 MR50*50 | m | 25.00 | 55.16 | 1379 | 13.1 | 31.34 | 0.19 | 4.25 | 1.73
B4-0878 | 金属线槽敷设 金属性槽宽度≤50 | 10m | 2.500 | 551.55 | 1378.88 | 130.95 | 313.42 | 1.87 | 42.5 | 17.27
030411001002 | 配管 SC25 | m | 27.30 | 28.56 | 779.69 | 8.72 | 13.38 | 0.12 | 2.83 | 1.15
表－08
分部分项工程和单价措施项目费用表
工程名称:陆川县马坡镇第二幼儿园消防喷淋系统改造工程 | [9 empty] | 第6页 共19页
定额编号 | 定额名称 | 单位 | 工程量 | 单价(元) | 合价(元) | 单价分析(元)
[6 empty] | 人工费 | 材料费 | 机械费 | 管理费 | 利润 | 其中: 暂估价
B4-1382 | 钢管敷设 砖、混凝土结构暗配 钢管公称直径（≤25mm） | 100m | 0.2730 | 2856.07 | 779.71 | 872.05 | 1338.51 | 11.91 | 282.87 | 114.91
030411001003 | 配管 SC20 | m | 712.10 | 23.15 | 16485.12 | 7.62 | 10.09 | 0.07 | 2.46 | 1
B4-1381 | 钢管敷设 砖、混凝土结构暗配 钢管公称直径（≤20mm） | 100m | 7.1210 | 2315.25 | 16486.9 | 762.35 | 1008.67 | 6.9 | 246.16 | 100
030411001004 | 凿(压)槽及恢复 管径20mm以内 | m | 46.00 | 14.28 | 656.88 | 6.9 | 2.7 | 0.27 | 2.3 | 0.93
B4-2032 | 凿槽、刨沟 凿槽、刨沟 砖结构公称管径（≤20mm） | 10m | 4.600 | 82.32 | 378.67 | 43.59 | 9.49 | 1.95 | 14.57 | 5.92
B4-2044 | 凿槽、刨沟 所凿沟槽恢复 沟槽尺寸公称管径（≤20mm）{水泥砂浆 1∶3} | 10m | 4.600 | 60.56 | 278.58 | 25.43 | 17.54 | 0.79 | 8.39 | 3.41
031002003002 | 过楼板线槽打孔、打洞 钻孔直径（≤63mm） | 个 | 4 | 64.55 | 258.2 | 34.87 | 3.45 | 3.59 | 12.31 | 5
B4-2054 | 打孔、打洞、预留孔洞 打孔、打洞 混凝土楼板钻孔机钻孔 钻孔直径（≤63mm） | 个 | 4 | 64.55 | 258.2 | 34.87 | 3.45 | 3.59 | 12.31 | 5
030411004003 | ZN-RVS-2X1.5mm2 | m | 715.70 | 6.88 | 4924.02 | 0.83 | 5.1 |  | 0.27 | 0.11
B4-1525 | 管内穿线 多芯软导线 二芯 导线截面（≤1.5m㎡） | 100m束 | 7.1570 | 687.66 | 4921.58 | 83.45 | 509.88 |  | 26.7 | 10.85
030411004004 | ZN-RVS-2X2.5mm2 | m | 32.40 | 9.15 | 296.46 | 0.84 | 7.17 |  | 0.27 | 0.11
B4-1526 | 管内穿线 多芯软导线 二芯 导线截面（≤2.5m㎡） | 100m束 | 0.3240 | 915.34 | 296.57 | 84.45 | 717.31 |  | 27.02 | 10.98
030411004005 | ZN-RVS-2X4mm2 | m | 163.60 | 15.22 | 2489.99 | 0.84 | 12.74 |  | 0.27 | 0.11
B4-1526 | 管内穿线 多芯软导线 二芯 导线截面（≤2.5m㎡） | 100m束 | 1.6360 | 1522.77 | 2491.25 | 84.45 | 1274.59 |  | 27.02 | 10.98
030411004006 | ZR-BV-2*2.5 | m | 27.30 | 4.4 | 120.12 | 0.71 | 3.01 |  | 0.23 | 0.09
B4-1478 | 管内穿线 照明线路 铜芯 导线截面（≤2.5m㎡） | 100m单线 | 0.2730 | 440.11 | 120.15 | 70.83 | 301.06 |  | 22.67 | 9.21
| 小 计 |  |  |  | 67278.92
表－08
分部分项工程和单价措施项目费用表
工程名称:陆川县马坡镇第二幼儿园消防喷淋系统改造工程 | [9 empty] | 第7页 共19页
定额编号 | 定额名称 | 单位 | 工程量 | 单价(元) | 合价(元) | 单价分析(元)
[6 empty] | 人工费 | 材料费 | 机械费 | 管理费 | 利润 | 其中: 暂估价
| ∑人工费 |  |  |  | 17863.19
| ∑材料费 |  |  |  | 34865.62
| ∑机械费 |  |  |  | 656.95
| ∑管理费 |  |  |  | 5931.44
| ∑利 润 |  |  |  | 2408.13
单价措施项目
小 计
∑人工费
∑材料费
∑机械费
∑管理费
∑利 润
| 合 计 |  |  |  | 67278.92
| ∑人工费 |  |  |  | 17863.19
| ∑材料费 |  |  |  | 34865.62
| ∑机械费 |  |  |  | 656.95
| ∑管理费 |  |  |  | 5931.44
| ∑利 润 |  |  |  | 2408.13
| 给排水消防安装工程 |  |  |  | 128481.73
| 分部分项工程 |  |  |  | 128481.73
| 消防工程 |  |  |  | 46014
表－08
分部分项工程和单价措施项目费用表
工程名称:陆川县马坡镇第二幼儿园消防喷淋系统改造工程 | [9 empty] | 第8页 共19页
定额编号 | 定额名称 | 单位 | 工程量 | 单价(元) | 合价(元) | 单价分析(元)
[6 empty] | 人工费 | 材料费 | 机械费 | 管理费 | 利润 | 其中: 暂估价
桂030503016001 | WH6液消防专用液位显示器 | 套 | 1 | 4298.86 | 4298.86 | 279.69 | 3536.05 | 1.59 | 90.01 | 36.57
B4-0357换 | 水位电气信号装置安装 液位式 | 套 | 1 | 4298.86 | 4298.86 | 279.69 | 3536.05 | 1.59 | 90.01 | 36.57
030411004001 | ZN-RVS-2*1.5 | m | 32.55 | 6.99 | 227.52 | 1.26 | 4.54 | 0.03 | 0.41 | 0.17
B5-0256 | 双绞线缆 线槽内布放 4对以下 | 100m | 0.3255 | 699.16 | 227.58 | 126.18 | 454.05 | 3.05 | 41.35 | 16.8
031001006001 | PPR塑料给水管及管件安装 De40 PN=1.0MPa 1.连接形式:热熔连接 2.含管道试压、冲洗、消毒 | m | 12.20 | 55.2 | 673.44 | 18.34 | 23.83 | 0.15 | 5.92 | 2.4
B9-0127 | 塑料管安装 塑料给水管（热熔连接）安装 公称外径（mm以内）40 | 10m | 1.220 | 552.11 | 673.57 | 183.44 | 238.3 | 1.54 | 59.19 | 24.05
031001006002 | PPR塑料给水管及管件安装 De32 PN=1.0MPa 1.连接形式:热熔连接 2.含管道试压、冲洗、消毒 | m | 47.80 | 39.82 | 1903.4 | 18.34 | 9.7 | 0.16 | 5.92 | 2.41
B9-0126 | 塑料管安装 塑料给水管（热熔连接）安装 公称外径（mm以内）32 | 10m | 4.780 | 398.11 | 1902.97 | 183.44 | 96.99 | 1.56 | 59.2 | 24.05
031001006003 | PPR塑料给水管及管件安装 De25 PN=1.0MPa 1.连接形式:热熔连接 2.含管道试压、冲洗、消毒 | m | 7.20 | 34.04 | 245.09 | 16.19 | 7.52 | 0.16 | 5.23 | 2.13
B9-0125 | 塑料管安装 塑料给水管（热熔连接）安装 公称外径（25mm以内） | 10m | 0.720 | 340.4 | 245.09 | 161.91 | 75.23 | 1.58 | 52.32 | 21.25
031003003001 | 截止阀 De25 | 个 | 8 | 57.55 | 460.4 | 9.35 | 39.24 |  | 2.99 | 1.22
B9-0380 | 螺纹阀门安装 螺纹阀 公称直径(20mm以内) | 个 | 8 | 57.55 | 460.4 | 9.35 | 39.24 |  | 2.99 | 1.22
031003003002 | 截止阀 De32 | 个 | 3 | 67.41 | 202.23 | 11.26 | 45.52 |  | 3.6 | 1.46
B9-0381 | 螺纹阀门安装 螺纹阀 公称直径(25mm以内) | 个 | 3 | 67.41 | 202.23 | 11.26 | 45.52 |  | 3.6 | 1.46
030402002001 | 真空破坏器 De25 | 台 | 8 | 1325.93 | 10607.44 | 407.56 | 254.01 | 256.19 | 212.4 | 86.29
表－08
分部分项工程和单价措施项目费用表
工程名称:陆川县马坡镇第二幼儿园消防喷淋系统改造工程 | [9 empty] | 第9页 共19页
定额编号 | 定额名称 | 单位 | 工程量 | 单价(元) | 合价(元) | 单价分析(元)
[6 empty] | 人工费 | 材料费 | 机械费 | 管理费 | 利润 | 其中: 暂估价
B4-0030换 | 真空断路器、SF6断路器安装 真空断路器(≤2000A) | 台 | 8 | 1325.93 | 10607.44 | 407.56 | 254.01 | 256.19 | 212.4 | 86.29
030901010001 | 轻便消防水龙 | 套 | 8 | 691.1 | 5528.8 | 122.92 | 454.53 | 0.88 | 39.62 | 16.09
B9-0912换 | 室内消火栓安装 室内消火栓安装(明装) 公称直径(65mm 以内) 单栓 | 套 | 8 | 691.1 | 5528.8 | 122.92 | 454.53 | 0.88 | 39.62 | 16.09
030901013001 | 手提式灭火器（干粉磷酸铵盐）MF/ABC4 | 具 | 16 | 84.78 | 1356.48 |  | 77.78
B- | 手提式灭火器（干粉磷酸铵盐）MF/ABC4 | 具 | 16 | 84.78 | 1356.48 |  | 77.78
031006015001 | 不锈钢消防水箱 1.有效容积18m3，4000*3000*2000mm |  | 24.00 | 838.46 | 20123.04 |  | 769.23
B- | 不锈钢消防水箱 |  | 24.00 | 838.46 | 20123.04 |  | 769.23
031002003001 | 过楼板管道打孔、打洞 钻孔直径（≤63mm） | 个 | 6 | 64.55 | 387.3 | 34.87 | 3.45 | 3.59 | 12.31 | 5
B4-2054 | 打孔、打洞、预留孔洞 打孔、打洞 混凝土楼板钻孔机钻孔 钻孔直径（≤63mm） | 个 | 6 | 64.55 | 387.3 | 34.87 | 3.45 | 3.59 | 12.31 | 5
| 喷淋工程 |  |  |  | 82228.77
031001006004 | PVC-U承插塑料排水管及管件安装（粘接连接）De110 | m | 28.80 | 72.1 | 2076.48 | 28.64 | 24.55 | 0.05 | 9.18 | 3.73
B9-0173 | 塑料管安装 承插塑料排水管（粘接连接）公称外径（110mm以内） | 10m | 2.880 | 721.1 | 2076.77 | 286.41 | 245.55 | 0.49 | 91.81 | 37.3
030901002001 | 内外壁热浸镀锌钢管及管件安装 DN100 | m | 84.31 | 131.43 | 11080.86 | 37.44 | 65.74 | 0.38 | 12.1 | 4.92
B9-0038换 | 钢管安装 钢管（沟槽连接）安装 公称直径（100mm以内） | 10m | 8.431 | 1314.38 | 11081.54 | 374.41 | 657.4 | 3.83 | 121.04 | 49.17
030901002002 | 内外壁热浸镀锌钢管及管件安装 DN80 | m | 68.80 | 107.84 | 7419.39 | 34.22 | 48.51 | 0.56 | 11.13 | 4.52
B9-0037 | 钢管安装 钢管（沟槽连接）安装 公称直径（80mm以内） | 10m | 6.880 | 1078.48 | 7419.94 | 342.17 | 485.1 | 5.64 | 111.3 | 45.22
030901002003 | PVC-U承插塑料给水管及管件安装（粘接连接）De65 | m | 49.60 | 48.15 | 2388.24 | 18.16 | 17.73 | 0.07 | 5.84 | 2.37
表－08
分部分项工程和单价措施项目费用表
工程名称:陆川县马坡镇第二幼儿园消防喷淋系统改造工程 | [9 empty] | 第10页 共19页
定额编号 | 定额名称 | 单位 | 工程量 | 单价(元) | 合价(元) | 单价分析(元)
[6 empty] | 人工费 | 材料费 | 机械费 | 管理费 | 利润 | 其中: 暂估价
B9-0118 | 塑料管安装 塑料给水管（粘接连接）安装 公称外径（63mm以内） | 10m | 4.960 | 481.4 | 2387.74 | 181.62 | 177.27 | 0.71 | 58.35 | 23.7
030901002004 | PVC-U承插塑料给水管及管件安装（粘接连接）De50 | m | 57.60 | 39.29 | 2263.1 | 17.98 | 9.87 | 0.07 | 5.78 | 2.35
B9-0117 | 塑料管安装 塑料给水管（粘接连接）安装 公称外径（50mm以内） | 10m | 5.760 | 392.88 | 2262.99 | 179.8 | 98.67 | 0.73 | 57.77 | 23.47
030901002005 | PVC-U承插塑料给水管及管件安装（粘接连接）De40 | m | 43.90 | 33.43 | 1467.58 | 15.36 | 8.29 | 0.07 | 4.94 | 2.01
B9-0116 | 塑料管安装 塑料给水管（粘接连接）安装 公称外径（40mm以内） | 10m | 4.390 | 334.3 | 1467.58 | 153.65 | 82.82 | 0.75 | 49.41 | 20.07
030901002006 | PVC-U承插塑料给水管及管件安装（粘接连接）De32 | m | 67.80 | 32.92 | 2231.98 | 15.28 | 7.92 | 0.08 | 4.92 | 2
B9-0115 | 塑料管安装 塑料给水管（粘接连接）安装 公称外径（32mm以内） | 10m | 6.780 | 329.08 | 2231.16 | 152.83 | 79.17 | 0.78 | 49.16 | 19.97
030901002007 | PVC-U承插塑料给水管及管件安装（粘接连接）De25 | m | 223.20 | 29.29 | 6537.53 | 13.49 | 7.19 | 0.08 | 4.34 | 1.77
B9-0114 | 塑料管安装 塑料给水管（粘接连接）安装 公称外径（25mm以内） | 10m | 22.320 | 292.95 | 6538.64 | 134.94 | 71.93 | 0.8 | 43.44 | 17.65
031201001001 | 管道刷油，红丹防锈漆两遍，调和漆两遍 | ㎡ | 53.88 | 23.53 | 1267.8 | 12.03 | 5.47 |  | 3.01 | 1.08
B11-0051 | 管道刷油 红丹防锈漆 第一遍 | 10㎡ | 5.388 | 61.88 | 333.41 | 29.79 | 16.85 |  | 7.45 | 2.68
B11-0052 | 管道刷油 红丹防锈漆 第二遍 | 10㎡ | 5.388 | 59.79 | 322.15 | 29.79 | 14.93 |  | 7.45 | 2.68
B11-0060 | 管道刷油 调和漆 第一遍 | 10㎡ | 5.388 | 58.27 | 313.96 | 30.88 | 12.08 |  | 7.72 | 2.78
B11-0061 | 管道刷油 调和漆 第二遍 | 10㎡ | 5.388 | 55.31 | 298.01 | 29.79 | 10.82 |  | 7.45 | 2.68
031002001001 | 管道支架制作、安装 管道支架 | kg | 175.32 | 22.45 | 3935.93 | 7.96 | 7.47 | 1.09 | 2.9 | 1.18
B9-0261 | 管道支架制作、安装 管道支架 | 100kg | 1.7532 | 2245.26 | 3936.39 | 796.31 | 747.18 | 108.99 | 289.7 | 117.69
031002001002 | 管道抗震支架 | 副 | 20.00 | 229.64 | 4592.8 | 44.59 | 144.29 | 1.2 | 14.65 | 5.95
表－08
分部分项工程和单价措施项目费用表
工程名称:陆川县马坡镇第二幼儿园消防喷淋系统改造工程 | [9 empty] | 第11页 共19页
定额编号 | 定额名称 | 单位 | 工程量 | 单价(元) | 合价(元) | 单价分析(元)
[6 empty] | 人工费 | 材料费 | 机械费 | 管理费 | 利润 | 其中: 暂估价
B4-2016 | 抗震支架安装 单吊杆（通丝杆）无横梁抗震支架 单斜撑 | 副 | 20.00 | 229.64 | 4592.8 | 44.59 | 144.29 | 1.2 | 14.65 | 5.95
031003010001 | 可曲挠橡胶接头单球 DN40 | 个 | 4 | 111.16 | 444.64 | 22.7 | 69.07 |  | 7.26 | 2.95
B9-0515 | 可曲挠橡胶接头安装 可曲挠橡胶接头安装(螺纹连接) 公称直径(40mm以内) | 个 | 4 | 111.16 | 444.64 | 22.7 | 69.07 |  | 7.26 | 2.95
031003001001 | 截止阀 DN40 | 个 | 4 | 108.63 | 434.52 | 23.43 | 65.68 |  | 7.5 | 3.05
B9-0383 | 螺纹阀门安装 螺纹阀 公称直径(40mm以内) | 个 | 4 | 108.63 | 434.52 | 23.43 | 65.68 |  | 7.5 | 3.05
031003001002 | 流量开关 DN100 | 个 | 1 | 695.9 | 695.9 | 66.38 | 542.19 |  | 21.24 | 8.63
B9-0449 | 沟槽阀门安装 公称直径(100mm以内) | 个 | 1 | 695.9 | 695.9 | 66.38 | 542.19 |  | 21.24 | 8.63
031003001003 | 止回阀 DN100 | 个 | 2 | 667.25 | 1334.5 | 66.38 | 515.91 |  | 21.24 | 8.63
B9-0449 | 沟槽阀门安装 公称直径(100mm以内) | 个 | 2 | 667.25 | 1334.5 | 66.38 | 515.91 |  | 21.24 | 8.63
031003001004 | 消声止回阀 DN40 | 个 | 4 | 219.5 | 878 | 23.43 | 167.4 |  | 7.5 | 3.05
B9-0383 | 螺纹阀门安装 螺纹阀 公称直径(40mm以内) | 个 | 4 | 219.5 | 878 | 23.43 | 167.4 |  | 7.5 | 3.05
031003001005 | 防流旋止器 DN100 | 个 | 1 | 5708.61 | 5708.61 | 66.38 | 5141.01 |  | 21.24 | 8.63
B9-0449 | 沟槽阀门安装 公称直径(100mm以内) | 个 | 1 | 5708.61 | 5708.61 | 66.38 | 5141.01 |  | 21.24 | 8.63
桂031003018001 | 浮球阀 DN40 | 个 | 1 | 166.97 | 166.97 | 22.7 | 120.27 |  | 7.26 | 2.95
B9-0396 | 螺纹阀门安装 螺纹浮球阀 公称直径(40mm以内) | 个 | 1 | 166.97 | 166.97 | 22.7 | 120.27 |  | 7.26 | 2.95
031003001006 | 闸阀 DN100 | 个 | 2 | 737.31 | 1474.62 | 66.38 | 580.18 |  | 21.24 | 8.63
B9-0449 | 沟槽阀门安装 公称直径(100mm以内) | 个 | 2 | 737.31 | 1474.62 | 66.38 | 580.18 |  | 21.24 | 8.63
031003001007 | 闸阀 DN50 | 个 | 3 | 132.21 | 396.63 | 23.43 | 87.31 |  | 7.5 | 3.05
B9-0384 | 螺纹阀门安装 螺纹阀 公称直径(50mm以内) | 个 | 3 | 132.21 | 396.63 | 23.43 | 87.31 |  | 7.5 | 3.05
031003001008 | 闸阀 DN25 | 个 | 3 | 64.02 | 192.06 | 11.26 | 42.41 |  | 3.6 | 1.46
表－08
分部分项工程和单价措施项目费用表
工程名称:陆川县马坡镇第二幼儿园消防喷淋系统改造工程 | [9 empty] | 第12页 共19页
定额编号 | 定额名称 | 单位 | 工程量 | 单价(元) | 合价(元) | 单价分析(元)
[6 empty] | 人工费 | 材料费 | 机械费 | 管理费 | 利润 | 其中: 暂估价
B9-0381 | 螺纹阀门安装 螺纹阀 公称直径(25mm以内) | 个 | 3 | 64.02 | 192.06 | 11.26 | 42.41 |  | 3.6 | 1.46
031003001009 | 末端试水阀 DN25 | 个 | 4 | 409.73 | 1638.92 | 137.12 | 173.31 | 2.6 | 44.71 | 18.16
B9-0909 | 末端试水装置安装 公称直径(25mm 以内) | 组 | 4 | 409.73 | 1638.92 | 137.12 | 173.31 | 2.6 | 44.71 | 18.16
031003001010 | 自动排气阀 DN50 | 个 | 1 | 380.94 | 380.94 | 25.25 | 312.88 |  | 8.08 | 3.28
B9-0390 | 螺纹阀门安装 自动排气阀、手动放风阀 自动排气阀 公称直径(25mm以内) | 个 | 1 | 380.94 | 380.94 | 25.25 | 312.88 |  | 8.08 | 3.28
031003003003 | 遥控信号阀 DN80 | 个 | 4 | 613.11 | 2452.44 | 44.86 | 497.44 |  | 14.36 | 5.83
B9-0448 | 沟槽阀门安装 公称直径(80mm以内) | 个 | 4 | 613.11 | 2452.44 | 44.86 | 497.44 |  | 14.36 | 5.83
030901006001 | 水流指示器 DN80 | 个 | 4 | 441.76 | 1767.04 | 112.6 | 218.82 | 15.99 | 41.15 | 16.72
B9-0895 | 水流指示器安装 法兰连接 公称直径(80mm 以内) | 个 | 4 | 441.76 | 1767.04 | 112.6 | 218.82 | 15.99 | 41.15 | 16.72
030901012001 | 喷淋系统水泵接合器 SQS150-B | 套 | 1 | 2764.4 | 2764.4 | 220.67 | 2198.99 | 11.85 | 74.41 | 30.23
B9-0926 | 消防水泵接合器安装 地上式 150 | 套 | 1 | 2764.4 | 2764.4 | 220.67 | 2198.99 | 11.85 | 74.41 | 30.23
030601002001 | 压力表 DN100 | 台 | 4 | 183.01 | 732.04 | 58.99 | 81.12 | 0.86 | 19.15 | 7.78
B6-0025 | 压力仪表 压力表、真空表 盘装 | 台(块） | 4 | 183.01 | 732.04 | 58.99 | 81.12 | 0.86 | 19.15 | 7.78
030901004001 | 湿式报警阀组 DN150 PN=1.6MPa 含水力警铃 | 组 | 1 | 3724.64 | 3724.64 | 841.81 | 2134.39 | 42.82 | 283.08 | 115
B9-0887 | 湿式报警装置安装 公称直径(150mm 以内) | 组 | 1 | 3724.64 | 3724.64 | 841.81 | 2134.39 | 42.82 | 283.08 | 115
030901003001 | 直立型喷头 | 个 | 131 | 29.81 | 3905.11 | 14.35 | 5.91 | 0.44 | 4.73 | 1.92
B9-0881 | 喷头安装 公称直径15mm以内 无吊顶 | 10个 | 13.1 | 298.15 | 3905.77 | 143.48 | 59.15 | 4.37 | 47.31 | 19.22
031006002001 | SR立式喷淋稳压装置 XW（L）-I-1.5-20-SR 1.型号、规格:1.5L/s，20m，0.55KW | 套 | 1 | 7597.62 | 7597.62 | 1012.44 | 5113.52 | 268.09 | 409.77 | 166.47
表－08
分部分项工程和单价措施项目费用表
工程名称:陆川县马坡镇第二幼儿园消防喷淋系统改造工程 | [9 empty] | 第13页 共19页
定额编号 | 定额名称 | 单位 | 工程量 | 单价(元) | 合价(元) | 单价分析(元)
[6 empty] | 人工费 | 材料费 | 机械费 | 管理费 | 利润 | 其中: 暂估价
2.含气压罐、阀门、接头、连接管等附件 3.水泵一用一备
B9-0689 | 增压、稳压设备安装 立式（卧式）增压稳压设备安装 罐体公称直径（800mm以内） | 套 | 1 | 7597.62 | 7597.62 | 1012.44 | 5113.52 | 268.09 | 409.77 | 166.47
031002003002 | 过墙体管道打孔、打洞 钻孔直径（≤50mm） | 个 | 28 | 9.91 | 277.48 | 5.45 | 0.81 | 0.26 | 1.83 | 0.74
B4-2051 | 打孔、打洞、预留孔洞 打孔、打洞 砌筑结构打洞（孔）公称直径（≤50mm） | 个 | 28 | 9.91 | 277.48 | 5.45 | 0.81 | 0.26 | 1.83 | 0.74
| 室外总平工程 |  |  |  | 238.96
桂030413013001 | 土方开挖 土壤类别：三类土 人机配合1：9 |  | 8.05 | 21.32 | 171.63 | 6.05 |  | 7.44 | 4.32 | 1.75
B4-2079 | 人工、小型机械挖填沟槽、开挖路面 人工挖填沟槽 人工挖沟槽 一般土 | 10 | 0.081 | 854.99 | 69.25 | 540.96 |  |  | 173.11 | 70.32
B4-2085 | 人工、小型机械挖填沟槽、开挖路面 小型机械挖填沟槽 小型机械挖沟槽 一般土 | 10 | 0.725 | 141.22 | 102.38 | 6.72 |  | 82.63 | 28.59 | 11.62
桂030413014001 | 土方回填 |  | 7.82 | 8.61 | 67.33 | 1.86 | 0.02 | 3.57 | 1.74 | 0.71
B4-2088 | 人工、小型机械挖填沟槽、开挖路面 小型机械挖填沟槽 机械回填沟槽 土方 | 10 | 0.704 | 77.4 | 54.49 | 11.08 |  | 37.89 | 15.67 | 6.37
B4-2083 | 人工、小型机械挖填沟槽、开挖路面 人工挖填沟槽 人工回填沟槽 土方 | 10 | 0.078 | 164.43 | 12.83 | 86.72 | 1.62 | 16.2 | 32.93 | 13.38
| 小 计 |  |  |  | 128481.73
| ∑人工费 |  |  |  | 28441.66
| ∑材料费 |  |  |  | 72401.73
| ∑机械费 |  |  |  | 2965.55
| ∑管理费 |  |  |  | 10005.69
表－08
分部分项工程和单价措施项目费用表
工程名称:陆川县马坡镇第二幼儿园消防喷淋系统改造工程 | [9 empty] | 第14页 共19页
定额编号 | 定额名称 | 单位 | 工程量 | 单价(元) | 合价(元) | 单价分析(元)
[6 empty] | 人工费 | 材料费 | 机械费 | 管理费 | 利润 | 其中: 暂估价
| ∑利 润 |  |  |  | 4059.47
单价措施项目
小 计
∑人工费
∑材料费
∑机械费
∑管理费
∑利 润
| 合 计 |  |  |  | 128481.73
| ∑人工费 |  |  |  | 28441.66
| ∑材料费 |  |  |  | 72401.73
| ∑机械费 |  |  |  | 2965.55
| ∑管理费 |  |  |  | 10005.69
| ∑利 润 |  |  |  | 4059.47
| 箱泵一体化消防给水泵站建筑工程 |  |  |  | 21336.26
| 分部分项工程 |  |  |  | 16709.45
1. | 土（石）方工程 |  |  |  | 125.17
010101001001 | 平整场地 | ㎡ | 65.88 | 1.9 | 125.17 | 0.07 |  | 1.44 | 0.17 | 0.06
A-1-2 | 机械平整场地 | 100㎡ | 0.6588 | 190.1 | 125.24 | 7.27 |  | 144.12 | 17.11 | 5.9
5. | 混凝土及钢筋混凝土工程 |  |  |  | 16584.28
010501001001 | 垫层 |  | 1.80 | 561.35 | 1010.43 | 73.52 | 410.84 | 0.88 | 22.17 | 7.59
表－08
分部分项工程和单价措施项目费用表
工程名称:陆川县马坡镇第二幼儿园消防喷淋系统改造工程 | [9 empty] | 第15页 共19页
定额编号 | 定额名称 | 单位 | 工程量 | 单价(元) | 合价(元) | 单价分析(元)
[6 empty] | 人工费 | 材料费 | 机械费 | 管理费 | 利润 | 其中: 暂估价
1.混凝土强度等级：C15 2.混凝土类型：商品砼
A-5-3换 | 混凝土垫层{换:预拌普通混凝土 C15} | 10 | 0.180 | 5613.55 | 1010.44 | 735.2 | 4108.47 | 8.78 | 221.71 | 75.89
010501004001 | 满堂基础 1.混凝土强度等级：C20 2.混凝土类型：商品砼 |  | 9.88 | 518.28 | 5120.61 | 38.15 | 420.9 | 0.84 | 11.62 | 3.98
A-5-10换 | 混凝土满堂基础 无梁式{换:预拌普通混凝土 C20} | 10 | 0.988 | 5182.85 | 5120.66 | 381.5 | 4209.02 | 8.42 | 116.2 | 39.77
010503001001 | 基础梁 1.混凝土强度等级：C30 2.混凝土类型：商品砼 |  | 6.86 | 549.59 | 3770.19 | 38.15 | 448.88 | 1.37 | 11.78 | 4.03
A-5-21换 | 混凝土 基础梁{换:预拌普通混凝土 C30} | 10 | 0.686 | 5495.86 | 3770.16 | 381.5 | 4488.82 | 13.68 | 117.76 | 40.31
010515001001 | 现浇构件圆钢筋制作安装 HPB300 10以内 | t | 0.180 | 5628.78 | 1013.18 | 1012.28 | 3719.94 | 19.17 | 307.39 | 105.22
A-5-289 | 现浇构件圆钢筋制作安装 HPB300 10以内 | t | 0.180 | 5628.74 | 1013.17 | 1012.27 | 3719.95 | 19.18 | 307.37 | 105.21
010515001002 | 现浇构件带肋钢筋制作安装 HRB400 10以上 | t | 1.107 | 5121.83 | 5669.87 | 807.33 | 3476.9 | 65.55 | 260.12 | 89.03
A-5-292 | 现浇构件带肋钢筋制作安装 HRB400 10以上 | t | 1.107 | 5121.83 | 5669.87 | 807.33 | 3476.9 | 65.55 | 260.12 | 89.03
| 小 计 |  |  |  | 16709.45
| ∑人工费 |  |  |  | 1851.5
| ∑材料费 |  |  |  | 12495.84
| ∑机械费 |  |  |  | 190.16
| ∑管理费 |  |  |  | 590.01
| ∑利 润 |  |  |  | 202.08
| 单价措施项目 |  |  |  | 4626.81
表－08
分部分项工程和单价措施项目费用表
工程名称:陆川县马坡镇第二幼儿园消防喷淋系统改造工程 | [9 empty] | 第16页 共19页
定额编号 | 定额名称 | 单位 | 工程量 | 单价(元) | 合价(元) | 单价分析(元)
[6 empty] | 人工费 | 材料费 | 机械费 | 管理费 | 利润 | 其中: 暂估价
011702 | 混凝土模板及支架(撑) |  |  |  | 4626.81
011702001001 | 混凝土基础垫层 胶合板模板 木支撑 | ㎡ | 2.10 | 33.72 | 70.81 | 13.6 | 11.87 | 0.01 | 4.06 | 1.39
A-5-169 | 混凝土基础垫层 胶合板模板 木支撑 | 100㎡ | 0.0210 | 3372.47 | 70.82 | 1360.69 | 1187.38 | 1.19 | 405.84 | 138.91
011702001002 | 满堂基础无梁式胶合板模板 木支撑 | ㎡ | 5.28 | 55.14 | 291.14 | 31.53 | 6 | 0.32 | 9.49 | 3.25
A-5-176 | 满堂基础无梁式胶合板模板 木支撑 | 100㎡ | 0.0528 | 5514.75 | 291.18 | 3152.92 | 600.41 | 32.07 | 949.13 | 324.87
011702005001 | 基础梁 胶合板模板 木支撑 | ㎡ | 66.04 | 64.58 | 4264.86 | 32.24 | 13.1 | 0.73 | 9.82 | 3.36
A-5-195 | 基础梁 胶合板模板 木支撑 | 100㎡ | 0.6604 | 6459.14 | 4265.62 | 3223.93 | 1310.22 | 72.93 | 982.46 | 336.28
| 小 计 |  |  |  | 4626.81
| ∑人工费 |  |  |  | 2324.17
| ∑材料费 |  |  |  | 921.73
| ∑机械费 |  |  |  | 49.92
| ∑管理费 |  |  |  | 707.15
| ∑利 润 |  |  |  | 241.97
| 合 计 |  |  |  | 21336.26
| ∑人工费 |  |  |  | 4175.67
| ∑材料费 |  |  |  | 13417.57
| ∑机械费 |  |  |  | 240.08
| ∑管理费 |  |  |  | 1297.16
| ∑利 润 |  |  |  | 444.05
| 箱泵一体化消防给水泵站安装工程 |  |  |  | 81289.31
| 分部分项工程 |  |  |  | 81289.31
表－08
分部分项工程和单价措施项目费用表
工程名称:陆川县马坡镇第二幼儿园消防喷淋系统改造工程 | [9 empty] | 第17页 共19页
定额编号 | 定额名称 | 单位 | 工程量 | 单价(元) | 合价(元) | 单价分析(元)
[6 empty] | 人工费 | 材料费 | 机械费 | 管理费 | 利润 | 其中: 暂估价
| 消防工程 |  |  |  | 81289.31
030901002001 | 消火栓内外壁热浸镀锌钢管 DN100 1.工作压力:1.20MPa 2.连接形式:法兰连接 3.含管件，管道试压、冲洗 | m | 47.50 | 318.73 | 15139.68 | 87.32 | 131.86 | 23.41 | 35.43 | 14.39
B9-0031 | 钢管安装 钢管（法兰连接）安装 公称直径（100mm以内） | 10m | 4.750 | 3187.44 | 15140.34 | 873.23 | 1318.66 | 234.08 | 354.34 | 143.95
031201001001 | 管道刷油，红丹防锈漆两遍，调和漆两遍 | ㎡ | 14.92 | 23.83 | 355.54 | 12.03 | 5.74 |  | 3.01 | 1.08
B11-0051 | 管道刷油 红丹防锈漆 第一遍 | 10㎡ | 1.492 | 63.42 | 94.62 | 29.79 | 18.26 |  | 7.45 | 2.68
B11-0052 | 管道刷油 红丹防锈漆 第二遍 | 10㎡ | 1.492 | 61.15 | 91.24 | 29.79 | 16.18 |  | 7.45 | 2.68
B11-0060 | 管道刷油 调和漆 第一遍 | 10㎡ | 1.492 | 58.27 | 86.94 | 30.88 | 12.08 |  | 7.72 | 2.78
B11-0061 | 管道刷油 调和漆 第二遍 | 10㎡ | 1.492 | 55.31 | 82.52 | 29.79 | 10.82 |  | 7.45 | 2.68
桂030413013001 | 土方开挖 土壤类别：三类土 人机配合1：9 |  | 13.30 | 21.26 | 282.76 | 6.01 |  | 7.44 | 4.3 | 1.75
B4-2079 | 人工、小型机械挖填沟槽、开挖路面 人工挖填沟槽 人工挖沟槽 一般土 | 10 | 0.133 | 854.99 | 113.71 | 540.96 |  |  | 173.11 | 70.32
B4-2085 | 人工、小型机械挖填沟槽、开挖路面 小型机械挖填沟槽 小型机械挖沟槽 一般土 | 10 | 1.197 | 141.22 | 169.04 | 6.72 |  | 82.63 | 28.59 | 11.62
桂030413014001 | 土方回填 |  | 12.93 | 8.61 | 111.33 | 1.86 | 0.02 | 3.57 | 1.74 | 0.71
B4-2088 | 人工、小型机械挖填沟槽、开挖路面 小型机械挖填沟槽 机械回填沟槽 土方 | 10 | 1.164 | 77.4 | 90.09 | 11.08 |  | 37.89 | 15.67 | 6.37
B4-2083 | 人工、小型机械挖填沟槽、开挖路面 人工挖填沟槽 人工回填沟槽 土方 | 10 | 0.129 | 164.43 | 21.21 | 86.72 | 1.62 | 16.2 | 32.93 | 13.38
030302001001 | 地上式箱泵一体化消防给水泵站 有效容积72立方米 | 台 | 1 | 65400 | 65400 |  | 60000
表－08
分部分项工程和单价措施项目费用表
工程名称:陆川县马坡镇第二幼儿园消防喷淋系统改造工程 | [9 empty] | 第18页 共19页
定额编号 | 定额名称 | 单位 | 工程量 | 单价(元) | 合价(元) | 单价分析(元)
[6 empty] | 人工费 | 材料费 | 机械费 | 管理费 | 利润 | 其中: 暂估价
1.泵站的水箱和泵房的外围护板、顶板和地面式泵站水箱的底板由SW大模块箱板装配而成 2.大模块箱板由热镀锌钢板、不锈钢板或热镀锌钢板和不锈钢板组成的复合钢板制做，厚度10mm 3.组合水箱标准箱板规格有1m×2m、1m×3m、1m×4m三种 4.组装所需的螺栓螺母采用钢质热镀锌、球墨铸铁或不锈钢材质，水箱箱板块间夹衬橡胶密封垫片 5.含水泵房内所有设备构件
B- | 地上式箱泵一体化消防给水泵站 有效容积72立方米 | 台 | 1 | 65400 | 65400 |  | 60000
| 小 计 |  |  |  | 81289.31
| ∑人工费 |  |  |  | 4431.17
| ∑材料费 |  |  |  | 66349.25
| ∑机械费 |  |  |  | 1257.09
| ∑管理费 |  |  |  | 1807.53
| ∑利 润 |  |  |  | 732.1
单价措施项目
小 计
∑人工费
∑材料费
∑机械费
∑管理费
表－08
分部分项工程和单价措施项目费用表
工程名称:陆川县马坡镇第二幼儿园消防喷淋系统改造工程 | [9 empty] | 第19页 共19页
定额编号 | 定额名称 | 单位 | 工程量 | 单价(元) | 合价(元) | 单价分析(元)
[6 empty] | 人工费 | 材料费 | 机械费 | 管理费 | 利润 | 其中: 暂估价
∑利 润
| 合 计 |  |  |  | 81289.31
| ∑人工费 |  |  |  | 4431.17
| ∑材料费 |  |  |  | 66349.25
| ∑机械费 |  |  |  | 1257.09
| ∑管理费 |  |  |  | 1807.53
| ∑利 润 |  |  |  | 732.1
| > 总 合 计 |  |  |  | 301200.22
| ∑人工费 |  |  |  | 55453.09
| ∑材料费 |  |  |  | 188731.74
| ∑机械费 |  |  |  | 5229.66
| ∑管理费 |  |  |  | 19215.14
| ∑利 润 |  |  |  | 7703.11
表－08

## 表-09总价措施费用表
总 价 措 施 费 用 表
工程名称:陆川县马坡镇第二幼儿园消防喷淋系统改造工程 |  |  |  | 第1页 共2页
序号 | 项 目 名 称 | 计算基础 | 费率(%) 或标准 | 金 额(元) | 备注
| 建筑工程 |  |  | 137.89
一 | 建筑装饰装修工程一般计税法 |  |  | 137.89
1 | 安全文明施工费 | ∑(分部分项人机+单价措施人机) (541.40+109.99)*17.79% | 17.79 | 126.31
2 | 检验试验配合费 | ∑(分部分项人机+单价措施人机) (541.40+109.99)*0.25% | 0.25 | 1.78
3 | 雨季施工增加费 | ∑(分部分项人机+单价措施人机) (541.40+109.99)*1.25% | 1.25 | 8.87
4 | 工程定位复测费 | ∑(分部分项人机+单价措施人机) (541.40+109.99)*0.13% | 0.13 | 0.93
| 电气消防安装工程 |  |  | 3753.92
一 | 2023给排水、燃气、电气、通风空调、消防、建筑智能、通信、自控仪表工程一般计税法 |  |  | 3753.92
1 | 安全文明施工费 | ∑分部分项及单价措施费定额(人工费+机械费) (17863.19+656.95)*11% | 11.00 | 2220.57
2 | 检验试验配合费 | ∑分部分项及单价措施费定额(人工费+机械费) (17863.19+656.95)*0.5% | 0.5 | 100.93
3 | 雨季施工增加费 | ∑分部分项及单价措施费定额(人工费+机械费) (17863.19+656.95)*4% | 4.00 | 807.48
9 | 脚手架搭拆费 | 573.34 |  | 624.94
| 给排水消防安装工程 |  |  | 6357.65
一 | 2023给排水、燃气、电气、通风空调、消防、建筑智能、通信、自控仪表工程一般计税法 |  |  | 6357.65
1 | 安全文明施工费 | ∑分部分项及单价措施费定额(人工费+机械费) (28441.66+2965.55)*11% | 11.00 | 3765.72
2 | 检验试验配合费 | ∑分部分项及单价措施费定额(人工费+机械费) (28441.66+2965.55)*0.5% | 0.5 | 171.17
注:以项计算的总价措施，无“计算基础”和“费率”的数值，可只填“金额”数值，但应在备注栏说明施工方案出处或计算方法。
表-09
总 价 措 施 费 用 表
工程名称:陆川县马坡镇第二幼儿园消防喷淋系统改造工程 |  |  |  | 第2页 共2页
序号 | 项 目 名 称 | 计算基础 | 费率(%) 或标准 | 金 额(元) | 备注
3 | 雨季施工增加费 | ∑分部分项及单价措施费定额(人工费+机械费) (28441.66+2965.55)*4% | 4.00 | 1369.36
9 | 脚手架搭拆费 | 964.59 |  | 1051.4
| 箱泵一体化消防给水泵站建筑工程 |  |  | 934.72
一 | 建筑装饰装修工程一般计税法 |  |  | 934.72
1 | 安全文明施工费 | ∑(分部分项人机+单价措施人机) (1851.50+190.16+2324.17+49.92)*17.79% | 17.79 | 856.26
2 | 检验试验配合费 | ∑(分部分项人机+单价措施人机) (1851.50+190.16+2324.17+49.92)*0.25% | 0.25 | 12.03
3 | 雨季施工增加费 | ∑(分部分项人机+单价措施人机) (1851.50+190.16+2324.17+49.92)*1.25% | 1.25 | 60.17
4 | 工程定位复测费 | ∑(分部分项人机+单价措施人机) (1851.50+190.16+2324.17+49.92)*0.13% | 0.13 | 6.26
| 箱泵一体化消防给水泵站安装工程 |  |  | 961.03
一 | 2023给排水、燃气、电气、通风空调、消防、建筑智能、通信、自控仪表工程一般计税法 |  |  | 961.03
1 | 安全文明施工费 | ∑分部分项及单价措施费定额(人工费+机械费) (4431.17+1257.09)*11% | 11.00 | 682.02
2 | 检验试验配合费 | ∑分部分项及单价措施费定额(人工费+机械费) (4431.17+1257.09)*0.5% | 0.5 | 31
3 | 雨季施工增加费 | ∑分部分项及单价措施费定额(人工费+机械费) (4431.17+1257.09)*4% | 4.00 | 248.01
| 合 计 |  |  | 12145.21
注:以项计算的总价措施，无“计算基础”和“费率”的数值，可只填“金额”数值，但应在备注栏说明施工方案出处或计算方法。
表-09

## 表-10其他项目计价表
其 他 项 目 费 用 表
工程名称:陆川县马坡镇第二幼儿园消防喷淋系统改造工程 |  |  | 第1页 共2页
序号 | 项目名称 | 计算公式 | 金额(元)
| 建筑工程 |  | 5.9
1 | 暂列金额 | 明细详见表－12－1
2 | 材料暂估价 | 明细详见表－12－2
3 | 专业工程暂估价 | 明细详见表－12－3
4 | 计日工 | 明细详见表－12－4
5 | 总承包服务费 | 明细详见表－12－5
6 | 安全生产责任保险费暂估价 | 分部分项工程费及措施项目费 | 5.9
| 电气消防安装工程 |  | 142.07
1 | 暂列金额 | 明细详见表-11-1
2 | 材料暂估价 | 明细详见表-11-2
3 | 专业工程暂估价 | 明细详见表-11-3
4 | 安全生产责任保险费暂估价 | 分部分项工程费及措施项目费 | 142.07
5 | 计日工 | 明细详见表-11-4
6 | 总承包服务费 | 明细详见表-11-5
| 给排水消防安装工程 |  | 269.68
1 | 暂列金额 | 明细详见表-11-1
2 | 材料暂估价 | 明细详见表-11-2
3 | 专业工程暂估价 | 明细详见表-11-3
4 | 安全生产责任保险费暂估价 | 分部分项工程费及措施项目费 | 269.68
5 | 计日工 | 明细详见表-11-4
6 | 总承包服务费 | 明细详见表-11-5
注:材料（工程设备）暂估单价进入清单项目综合单价，此处不汇总。
表－10
其 他 项 目 费 用 表
工程名称:陆川县马坡镇第二幼儿园消防喷淋系统改造工程 |  |  | 第2页 共2页
序号 | 项目名称 | 计算公式 | 金额(元)
| 箱泵一体化消防给水泵站建筑工程 |  | 44.54
1 | 暂列金额 | 明细详见表－12－1
2 | 材料暂估价 | 明细详见表－12－2
3 | 专业工程暂估价 | 明细详见表－12－3
4 | 计日工 | 明细详见表－12－4
5 | 总承包服务费 | 明细详见表－12－5
6 | 安全生产责任保险费暂估价 | 分部分项工程费及措施项目费 | 44.54
| 箱泵一体化消防给水泵站安装工程 |  | 164.5
1 | 暂列金额 | 明细详见表-11-1
2 | 材料暂估价 | 明细详见表-11-2
3 | 专业工程暂估价 | 明细详见表-11-3
4 | 安全生产责任保险费暂估价 | 分部分项工程费及措施项目费 | 164.5
5 | 计日工 | 明细详见表-11-4
6 | 总承包服务费 | 明细详见表-11-5
| 合 计 |  | 626.69
注:材料（工程设备）暂估单价进入清单项目综合单价，此处不汇总。
表－10

## 表-13规费、税金汇总表
规费、增值税计价表
工程名称:陆川县马坡镇第二幼儿园消防喷淋系统改造工程 |  |  | 第1页 共1页
序号 | 项目名称 | 计算基础 | 计算费率(%) | 金额(元)
建筑工程
一 | 建筑装饰装修工程一般计税法
电气消防安装工程
一 | 2023给排水、燃气、电气、通风空调、消防、建筑智能、通信、自控仪表工程一般计税法
给排水消防安装工程
一 | 2023给排水、燃气、电气、通风空调、消防、建筑智能、通信、自控仪表工程一般计税法
箱泵一体化消防给水泵站建筑工程
一 | 建筑装饰装修工程一般计税法
箱泵一体化消防给水泵站安装工程
一 | 2023给排水、燃气、电气、通风空调、消防、建筑智能、通信、自控仪表工程一般计税法
合 计
表-13

## 主要材料价格表打勾部分
主要材料及价格表
工程名称:陆川县马坡镇第二幼儿园消防喷淋系统改造工程 |  |  |  | 第1页 共5页
序号 | 材料编码 | 项目名称及规格、型号等特殊要求 | 单位 | 数量 | 单价（元）
1 | 010103002 | 热轧带肋钢筋HRB400 10以上（综合） | t | 1.272 | 3335.58
2 | 010310001 | 镀锌铁丝(综合) | kg | 26.755 | 3.19
3 | 010902001 | 圆钢HPB300φ10以内（综合） | t | 0.249 | 3603.99
4 | 020101009 | 橡胶板 1～3mm | kg | 0.142 | 3.07
5 | 020901009 | 塑料薄膜（养护） | ㎡ | 66.774 | 0.09
6 | 031301006 | 砂轮片 Φ400 | 片 | 13.244 | 10.27
7 | 031302001 | 尼龙砂轮片 Φ100 | 片 | 10.265 | 1.31
8 | 031311001 | 电焊条（综合） | kg | 10.253 | 5.65
9 | 031345001 | 钢锯条 | 根 | 112.352 | 0.44
10 | 040102001 | 砌筑水泥 M32.5 | t | 0.25 | 398.22
11 | 040102003 | 普通硅酸盐水泥 P.O 42.5MPa | t | 0.997 | 451.33
12 | 040102004 | 普通硅酸盐水泥 P.O 42.5MPa | kg | 14.4 | 0.45
13 | 040301001 | 砂(综合) |  | 0.763 | 138.83
14 | 040301004 | 中砂 |  | 1.456 | 138.83
15 | 040502004 | 碎石（5~40）mm |  | 2.267 | 128.16
16 | 130102001 | 调和漆(综合) | kg | 1.21 | 12.21
17 | 130105001 | 酚醛调和漆(各色） | kg | 0.216 | 10.03
18 | 130507001 | 防锈漆 | kg | 1.336 | 9.07
19 | 140101001 | 清油 | kg | 0.48 | 10.53
20 | 140301004 | 国V汽油 92# | kg | 18.189 | 9.5
21 | 170303001 | 镀锌钢管 DN15 | m | 3.2 | 6.27
22 | 170303002 | 镀锌钢管 DN20 | m | 10 | 8.17
23 | 170303003 | 镀锌钢管 DN25 | m | 4.2 | 11.76
主要材料及价格表
工程名称:陆川县马坡镇第二幼儿园消防喷淋系统改造工程 |  |  |  | 第2页 共5页
序号 | 材料编码 | 项目名称及规格、型号等特殊要求 | 单位 | 数量 | 单价（元）
24 | 170303008 | 镀锌钢管 DN80 | m | 2 | 40.61
25 | 190102004 | 截止阀 J11T-16 DN32 | 个 | 2 | 52.35
26 | 200110008 | 平焊法兰 1.6MPa DN80 | 片 | 8 | 52.35
27 | 200110011 | 平焊法兰 1.6MPa DN150 | 片 | 3 | 90.34
28 | 280301007 | 铜芯塑料绝缘导线 BV-6.0 | m | 2 | 4.49
29 | 280304003 | 塑料软铜绝缘导线 BVR-4 | m | 117.199 | 3.3
30 | 291112001 | 接线盒 | 个 | 149.48 | 2.19
31 | 341101001 | 水 |  | 28.136 | 4.27
32 | 350103001 | 胶合板模板1830×915×18 | ㎡ | 0.533 | 34.9
33 | 043104002 | 预拌普通混凝土 C15 |  | 1.818 | 404.24
34 | 043104003 | 预拌普通混凝土 C20 |  | 10.028 | 413.82
35 | 043104005 | 预拌普通混凝土 C30 |  | 6.963 | 441.11
36 | 170014000 | 内外壁热浸镀锌钢管DN100 | m | 85.153 | 52.77
37 | 170014000.1 | 内外壁热浸镀锌钢管DN80 | m | 69.488 | 40.61
38 | 170014000.3 | 镀锌钢管 DN100 | m | 46.598 | 52.77
39 | 172500000 | PVC-U排水管De110 | m | 24.538 | 24.45
40 | 172501000.1 | PVC-U给水管De32 | m | 69.156 | 6.78
41 | 172501000.2 | PVC-U给水管De25 | m | 227.664 | 6.16
42 | 172501000.3 | PVC-U给水管De50 | m | 58.752 | 7.75
43 | 172501000.4 | PVC-U给水管De40 | m | 44.778 | 6.84
44 | 172501000.5 | PVC-U给水管De65 | m | 50.592 | 15.09
45 | 172502000.1 | PP－R给水管及管件安装 De25 | m | 7.344 | 6.51
46 | 172502000.3 | PP－R给水管及管件安装 De40 | m | 12.444 | 22.22
主要材料及价格表
工程名称:陆川县马坡镇第二幼儿园消防喷淋系统改造工程 |  |  |  | 第3页 共5页
序号 | 材料编码 | 项目名称及规格、型号等特殊要求 | 单位 | 数量 | 单价（元）
47 | 172502000.4 | PP－R给水管及管件安装 De32 | m | 48.756 | 8.6
48 | 180002000.1 | 沟槽管件 DN100 | 个 | 39.626 | 13.98
49 | 180002000.2 | 沟槽管件 DN80 | 个 | 29.584 | 8.61
50 | 180003000.1 | 沟槽卡箍 DN100 | 套 | 57.527 | 7.92
51 | 180003000.2 | 沟槽卡箍 DN80 | 套 | 41.712 | 5.07
52 | 180300000.3 | 钢管管件 DN100 | 个 | 22.325 | 34.01
53 | 182706000 | 抗震底座 | 个 | 20 | 140
54 | 190000000.1 | 末端试水阀 DN25 | 个 | 8.08 | 55
55 | 193701000.1 | 浮球阀 DN40 | 个 | 1 | 114.97
56 | 194101000.1 | 闸阀 DN100 | 个 | 2 | 563.58
57 | 194101000.2 | 遥控信号阀 DN80 | 个 | 4 | 486.58
58 | 194101000.3 | 流量开关 DN100 | 个 | 1 | 525.59
59 | 194101000.4 | 止回阀 DN100 | 个 | 2 | 499.31
60 | 194101000.5 | 防流旋止器 DN100 | 个 | 1 | 5124.41
61 | 194103000 | 闸阀 DN25 | 个 | 3.03 | 37.98
62 | 194103000 | 闸阀 DN50 | 个 | 3.03 | 75.96
63 | 194103000.1 | 截止阀 De25 | 个 | 8.08 | 35.93
64 | 194103000.2 | 截止阀 De32 | 个 | 3.03 | 41.06
65 | 194103000.3 | 截止阀 DN40 | 个 | 4.04 | 57.49
66 | 194103000.4 | 消声止回阀 DN40 | 个 | 4.04 | 158.2
67 | 200001000.3 | 法兰(各种材质带螺栓) DN100 | 套 | 44.65 | 57.49
68 | 226113000.2 | 自动排气阀 DN50 | 个 | 1 | 304
69 | 230303000.1 | 轻便消防水龙 | 套 | 8 | 440.5
主要材料及价格表
工程名称:陆川县马坡镇第二幼儿园消防喷淋系统改造工程 |  |  |  | 第4页 共5页
序号 | 材料编码 | 项目名称及规格、型号等特殊要求 | 单位 | 数量 | 单价（元）
70 | 230500000 | 喷淋系统水泵接合器 SQS150-B | 套 | 1 | 2017.24
71 | 232101000 | 直立型喷头 | 个 | 132.31 | 3.11
72 | 233700000 | 感烟探测器 | 个 | 52.52 | 51.84
73 | 233901000 | 湿式报警装置 | 套 | 1 | 1603
74 | 233902000 | 火灾声光报警器 | 个 | 8 | 206.45
75 | 234001000 | 输入模块 | 个 | 8.08 | 50.39
76 | 234101000 | 带电话插孔的手动报警按钮 | 套 | 8.08 | 130.08
77 | 234301000 | 火警扬声器 | 只 | 12.12 | 29
78 | 246904000 | 压力表 DN150 | 套 | 4 | 78.4
79 | 290105000.1 | 金属防火线槽 MR50*25 | m | 15.12 | 20.54
80 | 290105000.2 | 金属防火线槽 MR100*50 | m | 15.12 | 33.23
81 | 290105000.3 | 金属防火线槽 MR50*50 | m | 26.25 | 26.58
82 | 290638001.1 | WH6液消防专用液位显示器 | 根 | 3 | 1120
83 | 513902000.1 | SR立式喷淋稳压装置 XW（L）-I-1.0-20-SR | 套 | 1 | 4950
84 | 550117001.1 | A型应急照明配电箱 ALE | 台 | 1 | 1592
85 | 550909000 | 火灾报警接线端子箱 | 台 | 4 | 68.8
86 | B4-0030.1 | 真空破坏器 De25 | 台 | 8 | 196.23
87 | B4-0043 | 总线路短路隔离器 | 组 | 4 | 280
88 | Z010000103 | 型钢(综合) | kg | 185.839 | 3.85
89 | Z130105001 | 酚醛调和漆（各色） | kg | 13.623 | 10.5
90 | Z130507011 | 醇酸防锈漆 C53-1 | kg | 4.133 | 10.03
91 | Z130507011 | 醇酸防锈漆 C53-1 | kg | 14.924 | 9.07
92 | Z170303000.1 | 镀锌钢管 SC20 | m | 1043.339 | 8.17
主要材料及价格表
工程名称:陆川县马坡镇第二幼儿园消防喷淋系统改造工程 |  |  |  | 第5页 共5页
序号 | 材料编码 | 项目名称及规格、型号等特殊要求 | 单位 | 数量 | 单价（元）
93 | Z170303000.2 | 镀锌钢管 SC25 | m | 28.119 | 11.76
94 | Z182105000.1 | 可曲挠橡胶接头单球 DN40 | 个 | 4 | 68.02
95 | Z231300000 | 水流指示器 DN80 | 个 | 4 | 76.54
96 | Z245904000 | 仪表接头 | 套 | 4 | 1.95
97 | Z250001001.1 | 应急照明灯(A型) 10W | 套 | 22.22 | 75.21
98 | Z250001001.2 | 楼层显示灯 ≤1W | 套 | 12.12 | 59.21
99 | Z250001001.3 | 安全出口标志灯 ≤1W | 套 | 8.08 | 59.21
100 | Z250001001.4 | 吊装多信息复合标志灯 ≤1W | 套 | 6.06 | 59.21
101 | Z250001001.6 | 单向疏散标志灯 ≤1W | 套 | 12.12 | 59.21
102 | Z280301000 | ZN-RVS-2X4mm2 | m | 176.688 | 11.56
103 | Z280301000 | ZN-RVS-2X2.5mm2 | m | 34.992 | 6.4
104 | Z280301000 | ZN-RVS-2X1.5mm2 | m | 772.956 | 4.49
105 | Z280301000 | 铜芯塑料绝缘导线 ZR-BV-2*2.5 | m | 29.484 | 2.59
106 | Z280301000.1 | 铜芯塑料绝缘导线 NHBV-2.5MM2 | m | 699.408 | 2.59
107 | Z280301000.2 | 铜芯塑料绝缘导线 NHBV-4MM2 | m | 47.25 | 3.69
108 | Z280311000.1 | 双绞线缆 ZN-RVS-2*1.5 | m | 34.178 | 4.29
109 | 140301004 | 汽油92# | kg | 0.221 | 9.5
110 | 140304001 | 轻柴油 0# | kg | 16.431 | 7.85
111 | 140304001 | 轻柴油0# | kg | 12.164 | 7.85
112 | 341103001 | 电 | kW·h | 1842.033 | 0.88