## 封-2招标控制价
陆川县平乐镇石村小学校门
工程
招标控制价
陆川县平乐镇石村小学
招 标 人:
(单位盖章)
广西建标建设工程咨询有限责任公司
造价咨询人:
(单位盖章)
2025年03月21日
软件名称及版本号:博奥云计价软件
工程计价软件测评合格编号:2019J02
封-2

## 扉-2招标控制价
陆川县平乐镇石村小学校门
工程
招标控制价
招标控制价(小写): |  |  | 140906.29元
(大写): |  |  | 壹拾肆万零玖佰零陆元贰角玖分
|  | 陆川县平乐镇石村小学 |  |  | 广西建标建设工程咨询有限责任公司
招标人: |  |  |  | 造价咨询人:
|  | (单位盖章) |  |  | (单位盖章)
法定代表人 或其授权人:
法定代表人 或其授权人:
|  | (签字或盖章) |  |  | (签字或盖章)
编制人: |  |  |  | 复核人:
|  | (造价人员签字盖专用章) |  |  | (造价工程师签字盖专用章)
编制时间: |  | 2025年03月21日 |  | 复核时间: | 2025年03月21日
软件名称及版本号:博奥云计价软件
工程计价软件测评合格编号:2019J02
扉-2

## 表-01总说明
总 说 明
工程名称:陆川县平乐镇石村小学校门 | 第1页 共1页
一、工程概况：本工程为陆川县平乐镇石村小学校门工程。
二、编制依据：
1.《建设工程工程量清单计价规范》（GB50500-2013）、《<建设工程工程量清单计价规范》（GB50500-2013）>广西壮族自治区实施细则》、《建设工程工程量计算规范（GB50854～50862-2013）广西壮族自治区实施细则（修订本）》；
2.2024年《广西壮族自治区建筑与装饰工程消耗量定额》、2023年《广西壮族自治区安装工程消耗量定额》、2022《广西壮族自治区市政工程消耗量定额》及其配套使用的费用定额；
3.费率调整执行：桂建标（2023）7号；
4.广西陆川县桂东南城乡规划设计有限公司设计的施工图纸；
三、材料价格：
按2025年《玉林建筑信息》第1期陆川信息价格计算，陆川信息价没有的则参考同期玉林市信息价或南宁信息价及市场询价。
表-01

## 表-02建设项目建筑安装工程费汇总表
建设项目建筑安装工程费汇总表 （适用于单价合同）
工程名称:陆川县平乐镇石村小学校门 |  |  | 第1页 共1页
序号 | 单项工程名称 | 金额(元) | 其中:(元)
|  |  | 暂估价 | 安全文明施工费
1.1 | 陆川县平乐镇石村小学校门 | 140906.29 | 281.25 | 6249.89
| 建筑安装工程费合计 | 140906.29 | 281.25 | 6249.89
表-02

## 表-03单项工程建筑安装工程费汇总表
单项工程建筑安装工程费汇总表 （适用于单价合同）
工程名称:陆川县平乐镇石村小学校门 |  |  | 第1页 共1页
序号 | 单位工程名称 | 金额(元) | 其中:(元)
|  |  | 暂估价 | 安全文明施工费
1.1.1 | 陆川县平乐镇石村小学校门 | 140906.29 | 281.25 | 6249.89
| 建筑安装工程费合计 | 140906.29 | 281.25 | 6249.89
表-03

## 表-04单位工程建筑安装工程费汇总表
单位工程建筑安装工程费汇总表 （适用于单价合同）
工程名称:陆川县平乐镇石村小学校门 |  | 第1页 共2页
序号 | 汇总内容 | 金额(元) | 备注
| 陆川县平乐镇石村小学校门 | 140906.29
一 | 2024建筑装饰装修工程一般计税法 | 134753.13
1 | 分部分项工程和单价措施项目费用合计 | 127820.08
1.1 | 其中:材料暂估价
2 | 总价措施项目费用合计 | 6664.08
2.1 | 其中：安全文明施工费 | 6048.28
3 | 其他项目费用合计 | 268.97
4 | 建筑安装工程费合计 | 134753.13
二 | 2023给排水、燃气、电气、通风空调、消防、建筑智能、通信、自控仪表工程一般计税法 | 1782.61
1 | 分部分项工程和单价措施项目费用合计 | 1700.58
1.1 | 其中:材料暂估价
2 | 总价措施项目费用合计 | 78.47
2.1 | 其中：安全文明施工费 | 55.69
3 | 其他项目费用合计 | 3.56
4 | 建筑安装工程费合计 | 1782.61
三 | 2024拆除工程一般计税法 | 4370.55
1 | 分部分项工程和单价措施项目费用合计 | 4165.58
1.1 | 其中:材料暂估价
2 | 总价措施项目费用合计 | 196.25
2.1 | 其中：安全文明施工费 | 145.92
3 | 其他项目费用合计 | 8.72
4 | 建筑安装工程费合计 | 4370.55
| 工程总价 | 140906.29
1 | 分部分项工程和单价措施项目费用合计 | 133686.24
1.1 | 其中:材料暂估价
2 | 总价措施项目费用合计 | 6938.8
2.1 | 其中：安全文明施工费 | 6249.89
3 | 其他项目费用合计 | 281.25
4 | 建筑安装工程费合计 | 140906.29
1.1 | 其中:材料暂估价
| 工程项目汇总 | 140906.29
1 | 分部分项工程和单价措施项目费用合计 | 133686.24
1.1 | 其中:材料暂估价
2 | 总价措施项目费用合计 | 6938.8
2.1 | 其中：安全文明施工费 | 6249.89
3 | 其他项目费用合计 | 281.25
表-04
单位工程建筑安装工程费汇总表 （适用于单价合同）
工程名称:陆川县平乐镇石村小学校门 |  | 第2页 共2页
序号 | 汇总内容 | 金额(元) | 备注
4 | 建筑安装工程费合计 | 140906.29
表-04

## 表-08分部分项工程和单价措施项目费用表
分部分项工程和单价措施项目费用表 （适用于单价合同）
工程名称:陆川县平乐镇石村小学校门 | [5 empty] | 第1页 共6页
序号 | 项目编码 | 项目名称及 项目特征描述 | 计量 单位 | 工程量 | 金额(元)
[5 empty] | 综合单价 | 合价 | 其中： 暂估价
|  | 陆川县平乐镇石村小学校门 |  |  |  | 127718.02
|  | 分部分项工程 |  |  |  | 103323.81
| 2. | 第二章机械拆除工程 |  |  |  | 4165.58
1 | 桂011616003001 | 房屋整体机械拆除 1.平房、楼房:平房 2.结构类型:砖混结构 3.墙体厚度:240mm | ㎡ | 94.70 | 31.04 | 2939.49
2 | 010103002001 | 余土弃置 1.废弃料品种:废渣 2.运距:1KM |  | 101.33 | 12.1 | 1226.09
| 1. | 土（石）方工程 |  |  |  | 574.01
3 | 010101003001 | 挖沟槽土方 1.土壤类别:三类土 2.挖土深度:1m |  | 26.30 | 10.08 | 265.1
4 | 010103001001 | 回填方 1.密实度:0.93下 2.填方材料品种:原土 |  | 13.30 | 5.29 | 70.36
5 | 010103002002 | 余土弃置 1.废弃料品种:原土 2.运距:5KM |  | 13.00 | 18.35 | 238.55
| 4. | 砌筑工程 |  |  |  | 13069.65
6 | 010401003001 | 实心砖墙 1.砖品种、规格、强度等级:多孔页岩砖 240×115×90 2.墙体类型:外墙 3.墙体厚度:240MM 4.砂浆种类、强度等级:混合砂浆 M7.5 |  | 5.56 | 958.92 | 5331.6
7 | 010401010001 | 多孔砖柱 1.砖品种、规格、强度等级:MU10多孔砖 2.柱类型、周长:异型 3.砂浆种类、强度等级:混合砂浆 M7.5 |  | 9.93 | 779.26 | 7738.05
| 5. | 混凝土及钢筋混凝土工程 |  |  |  | 47424.46
8 | 010501001001 | C15砼基础垫层 1.混凝土种类:商品混凝土 2.混凝土强度等级:C15 |  | 2.08 | 619.11 | 1287.75
9 | 010501001002 | C20门卫地面垫层 2.混凝土种类:商品混凝土 3.混凝土强度等级:C20 |  | 0.84 | 629.75 | 528.99
10 | 010501001003 | C30大门地面垫层 2.混凝土种类:商品混凝土 3.混凝土强度等级:C30 |  | 3.16 | 659.68 | 2084.59
11 | 010501002001 | 带形基础 1.混凝土种类:商品砼 2.混凝土强度等级:C30 |  | 9.71 | 556.38 | 5402.45
12 | 010502001001 | 矩形柱 |  | 0.14 | 612.36 | 85.73
注：材料设备暂估价计入工程量清单综合单价报价。
表-08
分部分项工程和单价措施项目费用表 （适用于单价合同）
工程名称:陆川县平乐镇石村小学校门 | [5 empty] | 第2页 共6页
序号 | 项目编码 | 项目名称及 项目特征描述 | 计量 单位 | 工程量 | 金额(元)
[5 empty] | 综合单价 | 合价 | 其中： 暂估价
1.混凝土种类:商品砼 2.混凝土强度等级:C30
13 | 010502002001 | 构造柱 1.混凝土种类:商品砼 2.混凝土强度等级:C30 |  | 0.82 | 650.82 | 533.67
14 | 010502003001 | 异形柱 1.柱形状:凸凹形 2.混凝土种类:商品砼 3.混凝土强度等级:C30 |  | 5.22 | 620 | 3236.4
15 | 010503004001 | 圈梁 1.混凝土种类:商品砼 2.混凝土强度等级:C30 |  | 1.75 | 642.19 | 1123.83
16 | 010505001001 | 有梁板 1.混凝土种类:商品砼 2.混凝土强度等级:C30 |  | 16.54 | 554.41 | 9169.94
17 | 010505002001 | 无梁板 1.混凝土种类:商品砼 2.混凝土强度等级:C30 |  | 3.85 | 546.68 | 2104.72
18 | 010515001001 | 现浇构件钢筋 1.钢筋种类、规格:热轧圆盘条 φ10以内 | t | 0.050 | 5723 | 286.15
19 | 010515001002 | 现浇构件钢筋 1.钢筋种类、规格:螺纹钢筋 φ10以内 | t | 1.850 | 5799.82 | 10729.67
20 | 010515001003 | 现浇构件钢筋 1.钢筋种类、规格:螺纹钢筋 φ10～25 | t | 2.046 | 5203.28 | 10645.91
21 | 桂010515011001 | 砌体加固筋 1.钢筋种类、规格:φ10以内钢筋 | t | 0.022 | 9302.72 | 204.66
| 8. | 屋面及防水工程 |  |  |  | 2928.02
22 | 010902003001 | 屋面刚性层 1.刚性层厚度:20mm 2.砂浆配合比、混凝土强度等级:1：2防水砂浆20厚 | ㎡ | 68.62 | 42.67 | 2928.02
| 10. | 楼地面装饰工程 |  |  |  | 989.91
23 | 011102003001 | 块料楼地面 1.找平层厚度、砂浆种类、配合比:水泥砂浆 1:3 2.面层材料品种、规格、颜色:600*600耐磨砖 | ㎡ | 7.21 | 107.81 | 777.31
24 | 011105003001 | 块料踢脚线 1.踢脚线高度:150mm 2.粘贴层厚度、材料种类:水泥砂浆 1:3 3.面层材料品种、规格、颜色:陶瓷锦砖 | m | 9.82 | 21.65 | 212.6
| 11. | 墙、柱面装饰与隔断、幕墙工程 |  |  |  | 9601.1
25 | 011201001001 | 内墙一般抹灰 1.部位：门卫室 2.墙体类型:标准砖墙 | ㎡ | 27.11 | 41.6 | 1127.78
注：材料设备暂估价计入工程量清单综合单价报价。
表-08
分部分项工程和单价措施项目费用表 （适用于单价合同）
工程名称:陆川县平乐镇石村小学校门 | [5 empty] | 第3页 共6页
序号 | 项目编码 | 项目名称及 项目特征描述 | 计量 单位 | 工程量 | 金额(元)
[5 empty] | 综合单价 | 合价 | 其中： 暂估价
3.15厚M7.5混浆底 4.5厚M7.5混浆面
26 | 011201001002 | 外墙一般抹灰 1.部位：门卫室外墙 2.墙体类型:标准砖墙 3.15厚M7.5水泥砂浆底 4.5厚M7.5水泥砂浆面 | ㎡ | 121.33 | 64.17 | 7785.75
27 | 桂011201005001 | 墙面钉(挂)网 填充墙体与砼柱之间外立面抹灰要挂铁丝网进行施工 | ㎡ | 41.00 | 16.77 | 687.57
| 12. | 天棚工程 |  |  |  | 1743.44
28 | 011301001001 | 天棚抹灰 5厚水泥砂浆1:2.5 | ㎡ | 65.42 | 26.65 | 1743.44
| 14. | 油漆、涂料、裱糊工程 |  |  |  | 1990.39
29 | 011406003001 | 内墙满刮腻子 1.部位：门卫室内墙 2.基层类型:抹灰面 3.刮腻子遍数:2遍 | ㎡ | 27.11 | 17 | 460.87
30 | 011406003002 | 防水腻子天栅 1.基层类型:抹灰面 2.防水腻子遍数:2遍 | ㎡ | 65.42 | 23.38 | 1529.52
| 13. | 门窗工程 |  |  |  | 19136.67
31 | 010807001001 | C1016、C1216铝合金窗 1.框、扇材质及质量:90系列铝合金 2.玻璃品种、厚度:5mm | ㎡ | 3.52 | 480.59 | 1691.68
32 | 010802001001 | M0921不锈钢门 1.门框、扇材质及规格:不锈钢 | ㎡ | 1.89 | 614.28 | 1160.99
33 | 010802001002 | M1327不锈钢门 1.门框、扇材质及规格:不锈钢 | ㎡ | 3.51 | 614.29 | 2156.16
34 | 桂010802006001 | M4533全板不锈钢大门(海利304厚1cm） 1.门框、扇材质及规格:不锈钢 | ㎡ | 14.85 | 951.37 | 14127.84
| 9. | B9 给排水、燃气工程 |  |  |  | 457.7
35 | 031001006001 | PCV-U75塑料管 1.安装部位:大门 2.连接形式:承插 | m | 10.80 | 42.38 | 457.7
| 030411 | 配管、配线 |  |  |  | 1242.88
36 | 030411001001 | 刚性阻燃塑料管Φ16 1.安装部位:门卫、大门顶 2.刚性阻燃塑料管Φ16 3.配置形式:暗装 | m | 18.00 | 11.43 | 205.74
37 | 030411004001 | 配线 1.名称:铜芯塑料绝缘导线 2.配线形式:暗敷 3.型号:BV-2.5mm2 | m | 50.00 | 3.52 | 176
38 | 030412001001 | 普通灯具 1.名称:LED吸顶灯 2.型号:40W | 套 | 2 | 87.07 | 174.14
注：材料设备暂估价计入工程量清单综合单价报价。
表-08
分部分项工程和单价措施项目费用表 （适用于单价合同）
工程名称:陆川县平乐镇石村小学校门 | [5 empty] | 第4页 共6页
序号 | 项目编码 | 项目名称及 项目特征描述 | 计量 单位 | 工程量 | 金额(元)
[5 empty] | 综合单价 | 合价 | 其中： 暂估价
3.类型:LED
39 | 030404034001 | 照明开关 1.名称:大跷板开关 2.安装方式:暗装 | 套 | 2 | 30.73 | 61.46
40 | 030404035001 | 插座 1.名称:五孔插座 2.安装方式:暗装 | 套 | 2 | 34.23 | 68.46
41 | 030404033001 | 壁扇 1.名称:壁扇 2.安装方式:明装 3.型号:功率(W) 320 4.规格:扇叶直径(mm) 800 5.参考品牌：河南雄迈 | 台 | 1 | 557.08 | 557.08
|  | 小计 |  |  |  | 103323.81
|  | ∑人工费 |  |  |  | 20766.92
|  | ∑材料费 |  |  |  | 62669.37
|  | ∑机械费 |  |  |  | 3362.4
|  | ∑管理费 |  |  |  | 5950.56
|  | ∑利润 |  |  |  | 2043.96
|  | ∑增值税 |  |  |  | 8530.6
|  | 单价措施项目 |  |  |  | 24394.21
| 011701 | 脚手架工程 |  |  |  | 8185.22
42 | 桂011701001001 | 外脚手架 1.单排、双排脚手架:双排 2.搭设高度:5.7米 3.脚手架材质:钢管 4.脚手架适用工程:外墙 | ㎡ | 163.48 | 41.41 | 6769.71
43 | 桂011701002001 | 里脚手架 1.搭设高度:3米以内 2.脚手架材质:钢管 | ㎡ | 32.16 | 8.53 | 274.32
44 | 011701006001 | 满堂脚手架 1.搭设高度:5.20米 2.脚手架材质:钢管 | ㎡ | 36.60 | 31.18 | 1141.19
| 011702 | 混凝土模板及支架(撑) |  |  |  | 13624.38
45 | 011702001001 | 基础垫层 1.模板、支撑材质:胶合板、木支撑 | ㎡ | 3.65 | 32.41 | 118.3
46 | 011702001002 | 基础 1.基础类型:带形基础 2.模板、支撑材质:胶合板、木支撑 | ㎡ | 20.64 | 59.54 | 1228.91
47 | 011702002001 | 矩形柱 1.模板、支撑材质:胶合板模板 钢支撑 2.支模高度:3 | ㎡ | 2.64 | 64.45 | 170.15
48 | 011702003001 | 构造柱 1.模板、支撑材质:胶合板、木支撑 | ㎡ | 8.10 | 70.52 | 571.21
注：材料设备暂估价计入工程量清单综合单价报价。
表-08
分部分项工程和单价措施项目费用表 （适用于单价合同）
工程名称:陆川县平乐镇石村小学校门 | [5 empty] | 第5页 共6页
序号 | 项目编码 | 项目名称及 项目特征描述 | 计量 单位 | 工程量 | 金额(元)
[5 empty] | 综合单价 | 合价 | 其中： 暂估价
2.支模高度:3
49 | 011702004001 | 异形柱 1.模板、支撑材质:胶合板模板 钢支撑 2.支模高度:3.6内 | ㎡ | 19.68 | 105.11 | 2068.56
50 | 011702005001 | 基础梁 1.模板、支撑材质:胶合板、木支撑 2.支模高度:0.5米 | ㎡ | 14.00 | 21.94 | 307.16
51 | 011702008001 | 门卫圈梁 1.模板、支撑材质:胶合板、木支撑 | ㎡ | 7.40 | 28.03 | 207.42
52 | 011702009001 | 过梁 1.模板、支撑材质:胶合板、木支撑 | ㎡ | 1.22 | 77.5 | 94.55
53 | 011702014001 | 有梁板 1.模板、支撑材质:胶合板模板 钢支撑 2.支模高度:3米 | ㎡ | 22.70 | 62.46 | 1417.84
54 | 011702014002 | 有梁板 1.模板、支撑材质:胶合板模板 钢支撑 2.支模高度:5.7 | ㎡ | 71.35 | 98.57 | 7032.97
55 | 011702015001 | 无梁板 1.模板、支撑材质:胶合板模板 钢支撑 2.支模高度:3.0 | ㎡ | 7.86 | 51.82 | 407.31
| 011705 | 大型机械设备进出场及安拆 |  |  |  | 1567.89
56 | 011705001001 | 大型机械设备进出场及安拆 1.机械设备名称:履带式单斗液压挖掘机 斗容量1 | 台次 | 1 | 1567.89 | 1567.89
| 011708 | 混凝土运输及泵送工程 |  |  |  | 1016.72
57 | 桂011708002001 | 混凝土泵送 |  | 38.60 | 26.34 | 1016.72
|  | 小计 |  |  |  | 24394.21
|  | ∑人工费 |  |  |  | 12416.59
|  | ∑材料费 |  |  |  | 3702.59
|  | ∑机械费 |  |  |  | 1924.1
|  | ∑管理费 |  |  |  | 3230.59
|  | ∑利润 |  |  |  | 1106.32
|  | ∑增值税 |  |  |  | 2014.02
|  | 合计 |  |  |  | 127718.02
|  | ∑人工费 |  |  |  | 33183.51
|  | ∑材料费 |  |  |  | 66371.96
|  | ∑机械费 |  |  |  | 5286.5
|  | ∑管理费 |  |  |  | 9181.15
注：材料设备暂估价计入工程量清单综合单价报价。
表-08
分部分项工程和单价措施项目费用表 （适用于单价合同）
工程名称:陆川县平乐镇石村小学校门 | [5 empty] | 第6页 共6页
序号 | 项目编码 | 项目名称及 项目特征描述 | 计量 单位 | 工程量 | 金额(元)
[5 empty] | 综合单价 | 合价 | 其中： 暂估价
|  | ∑利润 |  |  |  | 3150.28
|  | ∑增值税 |  |  |  | 10544.62
|  | 总计 |  |  |  | 127718.02
|  | ∑人工费 |  |  |  | 33183.51
|  | ∑材料费 |  |  |  | 66371.96
|  | ∑机械费 |  |  |  | 5286.5
|  | ∑管理费 |  |  |  | 9181.15
|  | ∑利润 |  |  |  | 3150.28
|  | ∑增值税 |  |  |  | 10544.62
注：材料设备暂估价计入工程量清单综合单价报价。
表-08

## 表-09综合单价分析表
综合单价分析表 （适用于单价合同）
工程名称:陆川县平乐镇石村小学校门 | [10 empty] | 第1页 共11页
序号 | 项目编码 | 项目名称及项目 特征描述 | 单位 | 工程量 | 综合单价 (元) | 综合单价(元)
[6 empty] | 人工费 | 材料费 | 机械费 | 管理费 | 利润 | 增值税 税率9% | 其中： 暂估价
陆川县平乐镇石村小学校门
分部分项工程
| 2. | 第二章机械拆除工程
1 | 桂011616003001 | 房屋整体机械拆除 1.平房、楼房:平房 2.结构类型:砖混结构 3.墙体厚度:240mm | ㎡ | 94.70 | 31.04 | 5.86 |  | 19.08 | 2.64 | 0.9 | 2.56
| AC-2-3 | 砖混结构房屋整体机械拆除 砖混结构 单层 | 100 | 0.9470 | 3104.66 | 586.08 |  | 1908.06 | 264.38 | 89.79 | 256.35
2 | 010103002001 | 余土弃置 1.废弃料品种:废渣 2.运距:1KM |  | 101.33 | 12.1 | 0.98 |  | 8.74 | 1.03 | 0.35 | 1
| AC-4-7 | 自卸汽车运渣土 装载机装渣土(斗容量2) 1km以内 | 100 | 1.0133 | 1209.67 | 97.68 |  | 874.12 | 103.01 | 34.98 | 99.88
| 1. | 土（石）方工程
3 | 010101003001 | 挖沟槽土方 1.土壤类别:三类土 2.挖土深度:1m |  | 26.30 | 10.08 | 0.67 |  | 7.36 | 0.91 | 0.31 | 0.83
| A-1-24换 | 液压挖掘机挖沟槽（基坑）土方 斗容量（0.4） | 1000 | 0.02630 | 10083.64 | 673.06 |  | 7357.36 | 907.44 | 313.19 | 832.59
4 | 010103001001 | 回填方 1.密实度:0.93下 2.填方材料品种:原土 |  | 13.30 | 5.29 | 0.67 | 0.64 | 2.99 | 0.41 | 0.14 | 0.44
| A-1-94 | 挖掘机回填 土 | 100 | 0.1330 | 530.26 | 67.31 | 64.05 | 299.38 | 41.44 | 14.3 | 43.78
5 | 010103002002 | 余土弃置 1.废弃料品种:原土 2.运距:5KM |  | 13.00 | 18.35 | 0.67 |  | 13.94 | 1.65 | 0.57 | 1.52
注：此表增值税是指建筑服务增值税，在一般计税法中为增值税销项税，其计算基数（各项费用）不含增值税进项税；在简易计税法中为应纳增值税，其计算基数（各项费用）包含增值税进项税。
表-09
综合单价分析表 （适用于单价合同）
工程名称:陆川县平乐镇石村小学校门 | [10 empty] | 第2页 共11页
序号 | 项目编码 | 项目名称及项目 特征描述 | 单位 | 工程量 | 综合单价 (元) | 综合单价(元)
[6 empty] | 人工费 | 材料费 | 机械费 | 管理费 | 利润 | 增值税 税率9% | 其中： 暂估价
| A-1-127换 | 装载机装土斗容量（1）自卸汽车运土（运距1km以内）10t[实际运距=5] | 1000 | 0.01300 | 18348.92 | 673.06 |  | 13939.67 | 1651.24 | 569.9 | 1515.05
| 4. | 砌筑工程
6 | 010401003001 | 实心砖墙 1.砖品种、规格、强度等级:多孔页岩砖 240×115×90 2.墙体类型:外墙 3.墙体厚度:240MM 4.砂浆种类、强度等级:混合砂浆 M7.5 |  | 5.56 | 958.92 | 237.93 | 546.04 | 0.43 | 71.03 | 24.31 | 79.18
| A-4-6换 | 混水砖墙 多孔页岩砖 240×115×90 墙体厚度(240mm){换:水泥石灰砂浆中砂M7.5} | 10 | 0.556 | 9589.28 | 2379.34 | 5460.37 | 4.33 | 710.33 | 243.13 | 791.78
7 | 010401010001 | 多孔砖柱 1.砖品种、规格、强度等级:MU10多孔砖 2.柱类型、周长:异型 3.砂浆种类、强度等级:混合砂浆 M7.5 |  | 9.93 | 779.26 | 248.5 | 366.55 | 0.34 | 74.15 | 25.38 | 64.34
| A-4-33换 | 多孔砖方柱(混水) 周长(＞1800mm){换:水泥石灰砂浆中砂M7.5} | 10 | 0.993 | 7792.72 | 2484.95 | 3665.53 | 3.44 | 741.54 | 253.82 | 643.44
| 5. | 混凝土及钢筋混凝土工程
8 | 010501001001 | C15砼基础垫层 1.混凝土种类:商品混凝土 2.混凝土强度等级:C15 |  | 2.08 | 619.11 | 115.25 | 415.75 | 0.88 | 26.89 | 9.22 | 51.12
| A-5-3换 | 混凝土垫层{换:预拌普通混凝土 C15[商品砼]} | 10 | 0.208 | 5667.06 | 735.2 | 4157.56 | 8.78 | 221.71 | 75.89 | 467.92
| A-18-13 | 非泵送混凝土浇捣增加费 | 100 | 0.021 | 5189.48 | 4132.8 |  |  | 467.01 | 161.18 | 428.49
9 | 010501001002 | C20门卫地面垫层 2.混凝土种类:商品混凝土 3.混凝土强度等级:C20 |  | 0.84 | 629.75 | 115.35 | 425.42 | 0.88 | 26.89 | 9.21 | 52
| A-5-3换 | 混凝土垫层{换:预拌普通混凝土 C20[商品砼]} | 10 | 0.084 | 5772.42 | 735.2 | 4254.22 | 8.78 | 221.71 | 75.89 | 476.62
注：此表增值税是指建筑服务增值税，在一般计税法中为增值税销项税，其计算基数（各项费用）不含增值税进项税；在简易计税法中为应纳增值税，其计算基数（各项费用）包含增值税进项税。
表-09
综合单价分析表 （适用于单价合同）
工程名称:陆川县平乐镇石村小学校门 | [10 empty] | 第3页 共11页
序号 | 项目编码 | 项目名称及项目 特征描述 | 单位 | 工程量 | 综合单价 (元) | 综合单价(元)
[6 empty] | 人工费 | 材料费 | 机械费 | 管理费 | 利润 | 增值税 税率9% | 其中： 暂估价
| A-18-13 | 非泵送混凝土浇捣增加费 | 100 | 0.0085 | 5189.48 | 4132.8 |  |  | 467.01 | 161.18 | 428.49
10 | 010501001003 | C30大门地面垫层 2.混凝土种类:商品混凝土 3.混凝土强度等级:C30 |  | 3.16 | 659.68 | 115.24 | 452.98 | 0.88 | 26.89 | 9.22 | 54.47
| A-5-3换 | 混凝土垫层{换:预拌普通混凝土 C30[商品砼]} | 10 | 0.316 | 6072.86 | 735.2 | 4529.85 | 8.78 | 221.71 | 75.89 | 501.43
| A-18-13 | 非泵送混凝土浇捣增加费 | 100 | 0.0319 | 5189.48 | 4132.8 |  |  | 467.01 | 161.18 | 428.49
11 | 010501002001 | 带形基础 1.混凝土种类:商品砼 2.混凝土强度等级:C30 |  | 9.71 | 556.38 | 40.05 | 453.19 | 0.84 | 12.19 | 4.17 | 45.94
| A-5-5换 | 带形基础 混凝土{换:预拌普通混凝土 C30} | 10 | 0.971 | 5563.77 | 400.47 | 4531.93 | 8.42 | 121.85 | 41.71 | 459.39
12 | 010502001001 | 矩形柱 1.混凝土种类:商品砼 2.混凝土强度等级:C30 |  | 0.14 | 612.36 | 76.14 | 453.29 | 1.36 | 23.07 | 7.93 | 50.57
| A-5-18换 | 混凝土柱 矩形{换:预拌普通混凝土 C30} | 10 | 0.014 | 6123.79 | 761.68 | 4532.81 | 13.57 | 231.02 | 79.08 | 505.63
13 | 010502002001 | 构造柱 1.混凝土种类:商品砼 2.混凝土强度等级:C30 |  | 0.82 | 650.82 | 101.4 | 453.22 | 1.35 | 30.62 | 10.49 | 53.74
| A-5-20换 | 混凝土柱 构造柱{换:预拌普通混凝土 C30} | 10 | 0.082 | 6508.26 | 1014.07 | 4532.18 | 13.57 | 306.24 | 104.82 | 537.38
14 | 010502003001 | 异形柱 1.柱形状:凸凹形 2.混凝土种类:商品砼 3.混凝土强度等级:C30 |  | 5.22 | 620 | 81.21 | 453.21 | 1.36 | 24.61 | 8.42 | 51.19
| A-5-19换 | 混凝土柱 异形、圆形{换:预拌普通混凝土 C30} | 10 | 0.522 | 6200.01 | 812.15 | 4532.08 | 13.57 | 246.06 | 84.22 | 511.93
15 | 010503004001 | 圈梁 1.混凝土种类:商品砼 2.混凝土强度等级:C30 |  | 1.75 | 642.19 | 95.87 | 453.77 | 0.84 | 28.82 | 9.86 | 53.03
注：此表增值税是指建筑服务增值税，在一般计税法中为增值税销项税，其计算基数（各项费用）不含增值税进项税；在简易计税法中为应纳增值税，其计算基数（各项费用）包含增值税进项税。
表-09
综合单价分析表 （适用于单价合同）
工程名称:陆川县平乐镇石村小学校门 | [10 empty] | 第4页 共11页
序号 | 项目编码 | 项目名称及项目 特征描述 | 单位 | 工程量 | 综合单价 (元) | 综合单价(元)
[6 empty] | 人工费 | 材料费 | 机械费 | 管理费 | 利润 | 增值税 税率9% | 其中： 暂估价
| A-5-24换 | 混凝土 圈梁{换:预拌普通混凝土 C30} | 10 | 0.175 | 6422.03 | 958.77 | 4537.71 | 8.42 | 288.22 | 98.65 | 530.26
16 | 010505001001 | 有梁板 1.混凝土种类:商品砼 2.混凝土强度等级:C30 |  | 16.54 | 554.41 | 37.2 | 454.6 | 1.39 | 11.5 | 3.94 | 45.78
| A-5-30换 | 混凝土 有梁板{换:预拌普通混凝土 C30} | 10 | 1.654 | 5544 | 371.97 | 4546.02 | 13.9 | 114.99 | 39.36 | 457.76
17 | 010505002001 | 无梁板 1.混凝土种类:商品砼 2.混凝土强度等级:C30 |  | 3.85 | 546.68 | 32.1 | 454.65 | 1.39 | 9.98 | 3.42 | 45.14
| A-5-31换 | 混凝土 无梁板{换:预拌普通混凝土 C30} | 10 | 0.385 | 5466.72 | 320.98 | 4546.51 | 13.9 | 99.79 | 34.16 | 451.38
18 | 010515001001 | 现浇构件钢筋 1.钢筋种类、规格:热轧圆盘条 φ10以内 | t | 0.050 | 5723 | 1012.2 | 3806.4 | 19.2 | 307.4 | 105.2 | 472.6
| A-5-289 | 现浇构件圆钢筋制作安装 HPB300 10以内 | t | 0.050 | 5722.99 | 1012.27 | 3806.42 | 19.18 | 307.37 | 105.21 | 472.54
19 | 010515001002 | 现浇构件钢筋 1.钢筋种类、规格:螺纹钢筋 φ10以内 | t | 1.850 | 5799.82 | 1065.55 | 3795.82 | 23.82 | 324.63 | 111.12 | 478.88
| A-5-291 | 现浇构件带肋钢筋制作安装 HRB400 10以内 | t | 1.850 | 5799.82 | 1065.55 | 3795.82 | 23.82 | 324.63 | 111.12 | 478.88
20 | 010515001003 | 现浇构件钢筋 1.钢筋种类、规格:螺纹钢筋 φ10～25 | t | 2.046 | 5203.28 | 807.33 | 3551.62 | 65.55 | 260.12 | 89.03 | 429.63
| A-5-292 | 现浇构件带肋钢筋制作安装 HRB400 10以上 | t | 2.046 | 5203.28 | 807.33 | 3551.62 | 65.55 | 260.12 | 89.03 | 429.63
21 | 桂010515011001 | 砌体加固筋 1.钢筋种类、规格:φ10以内钢筋 | t | 0.022 | 9302.72 | 3328.18 | 3849.09 | 18.64 | 997.27 | 341.36 | 768.18
| A-5-355 | 砌体加固钢筋 | t | 0.022 | 9302.41 | 3327.99 | 3849.22 | 18.51 | 997.26 | 341.34 | 768.09
| 8. | 屋面及防水工程
22 | 010902003001 | 屋面刚性层 1.刚性层厚度:20mm | ㎡ | 68.62 | 42.67 | 13.3 | 20.48 | 0.04 | 3.97 | 1.36 | 3.52
注：此表增值税是指建筑服务增值税，在一般计税法中为增值税销项税，其计算基数（各项费用）不含增值税进项税；在简易计税法中为应纳增值税，其计算基数（各项费用）包含增值税进项税。
表-09
综合单价分析表 （适用于单价合同）
工程名称:陆川县平乐镇石村小学校门 | [10 empty] | 第5页 共11页
序号 | 项目编码 | 项目名称及项目 特征描述 | 单位 | 工程量 | 综合单价 (元) | 综合单价(元)
[6 empty] | 人工费 | 材料费 | 机械费 | 管理费 | 利润 | 增值税 税率9% | 其中： 暂估价
2.砂浆配合比、混凝土强度等级:1：2防水砂浆20厚
| A-8-98换 | 防水工程 刚性防水 防水砂浆 掺防水粉 20mm厚[实际厚度=20]{换:素水泥浆 换:水泥防水砂浆(加防水粉5％) 1∶2} | 100㎡ | 0.6862 | 4267.34 | 1329.57 | 2048.45 | 3.67 | 397.31 | 135.99 | 352.35
| 10. | 楼地面装饰工程
23 | 011102003001 | 块料楼地面 1.找平层厚度、砂浆种类、配合比:水泥砂浆 1:3 2.面层材料品种、规格、颜色:600*600耐磨砖 | ㎡ | 7.21 | 107.81 | 38.67 | 47.58 | 0.04 | 9.41 | 3.21 | 8.9
| A-10-61换 | 块料面层 陶瓷地面砖 预拌砂浆粘贴 0.36㎡以内{换:素水泥浆 换:水泥砂浆 1∶3} | 100㎡ | 0.0721 | 10780.8 | 3867.46 | 4757.7 | 3.54 | 940.65 | 321.29 | 890.16
24 | 011105003001 | 块料踢脚线 1.踢脚线高度:150mm 2.粘贴层厚度、材料种类:水泥砂浆 1:3 3.面层材料品种、规格、颜色:陶瓷锦砖 | m | 9.82 | 21.65 | 9.86 | 6.78 |  | 2.4 | 0.82 | 1.79
| A-10-105换 | 踢脚线 陶瓷地面砖{换:素水泥浆 换:水泥砂浆 1∶3} | 100m | 0.0982 | 2163.97 | 985.64 | 677.76 | 0.43 | 239.62 | 81.84 | 178.68
| 11. | 墙、柱面装饰与隔断、幕墙工程
25 | 011201001001 | 内墙一般抹灰 1.部位：门卫室 2.墙体类型:标准砖墙 3.15厚M7.5混浆底 4.5厚M7.5混浆面 | ㎡ | 27.11 | 41.6 | 19.46 | 12.31 | 0.04 | 4.74 | 1.62 | 3.43
| A-11-11换 | 一般抹灰 内墙 （15+5）mm[实际厚度=15]{换:水泥石灰砂浆中砂M7.5} | 100㎡ | 0.2711 | 4159.37 | 1945.71 | 1230.58 | 4.03 | 473.79 | 161.83 | 343.43
26 | 011201001002 | 外墙一般抹灰 1.部位：门卫室外墙 2.墙体类型:标准砖墙 | ㎡ | 121.33 | 64.17 | 35.92 | 11.19 | 0.04 | 8.74 | 2.98 | 5.3
注：此表增值税是指建筑服务增值税，在一般计税法中为增值税销项税，其计算基数（各项费用）不含增值税进项税；在简易计税法中为应纳增值税，其计算基数（各项费用）包含增值税进项税。
表-09
综合单价分析表 （适用于单价合同）
工程名称:陆川县平乐镇石村小学校门 | [10 empty] | 第6页 共11页
序号 | 项目编码 | 项目名称及项目 特征描述 | 单位 | 工程量 | 综合单价 (元) | 综合单价(元)
[6 empty] | 人工费 | 材料费 | 机械费 | 管理费 | 利润 | 增值税 税率9% | 其中： 暂估价
3.15厚M7.5水泥砂浆底 4.5厚M7.5水泥砂浆面
| A-11-12换 | 一般抹灰 外墙 （15+5）mm[实际厚度=15]{换:水泥砂浆中砂M7.5 换:水泥砂浆中砂M7.5} | 100㎡ | 1.2133 | 6417.3 | 3591.77 | 1119.4 | 4.03 | 873.78 | 298.45 | 529.87
27 | 桂011201005001 | 墙面钉(挂)网 填充墙体与砼柱之间外立面抹灰要挂铁丝网进行施工 | ㎡ | 41.00 | 16.77 | 1.66 | 13.19 |  | 0.4 | 0.14 | 1.38
| A-11-23 | 贴挂网 挂钢丝网 | 100㎡ | 0.4100 | 1676.88 | 165.6 | 1318.84 |  | 40.24 | 13.74 | 138.46
| 12. | 天棚工程
28 | 011301001001 | 天棚抹灰 5厚水泥砂浆1:2.5 | ㎡ | 65.42 | 26.65 | 15.56 | 3.81 | 0.01 | 3.78 | 1.29 | 2.2
| A-12-9换 | 天棚抹灰 混凝土天棚抹灰 一遍成活（10mm)[实际厚度=5]{换:水泥砂浆 1∶2.5} | 100㎡ | 0.6542 | 2666.28 | 1556.21 | 381.26 | 1.01 | 378.4 | 129.25 | 220.15
| 14. | 油漆、涂料、裱糊工程
29 | 011406003001 | 内墙满刮腻子 1.部位：门卫室内墙 2.基层类型:抹灰面 3.刮腻子遍数:2遍 | ㎡ | 27.11 | 17 | 10.43 | 1.77 |  | 2.53 | 0.87 | 1.4
| A-14-234换 | 腻子及其他 刮腻子 内墙 二遍[实际遍数=2] | 100㎡ | 0.2711 | 1701 | 1043.21 | 177.25 |  | 253.5 | 86.59 | 140.45
30 | 011406003002 | 防水腻子天栅 1.基层类型:抹灰面 2.防水腻子遍数:2遍 | ㎡ | 65.42 | 23.38 | 12.31 | 5.13 |  | 2.99 | 1.02 | 1.93
| A-14-235换 | 刮防水腻子腻子 天棚 二遍[实际遍数=2] | 100㎡ | 0.6542 | 2337.96 | 1230.99 | 512.63 |  | 299.13 | 102.17 | 193.04
| 13. | 门窗工程
31 | 010807001001 | C1016、C1216铝合金窗 1.框、扇材质及质量:90系列铝合金 | ㎡ | 3.52 | 480.59 | 46.74 | 378.93 |  | 11.36 | 3.88 | 39.68
注：此表增值税是指建筑服务增值税，在一般计税法中为增值税销项税，其计算基数（各项费用）不含增值税进项税；在简易计税法中为应纳增值税，其计算基数（各项费用）包含增值税进项税。
表-09
综合单价分析表 （适用于单价合同）
工程名称:陆川县平乐镇石村小学校门 | [10 empty] | 第7页 共11页
序号 | 项目编码 | 项目名称及项目 特征描述 | 单位 | 工程量 | 综合单价 (元) | 综合单价(元)
[6 empty] | 人工费 | 材料费 | 机械费 | 管理费 | 利润 | 增值税 税率9% | 其中： 暂估价
2.玻璃品种、厚度:5mm
| A-13-41换 | 铝合金窗安装 推拉 | 100㎡ | 0.0352 | 48058.68 | 4673.44 | 37893.54 |  | 1135.65 | 387.9 | 3968.15
32 | 010802001001 | M0921不锈钢门 1.门框、扇材质及规格:不锈钢 | ㎡ | 1.89 | 614.28 | 51.97 | 494.31 | 0.26 | 12.69 | 4.33 | 50.72
| A-13-13换 | M0921全板不锈钢门安装 平开{换:水泥砂浆 1∶3} | 100㎡ | 0.0189 | 61429.63 | 5197.42 | 49430.83 | 26.28 | 1269.36 | 433.57 | 5072.17
33 | 010802001002 | M1327不锈钢门 1.门框、扇材质及规格:不锈钢 | ㎡ | 3.51 | 614.29 | 51.97 | 494.31 | 0.26 | 12.69 | 4.34 | 50.72
| A-13-13换 | M1327全板不锈钢门安装{换:水泥砂浆 1∶3} | 100㎡ | 0.0351 | 61429.63 | 5197.42 | 49430.83 | 26.28 | 1269.36 | 433.57 | 5072.17
34 | 桂010802006001 | M4533全板不锈钢大门(海利304厚1cm） 1.门框、扇材质及规格:不锈钢 | ㎡ | 14.85 | 951.37 | 51.97 | 803.56 | 0.26 | 12.69 | 4.34 | 78.55
| A-13-13换 | M4533全板不锈钢大门（海利304成品）安装{换:水泥砂浆 1∶3} | 100㎡ | 0.1485 | 95138.5 | 5197.42 | 80356.4 | 26.28 | 1269.36 | 433.57 | 7855.47
| 9. | B9 给排水、燃气工程
35 | 031001006001 | PCV-U75塑料管 1.安装部位:大门 2.连接形式:承插 | m | 10.80 | 42.38 | 16.37 | 15.05 | 0.06 | 5.26 | 2.14 | 3.5
| B9-0197换 | 塑料管安装 塑料排水（雨水）通气立管安装 公称外径（75mm以内） | 10m | 1.080 | 423.74 | 163.73 | 150.46 | 0.61 | 52.59 | 21.36 | 34.99
| 030411 | 配管、配线
36 | 030411001001 | 刚性阻燃塑料管Φ16 1.安装部位:门卫、大门顶 2.刚性阻燃塑料管Φ16 3.配置形式:暗装 | m | 18.00 | 11.43 | 5.89 | 1.95 |  | 1.88 | 0.77 | 0.94
| B4-1453 | 塑料管敷设 砖、混凝土结构楼板墙暗配 塑料管公称外径（≤16mm） | 100m | 0.1800 | 1143.16 | 588.9 | 194.86 |  | 188.45 | 76.56 | 94.39
37 | 030411004001 | 配线 | m | 50.00 | 3.52 | 0.71 | 2.2 |  | 0.23 | 0.09 | 0.29
注：此表增值税是指建筑服务增值税，在一般计税法中为增值税销项税，其计算基数（各项费用）不含增值税进项税；在简易计税法中为应纳增值税，其计算基数（各项费用）包含增值税进项税。
表-09
综合单价分析表 （适用于单价合同）
工程名称:陆川县平乐镇石村小学校门 | [10 empty] | 第8页 共11页
序号 | 项目编码 | 项目名称及项目 特征描述 | 单位 | 工程量 | 综合单价 (元) | 综合单价(元)
[6 empty] | 人工费 | 材料费 | 机械费 | 管理费 | 利润 | 增值税 税率9% | 其中： 暂估价
1.名称:铜芯塑料绝缘导线 2.配线形式:暗敷 3.型号:BV-2.5mm2
| B4-1478 | 管内穿线 照明线路 铜芯 导线截面（≤2.5m㎡） | 100m单线 | 0.5000 | 351.23 | 70.83 | 219.52 |  | 22.67 | 9.21 | 29
38 | 030412001001 | 普通灯具 1.名称:LED吸顶灯 2.型号:40W 3.类型:LED | 套 | 2 | 87.07 | 23.7 | 45.18 | 0.23 | 7.66 | 3.11 | 7.19
| B4-1659 | 普通灯具安装 吸顶灯具 灯罩周长（≤2000mm） | 10套 | 0.2 | 870.65 | 237.01 | 451.75 | 2.31 | 76.58 | 31.11 | 71.89
39 | 030404034001 | 照明开关 1.名称:大跷板开关 2.安装方式:暗装 | 套 | 2 | 30.73 | 12.23 | 10.46 |  | 3.91 | 1.59 | 2.54
| B4-1956 | 照明开关、按钮、插座安装 开关及按钮 跷板暗开关（单控）单联 | 10套 | 0.2 | 307.11 | 122.23 | 104.52 |  | 39.11 | 15.89 | 25.36
40 | 030404035001 | 插座 1.名称:五孔插座 2.安装方式:暗装 | 套 | 2 | 34.23 | 14.57 | 10.27 |  | 4.66 | 1.9 | 2.83
| B4-1981 | 照明开关、按钮、插座安装 插座 单、三相暗插座 单相暗插座10A 5孔 | 10套 | 0.2 | 342.12 | 145.66 | 102.66 |  | 46.61 | 18.94 | 28.25
41 | 030404033001 | 壁扇 1.名称:壁扇 2.安装方式:明装 3.型号:功率(W) 320 4.规格:扇叶直径(mm) 800 5.参考品牌：河南雄迈 | 台 | 1 | 557.08 | 41.68 | 447.29 | 2.31 | 14.08 | 5.72 | 46
| B4-0420 | 安全变压器、电铃、风扇安装 风扇 壁扇 | 台 | 1 | 557.08 | 41.68 | 447.29 | 2.31 | 14.08 | 5.72 | 46
单价措施项目
注：此表增值税是指建筑服务增值税，在一般计税法中为增值税销项税，其计算基数（各项费用）不含增值税进项税；在简易计税法中为应纳增值税，其计算基数（各项费用）包含增值税进项税。
表-09
综合单价分析表 （适用于单价合同）
工程名称:陆川县平乐镇石村小学校门 | [10 empty] | 第9页 共11页
序号 | 项目编码 | 项目名称及项目 特征描述 | 单位 | 工程量 | 综合单价 (元) | 综合单价(元)
[6 empty] | 人工费 | 材料费 | 机械费 | 管理费 | 利润 | 增值税 税率9% | 其中： 暂估价
| 011701 | 脚手架工程
42 | 桂011701001001 | 外脚手架 1.单排、双排脚手架:双排 2.搭设高度:5.7米 3.脚手架材质:钢管 4.脚手架适用工程:外墙 | ㎡ | 163.48 | 41.41 | 24.15 | 5.99 | 2.52 | 3.97 | 1.36 | 3.42
| A-16-3 | 扣件式钢管外脚手架搭拆 双排 24m以内 | 100㎡ | 1.6348 | 4140.77 | 2415.07 | 598.5 | 251.9 | 397.38 | 136.02 | 341.9
43 | 桂011701002001 | 里脚手架 1.搭设高度:3米以内 2.脚手架材质:钢管 | ㎡ | 32.16 | 8.53 | 4.87 | 0.61 | 0.28 | 1.54 | 0.53 | 0.7
| A-16-14 | 扣件式钢管里脚手架3.6m以内 | 100㎡ | 0.3216 | 853 | 486.84 | 61.38 | 28.3 | 153.51 | 52.54 | 70.43
44 | 011701006001 | 满堂脚手架 1.搭设高度:5.20米 2.脚手架材质:钢管 | ㎡ | 36.60 | 31.18 | 20.41 | 1.89 | 1.85 | 3.32 | 1.14 | 2.57
| A-16-20换 | 扣件式钢管满堂脚手架搭设 基本层高3.6m[实际层数=0] | 100㎡ | 0.3660 | 3117.37 | 2041.26 | 189.01 | 184.54 | 331.64 | 113.52 | 257.4
| 011702 | 混凝土模板及支架(撑)
45 | 011702001001 | 基础垫层 1.模板、支撑材质:胶合板、木支撑 | ㎡ | 3.65 | 32.41 | 13.61 | 10.66 | 0.01 | 4.06 | 1.39 | 2.68
| A-5-169 | 混凝土基础垫层 胶合板模板 木支撑 | 100㎡ | 0.0365 | 3240.16 | 1360.69 | 1065.99 | 1.19 | 405.84 | 138.91 | 267.54
46 | 011702001002 | 基础 1.基础类型:带形基础 2.模板、支撑材质:胶合板、木支撑 | ㎡ | 20.64 | 59.54 | 32.24 | 8.68 | 0.57 | 9.78 | 3.35 | 4.92
| A-5-170 | 带形基础 胶合板模板钢支撑 | 100㎡ | 0.2064 | 5954.01 | 3223.94 | 868.43 | 57.46 | 977.86 | 334.7 | 491.62
47 | 011702002001 | 矩形柱 1.模板、支撑材质:胶合板模板 钢支撑 2.支模高度:3 | ㎡ | 2.64 | 64.45 | 35.23 | 8.57 | 0.89 | 10.76 | 3.68 | 5.32
注：此表增值税是指建筑服务增值税，在一般计税法中为增值税销项税，其计算基数（各项费用）不含增值税进项税；在简易计税法中为应纳增值税，其计算基数（各项费用）包含增值税进项税。
表-09
综合单价分析表 （适用于单价合同）
工程名称:陆川县平乐镇石村小学校门 | [10 empty] | 第10页 共11页
序号 | 项目编码 | 项目名称及项目 特征描述 | 单位 | 工程量 | 综合单价 (元) | 综合单价(元)
[6 empty] | 人工费 | 材料费 | 机械费 | 管理费 | 利润 | 增值税 税率9% | 其中： 暂估价
| A-5-186换 | 矩形柱 胶合板模板 钢支撑[实际高度=3] | 100㎡ | 0.0264 | 6445.2 | 3522.77 | 857.23 | 88.52 | 1076.16 | 368.35 | 532.17
48 | 011702003001 | 构造柱 1.模板、支撑材质:胶合板、木支撑 2.支模高度:3 | ㎡ | 8.10 | 70.52 | 38.11 | 10.86 | 0.35 | 11.46 | 3.92 | 5.82
| A-5-189换 | 构造柱 胶合板模板 木支撑[实际高度=3] | 100㎡ | 0.0810 | 7051.98 | 3810.62 | 1086.47 | 34.55 | 1145.86 | 392.21 | 582.27
49 | 011702004001 | 异形柱 1.模板、支撑材质:胶合板模板 钢支撑 2.支模高度:3.6内 | ㎡ | 19.68 | 105.11 | 60.06 | 10.79 | 1.11 | 18.23 | 6.24 | 8.68
| A-5-187换 | 异形柱 胶合板模板 钢支撑[实际高度=3.6] | 100㎡ | 0.1968 | 10511.95 | 6006.25 | 1079.37 | 111.34 | 1823.04 | 623.99 | 867.96
50 | 011702005001 | 基础梁 1.模板、支撑材质:胶合板、木支撑 2.支模高度:0.5米 | ㎡ | 14.00 | 21.94 | 8.45 | 7.88 | 0.3 | 2.61 | 0.89 | 1.81
| A-5-195换 | 基础梁 胶合板模板 木支撑[实际高度=0.5] | 100㎡ | 0.1400 | 2192.61 | 844.69 | 787.65 | 29.54 | 260.52 | 89.17 | 181.04
51 | 011702008001 | 门卫圈梁 1.模板、支撑材质:胶合板、木支撑 | ㎡ | 7.40 | 28.03 | 14.07 | 5.35 | 0.48 | 4.34 | 1.48 | 2.31
| A-5-198换 | 圈梁直形 胶合板模板 钢支撑[实际高度=0.4] | 100㎡ | 0.0740 | 2803.51 | 1406.69 | 535.4 | 48.05 | 433.51 | 148.38 | 231.48
52 | 011702009001 | 过梁 1.模板、支撑材质:胶合板、木支撑 | ㎡ | 1.22 | 77.5 | 37.2 | 12.42 | 4.71 | 12.49 | 4.28 | 6.4
| A-5-200换 | 过梁 胶合板模板 钢支撑[实际高度=2.1] | 100㎡ | 0.0122 | 7749.47 | 3719.76 | 1241.84 | 471.5 | 1249 | 427.51 | 639.86
53 | 011702014001 | 有梁板 1.模板、支撑材质:胶合板模板 钢支撑 2.支模高度:3米 | ㎡ | 22.70 | 62.46 | 31.45 | 11.41 | 1.33 | 9.77 | 3.34 | 5.16
| A-5-214换 | 有梁板 胶合板模板 钢支撑[实际高度=3] | 100㎡ | 0.2270 | 6245.6 | 3145.42 | 1140.75 | 132.55 | 976.84 | 334.35 | 515.69
54 | 011702014002 | 有梁板 1.模板、支撑材质:胶合板模板 钢支撑 2.支模高度:5.7 | ㎡ | 71.35 | 98.57 | 53.53 | 12.88 | 1.86 | 16.51 | 5.65 | 8.14
注：此表增值税是指建筑服务增值税，在一般计税法中为增值税销项税，其计算基数（各项费用）不含增值税进项税；在简易计税法中为应纳增值税，其计算基数（各项费用）包含增值税进项税。
表-09
综合单价分析表 （适用于单价合同）
工程名称:陆川县平乐镇石村小学校门 | [10 empty] | 第11页 共11页
序号 | 项目编码 | 项目名称及项目 特征描述 | 单位 | 工程量 | 综合单价 (元) | 综合单价(元)
[6 empty] | 人工费 | 材料费 | 机械费 | 管理费 | 利润 | 增值税 税率9% | 其中： 暂估价
| A-5-214换 | 有梁板 胶合板模板 钢支撑[实际高度=5.7] | 100㎡ | 0.7135 | 9857.06 | 5353.03 | 1288.5 | 186.02 | 1650.64 | 564.98 | 813.89
55 | 011702015001 | 无梁板 1.模板、支撑材质:胶合板模板 钢支撑 2.支模高度:3.0 | ㎡ | 7.86 | 51.82 | 26.33 | 9.32 | 0.97 | 8.14 | 2.78 | 4.28
| A-5-215换 | 无梁板 胶合板模板 钢支撑[实际高度=3] | 100㎡ | 0.0786 | 5181.63 | 2632.78 | 931.74 | 97.26 | 813.55 | 278.46 | 427.84
| 011705 | 大型机械设备进出场及安拆
56 | 011705001001 | 大型机械设备进出场及安拆 1.机械设备名称:履带式单斗液压挖掘机 斗容量1 | 台次 | 1 | 1567.89 | 112.18 | 110.19 | 1040.8 | 130.29 | 44.97 | 129.46
| A-21-35 | 履带式挖掘机进出场费 斗容量（1以内） | 台次 | 1 | 1567.89 | 112.18 | 110.19 | 1040.8 | 130.29 | 44.97 | 129.46
| 011708 | 混凝土运输及泵送工程
57 | 桂011708002001 | 混凝土泵送 |  | 38.60 | 26.34 | 3.78 | 14.69 | 4.45 | 0.93 | 0.32 | 2.17
| A-18-4 | 混凝土泵送 输送泵 檐高 40m以内{预拌普通混凝土 C30}{泵40M} | 100 | 0.3860 | 2633.59 | 377.86 | 1468.67 | 444.59 | 92.94 | 32.08 | 217.45
注：此表增值税是指建筑服务增值税，在一般计税法中为增值税销项税，其计算基数（各项费用）不含增值税进项税；在简易计税法中为应纳增值税，其计算基数（各项费用）包含增值税进项税。
表-09

## 表-10总价措施项目费用表
总价措施项目费用表
工程名称:陆川县平乐镇石村小学校门 |  |  |  |  | 第1页 共1页
序 号 | 项目编码 | 项目名称 | 计算过程 | 金额 （元） | 增值税(元) 税率9% | 含税金额 （元）
|  | 陆川县平乐镇石村小学校门 |  |  |  | 6938.8
一 |  | 2024建筑装饰装修工程一般计税法 |  | 6113.83 | 550.25 | 6664.08
1 | 桂011801001 | 安全文明施工费 | ∑(分部分项人机+单价措施人机) | 5548.88 | 499.4 | 6048.28
2 | 桂011801002 | 检验试验配合费 |  | 86.65 | 7.8 | 94.45
3 | 桂011801003 | 雨季施工增加费 |  | 433.24 | 38.99 | 472.23
4 | 桂011801004 | 工程定位复测费 |  | 45.06 | 4.06 | 49.12
二 |  | 2023给排水、燃气、电气、通风空调、消防、建筑智能、通信、自控仪表工程一般计税法 |  | 71.99 | 6.48 | 78.47
1 | 桂031401001 | 安全文明施工费 | ∑分部分项及单价措施费定额(人工费+机械费) | 51.09 | 4.6 | 55.69
2 | 桂031401002 | 检验试验配合费 |  | 2.32 | 0.21 | 2.53
3 | 桂031401003 | 雨季施工增加费 |  | 18.58 | 1.67 | 20.25
三 |  | 2024拆除工程一般计税法 |  | 180.05 | 16.2 | 196.25
1 | 桂011801001 | 安全文明施工费 | ∑(分部分项人机+单价措施人机) | 133.87 | 12.05 | 145.92
3 | 桂011801003 | 雨季施工增加费 |  | 41.83 | 3.76 | 45.59
4 | 桂011801004 | 工程定位复测费 |  | 4.35 | 0.39 | 4.74
|  | 合计 |  | 6365.87 | 572.93 | 6938.8
|  | 合计 |  |  |  | 6938.8
注：此表增值税是指建筑服务增值税，在一般计税法中为增值税销项税，在简易计税法中为应纳增值税。
表-10

## 表-11其他项目费用汇总表
其他项目费用汇总表 （适用于单价合同）
工程名称:陆川县平乐镇石村小学校门 |  |  | 第1页 共1页
序号 | 项目名称 | 不含税金额(元) | 增值税(元) 税率9% | 含税金额(元)
| 陆川县平乐镇石村小学校门 |  |  | 281.25
一 | 2024建筑装饰装修工程一般计税法 | 246.76 | 22.21 | 268.97
1 | 暂列金额
2 | 材料设备暂估价 | ― | ― | ―
3 | 专业工程暂估价
4 | 计日工
5 | 总承包服务费
6 | 安全生产责任保险费暂估价 | 246.76 | 22.21 | 268.97
二 | 2023给排水、燃气、电气、通风空调、消防、建筑智能、通信、自控仪表工程一般计税法 | 3.27 | 0.29 | 3.56
1 | 暂列金额
2 | 材料设备暂估价 | ― | ― | ―
3 | 专业工程暂估价
4 | 安全生产责任保险费暂估价 | 3.27 | 0.29 | 3.56
5 | 计日工
6 | 总承包服务费
三 | 2024拆除工程一般计税法 | 8 | 0.72 | 8.72
1 | 暂列金额
2 | 材料设备暂估价 | ― | ― | ―
3 | 专业工程暂估价
4 | 计日工
5 | 总承包服务费
6 | 安全生产责任保险费暂估价 | 8 | 0.72 | 8.72
| 合计 |  |  | 281.25
注：1.此表增值税是指建筑服务增值税，在一般计税法中为增值税销项税，在简易计税法中为应纳增值税。 2.材料暂估单价进入清单项目综合单价，此处不汇总。
表-11

## 表-22本工程材料和工程设备一览表
本工程材料和工程设备一览表
工程名称:陆川县平乐镇石村小学校门 |  |  |  | 第1页 共4页
序号 | 材料编码 | 名称、规格、型号 | 单位 | 数量 | 投标单价（元）
1 |  | ◆材料◆
2 | 010103001 | 热轧带肋钢筋HRB400 10以内（综合） | t | 1.887 | 3694.46
3 | 010103002 | 热轧带肋钢筋HRB400 10以上（综合） | t | 2.097 | 3408.48
4 | 010310001 | 镀锌铁丝（综合） | kg | 18.179 | 4.6
5 | 010310001 | 镀锌铁丝(综合) | kg | 0.37 | 4.6
6 | 010310002 | 镀锌铁丝φ4 | kg | 24.13 | 4.42
7 | 010310013 | 镀锌铁丝φ0.7 | kg | 15.586 | 4.87
8 | 010902001 | 圆钢HPB300φ10以内（综合） | t | 0.073 | 3688.76
9 | 020901009 | 塑料薄膜（养护） | ㎡ | 178.479 | 0.09
10 | 022705004 | 棉纱头 | kg | 0.413 | 7.03
11 | 030110003 | 镀锌自攻螺钉 M4～6×20～35 | 个 | 8.32 | 0.07
12 | 030112005 | 木螺钉 m2～4×6～65 | 个 | 4.16 | 0.07
13 | 030113002 | 镀锌木螺钉 M4.5～6×15～100 | 个 | 4.16 | 0.22
14 | 030126007 | 螺栓 M6～12×12～50 | 套 | 5.832 | 0.28
15 | 030143001 | 对拉螺栓 | kg | 12.884 | 5.58
16 | 030156011 | 膨胀螺栓 M6×85 | 套 | 19.642 | 0.71
17 | 030156016 | 膨胀螺栓 M8×80 | 套 | 3.05 | 0.71
18 | 030156026 | 膨胀螺栓 M12 | 套 | 0.341 | 1.58
19 | 030156031 | 膨胀螺栓 M12×110 | 套 | 85.05 | 1.64
20 | 030168004 | 镀锌锁紧螺母 20 | 个 | 10.3 | 0.27
21 | 030182005 | 塑料胀管 Φ6～8 | 颗 | 8.32 | 0.05
22 | 031311001 | 电焊条（综合） | kg | 16.904 | 5.65
23 | 031311008 | 碳钢焊条 | kg | 1.962 | 4.12
24 | 031321003 | 焊锡 | kg | 0.1 | 61.95
25 | 031332002 | 焊锡膏 瓶装50g | kg | 0.005 | 47.79
26 | 031337001 | 冲击钻头（综合） | 根 | 0.056 | 6.02
27 | 031337010 | 冲击钻头 φ12 | 个 | 0.51 | 4.5
28 | 031345001 | 钢锯条 | 根 | 0.86 | 0.33
29 | 031347003 | 水砂纸 | 张 | 3.701 | 0.55
30 | 031347004 | 铁砂布 | 张 | 0.756 | 2.47
31 | 032104003 | 钢丝网（综合） | ㎡ | 43.05 | 12.31
32 | 032116017 | 门窗固定连接铁件（地脚）3×30×300 | 个 | 19.466 | 3.1
33 | 032120001 | PVC管专用弹簧 | 根 | 0.018 | 11.5
34 | 040102001 | 砌筑水泥 M32.5 | t | 4.927 | 406.78
35 | 040302001 | 机制砂 |  | 17.839 | 138.83
36 | 040902004 | 石灰膏 |  | 0.704 | 323.3
表-22
本工程材料和工程设备一览表
工程名称:陆川县平乐镇石村小学校门 |  |  |  | 第2页 共4页
序号 | 材料编码 | 名称、规格、型号 | 单位 | 数量 | 投标单价（元）
37 | 041302001 | 多孔页岩砖 240×115×90 | 千块 | 6.407 | 778.76
38 | 050102005 | 周转圆木 |  | -0.067 | 721.24
39 | 050306001 | 周转板枋材 |  | 0.011 | 752.21
40 | 050306002 | 周转枋材 |  | 0.785 | 752.21
41 | 050306003 | 周转板材 |  | 0.009 | 752.21
42 | 052502007 | 垫木 |  | 0.432 | 876.11
43 | 053501002 | 竹篾 | 百根 | 0.946 | 3.03
44 | 070501006 | 耐磨抛光砖 600×600*10 | ㎡ | 7.426 | 33.42
45 | 070501013.1 | 耐磨抛光砖 600×150*10 | ㎡ | 1.502 | 33.42
46 | 110907001 | 铝合金推拉窗带亮（成品）s<2 | ㎡ | 3.359 | 341
47 | 112301001 | M0921甲级钢质隔热防火门（成品） | ㎡ | 1.849 | 495.82
48 | 112301001.1 | M1327甲级钢质隔热防火门（成品） | ㎡ | 3.433 | 495.82
49 | 112301001.2 | M4533全板不锈钢大门1cm（海利304成品） | ㎡ | 14.525 | 812
50 | 130311003 | 成品腻子粉（一般型） | kg | 53.8 | 0.88
51 | 130507001 | 防锈漆 | kg | 34.187 | 10.47
52 | 133501001 | 防水腻子 | kg | 129.826 | 2.57
53 | 133504001 | 防水粉 | kg | 115.127 | 3.44
54 | 134101001 | 嵌缝料 | kg | 17.559 | 2.48
55 | 140301004 | 国V汽油 92# | kg | 0.25 | 8.42
56 | 140501003 | 油漆溶剂油 | kg | 3.452 | 5.4
57 | 143309001 | 丙酮 | kg | 0.184 | 9.73
58 | 143520001 | 隔离剂 | kg | 17.924 | 1.33
59 | 144110004 | 硅酮耐候密封胶 | kg | 3.475 | 17.7
60 | 144114006 | 聚氯乙烯热熔密封胶 | kg | 0.119 | 13.58
61 | 144114009 | 聚氨酯发泡密封胶（750mL/支） | 支 | 5.024 | 9.73
62 | 144116003 | 胶合剂 | kg | 0.014 | 6.95
63 | 144309004 | 塑料胶布带 25mm×10m | 卷 | 0.125 | 7.35
64 | 173126001 | 软管φ150 | 根 | 0.062 | 1061.95
65 | 182501007 | 塑料管卡 de75 | 个 | 6.48 | 2.15
66 | 271702001 | 绝缘黑胶布 20mm×20m | 卷 | 0.05 | 3.36
67 | 290622001 | 阻燃管接头 FST15 | 个 | 4.635 | 0.36
68 | 290628002 | 塑料护口 15～20 | 个 | 10.3 | 0.12
69 | 291111001 | 开关盒 | 个 | 2.04 | 1.24
70 | 291112001 | 接线盒 | 个 | 4.06 | 1.15
71 | 341101001 | 水 |  | 32.564 | 4.27
72 | 341508001 | 其他材料费 | 元 | 175.94 | 0.9
表-22
本工程材料和工程设备一览表
工程名称:陆川县平乐镇石村小学校门 |  |  |  | 第3页 共4页
序号 | 材料编码 | 名称、规格、型号 | 单位 | 数量 | 投标单价（元）
73 | 341508006 | 其他材料费 | 元 | 2.024 | 0.9
74 | 350103001 | 胶合板模板1830×915×18 | ㎡ | 27.2 | 28.32
75 | 350202001 | 模板支撑钢管及扣件 | kg | 78.32 | 4.87
76 | 350302001 | 回转扣件 | 个 | 0.019 | 5.75
77 | 350302003 | 直角扣件 | 个 | 0.347 | 6.02
78 | 350303001 | 脚手架焊接钢管48.3×3.6 | t | 0.028 | 3938.05
79 | 350307002 | 竹脚手板 | ㎡ | 0.344 | 18.58
80 | 350309001 | 挡脚板（综合） | m | 49.044 | 1.14
81 | 350906001 | 混凝土输送管φ150 | m | 0.502 | 123.89
82 | 350906002 | 混凝土输送管卡φ150 | 个 | 1.718 | 75.22
83 | 370501003 | 枕木 |  | 0.08 | 927.43
84 | B-C | 外墙真石漆 | ㎡ | 121.33 | 45.13
85 |  | ◆商品砼◆
86 | 043104002.2 | 预拌普通混凝土 C15[商品砼] |  | 2.101 | 409.1
87 | 043104003.2 | 预拌普通混凝土 C20[商品砼] |  | 0.848 | 418.67
88 | 043104005 | 预拌普通混凝土 C30 |  | 39.179 | 445.96
89 | 043104005.2 | 预拌普通混凝土 C30[商品砼] |  | 3.192 | 445.96
90 |  | ◆配合比◆
91 | 800101006 | 水泥砂浆中砂M7.5 |  | 4.926 | 272.04
92 | 800102004 | 水泥砂浆 1∶2.5 |  | 0.646 | 371.36
93 | 800102005 | 水泥砂浆 1∶3 |  | 0.398 | 338.01
94 | 800301005 | 水泥石灰砂浆中砂M7.5 |  | 6.697 | 298.56
95 | 800702002 | 水泥防水砂浆(加防水粉5％) 1∶2 |  | 2.532 | 475.24
96 | 801101001 | 素水泥浆 |  | 0.077 | 619.31
97 |  | ◆主材◆
98 | 172500000 | 刚性阻燃塑料管Φ16 | m | 19.08 | 1.66
99 | 172504002 | 硬聚氯乙烯(PVC－U)排水管 De75 | m | 10.8 | 12.72
100 | 180904000 | 承插塑料管件 | 个 | 4.633
101 | 500103001 | 壁扇扇叶直径(mm)800 | 台 | 1 | 442.48
102 | Z250001001 | 成套LED吸顶灯具40W | 套 | 2.02 | 41.59
103 | Z260501001 | 大跷板开关 | 个 | 2.04 | 8.41
104 | Z264101001 | 单相五孔插座 | 套 | 2.04 | 7.6
105 | Z280301000 | 铜芯塑料绝缘导线BV-2.5mm2 | m | 54 | 1.84
106 |  | ◆机械台班组成◆
107 | 002401001 | 机械台班人工费 | 元 | 1284.245 | 1
108 | 140301004 | 汽油92# | kg | 24.306 | 9.37
表-22
本工程材料和工程设备一览表
工程名称:陆川县平乐镇石村小学校门 |  |  |  | 第4页 共4页
序号 | 材料编码 | 名称、规格、型号 | 单位 | 数量 | 投标单价（元）
109 | 140304001 | 轻柴油0# | kg | 235.64 | 7.73
110 | 341103001 | 电 | kW·h | 252.485 | 0.88
111 | 994701004 | 折旧费 | 元 | 947.63 | 1
112 | 994701005 | 检修费 | 元 | 160.807 | 1
113 | 994701006 | 维护费 | 元 | 535.585 | 1
114 | 994701007 | 安拆及场外运输费 | 元 | 52.284 | 1
115 | 994701008 | 其他费 | 元 | 33.767 | 1
116 |  | ◆机械◆
117 | 341509003 | 其他机械费 | 元 | 0.734 | 0.9
118 | 990101005 | 履带式单斗液压挖掘机 斗容量1 | 台班 | 0.263 | 1480.27
119 | 990506001 | 混凝土振捣器 平板式 | 台班 | 1.765 | 11.12
120 | 990506002 | 混凝土振捣器 插入式 | 台班 | 2.934 | 10.94
121 | 990507007 | 混凝土输送泵 输送量60/h | 台班 | 0.151 | 1115.84
122 | 990509001 | 灰浆搅拌机 拌筒容量200L | 台班 | 0.879 | 17.37
123 | 990701004 | 履带式推土机 功率75kW | 台班 | 0.013 | 954.03
124 | 990703002 | 轮胎式装载机 斗容量1 | 台班 | 0.029 | 738.84
125 | 990703004 | 轮胎式装载机 斗容量2 | 台班 | 0.244 | 946.6
126 | 990704004 | 载重汽车 装载质量4t | 台班 | 0.862 | 566.06
127 | 990704006 | 载重汽车 装载质量6t | 台班 | 0.241 | 597.83
128 | 990705006 | 自卸汽车 装载质量10t | 台班 | 1.009 | 807.49
129 | 990707005 | 平板拖车组 装载质量25t | 台班 | 1 | 1040.8
130 | 990903001 | 汽车式起重机 提升质量5t | 台班 | 0.1 | 586.53
131 | 990903005 | 汽车式起重机 提升质量16t | 台班 | 0.028 | 1031.95
132 | 991701001 | 钢筋调直机 直径14mm | 台班 | 0.588 | 33.52
133 | 991702001 | 钢筋切断机 直径40mm | 台班 | 0.462 | 44.07
134 | 991703001 | 钢筋弯曲机 直径40mm | 台班 | 1.051 | 24.68
135 | 992101001 | 木工圆锯机 直径500mm | 台班 | 0.692 | 29.64
136 | 992501001 | 交流电弧焊机 容量21kV·A | 台班 | 0.083 | 64.09
137 | 992501002 | 交流电弧焊机 容量30kV·A | 台班 | 1.023 | 87.87
138 | 992509003 | 对焊机 容量75kV·A | 台班 | 0.184 | 128.71
139 | 993301001 | 履带式液压岩石破碎机 | 台班 | 0.947 | 1699.47
140 | 994508001 | 电锤 功率 520W | 台班 | 0.6 | 4.62
141 | 994701001 | 其他机械费 | 元 | 4.034 | 0.9
142 |  | 合 计
表-22