## 封-1工程预算书
～～～～～～～～～～～～～～～～～～～～～～～～～～～～～～ 工 程 预 算 书 ～～～～～～～～～～～～～～～～～～～～～～～～～～～～～～
工程名称:陆川县马坡镇六平小学新建厕所工程
建设单位: |  |  | 工程造价: | 170509.69元
施工单位: |  |  | 建筑面积: | ㎡
编制单位: |  |  | 单方造价: | 0.00元
审核单位: |  |  | 编制日期: | 2023年01月18日
编 制 人: |  |  | 编制人证号:
审 核 人: |  |  | 审核人证号:
| 软件名称及版本号:博奥云计价软件 | 工程计价软件测评合格编号:2016J02

## 表-01总说明
总 说 明
工程名称:陆川县马坡镇六平小学新建厕所工程 | 第1页 共1页
1、工程概况：依据计价内容，应说明建筑规模、工程特征、计划工期、合同工期、实际工期、施工现场及变化情况、施工组织设计的特点、自然地理条件、环境保护要求等。
2、编制依据：
（1）预算控制价（标底）：招标文件要求、工程量清单、使用的计价依据、采用的材料价格信息等。
（2）投标报价：招标文件要求、工程量清单、使用的计价依据、材料价格的采用等。
（3）竣工结算价（用于结算）：施工合同、发包人（监理工程师）确认的实际完成工程量、材料价格等。分析说明清单工程量变化（包括设计变更、招标文件清单工程量错误）情况；分析说明综合单价变化（包括工程量变化和材料价格变化、合同约定的调整因素）情况；
工程费用变化的其它情况分析说明。
（4）其他需要说明的问题
表-01

## 表-02建设项目预算招标控制价汇总表
建设项目预算招标控制价汇总表
工程名称:陆川县马坡镇六平小学新建厕所工程 |  |  |  | 第1页 共1页
序号 | 单项工程名称 | 金额(元) | 其中:(元)
|  |  | 暂估价 | 安全文明 施工费
| 招标控制价合计 | 170509.69 |  | 7827.02
表-02

## 表-04单位工程预算汇总表（分专业）
单位工程投标报价汇总表
工程名称;陆川县马坡镇六平小学新建厕所工程 |  |  | 第1页 共4页
序号 | 汇总内容 | 金额(元) | 备注
土建部分
一 | 建筑装饰装修工程(营改增)一般计税法
1 | 分部分项工程和单价措施项目清单计价合计 | 112792.49
1.1 | 其中:暂估价
2 | 总价措施项目清单计价合计 | 8174.92
2.1 | 安全文明施工费 | 7474.21
3 | 其他项目清单计价合计
4 | 税前项目清单计价合计
5 | 规费、税金项目清单计价合计 | 21163.19
5.1 | 规费 | 9427.64
5.2 | 增值税 | 11735.55
6 | 工程总造价 | 142130.6
工程总价
1 | 分部分项工程和单价措施项目清单计价合计 | 112792.49
1.1 | 其中:暂估价
2 | 总价措施项目清单计价合计 | 8174.92
2.1 | 安全文明施工费 | 7474.21
3 | 其他项目清单计价合计
4 | 税前项目清单计价合计
5 | 规费、税金项目清单计价合计 | 21163.19
5.1 | 规费 | 9427.64
5.2 | 增值税 | 11735.55
表-04
单位工程投标报价汇总表
工程名称;陆川县马坡镇六平小学新建厕所工程 |  |  | 第2页 共4页
序号 | 汇总内容 | 金额(元) | 备注
6 | 工程总造价 | 142130.6
拆除部分
一 | 建筑拆除工程(营改增)简易计税法
1 | 分部分项工程和单价措施项目清单计价合计 | 6809.55
1.1 | 其中:暂估价
2 | 总价措施项目清单计价合计 | 139.22
2.1 | 安全文明施工费 | 123.75
3 | 其他项目清单计价合计
4 | 税前项目清单计价合计
5 | 规费、税金项目清单计价合计 | 1836.52
5.1 | 规费 | 1542.71
5.2 | 税金 | 293.81
6 | 工程总造价 | 8785.29
工程总价
1 | 分部分项工程和单价措施项目清单计价合计 | 6809.55
1.1 | 其中:暂估价
2 | 总价措施项目清单计价合计 | 139.22
2.1 | 安全文明施工费 | 123.75
3 | 其他项目清单计价合计
4 | 税前项目清单计价合计
5 | 规费、税金项目清单计价合计 | 1836.52
5.1 | 规费 | 1542.71
表-04
单位工程投标报价汇总表
工程名称;陆川县马坡镇六平小学新建厕所工程 |  |  | 第3页 共4页
序号 | 汇总内容 | 金额(元) | 备注
5.2 | 税金 | 293.81
6 | 工程总造价 | 8785.29
安装部分
一 | 给排水、燃气、电气、通风空调、消防、建筑智能、通信、自控仪表工程(营改增)一般计税法
1 | 分部分项工程和单价措施项目清单计价合计 | 9264.44
1.1 | 其中:暂估价
2 | 总价措施项目清单计价合计 | 316
2.1 | 安全文明施工费 | 229.06
3 | 其他项目清单计价合计
4 | 税前项目清单计价合计 | 7800
5 | 规费、税金项目清单计价合计 | 2213.36
5.1 | 规费 | 595.52
5.2 | 增值税 | 1617.84
6 | 工程总造价 | 19593.8
工程总价
1 | 分部分项工程和单价措施项目清单计价合计 | 9264.44
1.1 | 其中:暂估价
2 | 总价措施项目清单计价合计 | 316
2.1 | 安全文明施工费 | 229.06
3 | 其他项目清单计价合计
4 | 税前项目清单计价合计 | 7800
5 | 规费、税金项目清单计价合计 | 2213.36
表-04
单位工程投标报价汇总表
工程名称;陆川县马坡镇六平小学新建厕所工程 |  |  | 第4页 共4页
序号 | 汇总内容 | 金额(元) | 备注
5.1 | 规费 | 595.52
5.2 | 增值税 | 1617.84
6 | 工程总造价 | 19593.8
工程项目汇总
1 | 分部分项工程和单价措施项目清单计价合计 | 128866.48
1.1 | 其中:暂估价
2 | 总价措施项目清单计价合计 | 8630.14
2.1 | 安全文明施工费 | 7827.02
3 | 其他项目清单计价合计
4 | 税前项目清单计价合计 | 7800
5 | 规费、税金项目清单计价合计 | 25213.07
5.1 | 规费 | 11565.87
5.2 | 增值税 | 13647.2
6 | 工程总造价 | 170509.69
表-04

## 表-08分部分项工程和单价措施项目费用表
分部分项工程和单价措施项目费用表
工程名称:陆川县马坡镇六平小学新建厕所工程 | [9 empty] | 第1页 共13页
定额编号 | 定额名称 | 单位 | 工程量 | 单价(元) | 合价(元) | 单价分析(元)
[6 empty] | 人工费 | 材料费 | 机械费 | 管理费 | 利润 | 其中: 暂估价
| 土建部分 |  |  |  | 112792.49
| 分部分项工程 |  |  |  | 107505.8
1. | A.1 土（石）方工程 |  |  |  | 1191.96
010101004001 | 挖基坑土方 1.土壤类别:三类土 2.挖土深度:1.5m以内 3.弃土运距:1km |  | 83.03 | 7.74 | 642.65 | 3.51 |  | 3.4 | 0.66 | 0.17
A1-16 | 液压挖掘机挖土斗容量(0.4) | 1000 | 0.07473 | 4700.82 | 351.29 | 432 |  | 3767.03 | 398.91 | 102.88
A1-9 | 人工挖沟槽(基坑) 三类土 深 2m以内 | 100 | 0.0830 | 3495.39 | 290.12 | 3117.6 |  | 4.67 | 296.62 | 76.5
010103001001 | 回填方 |  | 72.85 | 5.82 | 423.99 | 2.27 |  | 2.93 | 0.49 | 0.13
A1-105 | 挖掘机回填 土 | 100 | 0.6557 | 378.59 | 248.24 | 43.2 |  | 294.97 | 32.13 | 8.29
A1-82 | 人工回填土 夯填 | 100 | 0.0729 | 2415.95 | 176.12 | 1879.2 |  | 278.86 | 205.02 | 52.87
010103002001 | 余土弃置 弃土运距:3km |  | 10.18 | 12.31 | 125.32 | 0.43 |  | 10.57 | 1.04 | 0.27
A1-136换 | 装载机装土(斗容量1) 自卸汽车运土(运距1km以内) 4.5t[实际3] | 1000 | 0.01018 | 12314 | 125.36 | 432 |  | 10567.55 | 1044.96 | 269.49
3. | A.3 砌筑工程 |  |  |  | 8120.57
010401004 | 混水砖墙 多孔砖 240×180×90 |  | 14.50 | 531.41 | 7705.45 | 133.55 | 337.47 | 3.38 | 45.42 | 11.59
A3-14换 | 混水砖墙 多孔砖 240×180×90 墙体厚度 18cm{换:水泥石灰砂浆中砂M10} | 10 | 1.450 | 5314.07 | 7705.4 | 1335.51 | 3374.68 | 33.82 | 454.21 | 115.85
010401004 | 混水砖墙 多孔砖240×115×90 |  | 0.65 | 638.65 | 415.12 | 172.63 | 389.54 | 3.26 | 58.34 | 14.88
A3-10换 | 混水砖墙 多孔砖240×115×90 墙体厚度 11.5cm{换:水泥石灰砂浆中砂M10} | 10 | 0.065 | 6386.44 | 415.12 | 1726.25 | 3895.42 | 32.57 | 583.4 | 148.8
4. | A.4 混凝土及钢筋混凝土工程 |  |  |  | 27633.31
040303001001 | C15混凝土垫层 1.混凝土种类: 商品普通砼 |  | 1.38 | 481.86 | 664.97 | 35.74 | 430.03 | 0.85 | 12.14 | 3.1
表－08
分部分项工程和单价措施项目费用表
工程名称:陆川县马坡镇六平小学新建厕所工程 | [9 empty] | 第2页 共13页
定额编号 | 定额名称 | 单位 | 工程量 | 单价(元) | 合价(元) | 单价分析(元)
[6 empty] | 人工费 | 材料费 | 机械费 | 管理费 | 利润 | 其中: 暂估价
2.混凝土强度等级:C15
A4-3换 | 混凝土垫层{换:碎石 GD40 商品普通砼 C15} | 10 | 0.138 | 4818.5 | 664.95 | 357.39 | 4300.32 | 8.48 | 121.36 | 30.95
010501003001 | 独立基础 1.混凝土种类: 商品普通砼 2.混凝土强度等级:C30 |  | 4.40 | 350.26 | 1541.14 | 48.99 | 279.64 | 0.87 | 16.54 | 4.22
A4-7换 | 独立基础 混凝土{换:碎石 GD40 商品普通砼 C30} | 10 | 0.440 | 3502.56 | 1541.13 | 489.92 | 2796.35 | 8.71 | 165.4 | 42.18
010502002001 | 构造柱 1.混凝土种类: 商品普通砼 2.混凝土强度等级:C30 |  | 3.24 | 390.02 | 1263.66 | 77.29 | 278.57 | 1.4 | 26.1 | 6.66
A4-20换 | 混凝土柱 构造柱{换:碎石 GD40 商品普通砼 C30} | 10 | 0.324 | 3900.25 | 1263.68 | 772.92 | 2785.7 | 14.02 | 261.03 | 66.58
010503001001 | 基础梁 1.混凝土种类: 商品普通砼 2.混凝土强度等级:C30 |  | 3.91 | 308.5 | 1206.24 | 17.96 | 281.06 | 1.41 | 6.43 | 1.64
A4-21换 | 混凝土 基础梁{换:碎石 GD40 商品普通砼 C30} | 10 | 0.391 | 3084.93 | 1206.21 | 179.55 | 2810.6 | 14.14 | 64.25 | 16.39
010505001001 | 有梁板 1.混凝土种类: 商品普通砼 2.混凝土强度等级:C30 |  | 11.33 | 338.72 | 3837.7 | 37.54 | 283.59 | 1.39 | 12.91 | 3.29
A4-31换 | 混凝土 有梁板{换:碎石 GD40 商品普通砼 C30} | 10 | 1.133 | 3387.17 | 3837.66 | 375.35 | 2835.88 | 13.9 | 129.11 | 32.93
010505007 | 天沟(檐沟)、挑檐板 1.混凝土种类: 商品普通砼 2.混凝土强度等级:C30 |  | 1.86 | 677.98 | 1261.04 | 144.15 | 473.81 |  | 47.82 | 12.2
A4-53换 | 混凝土 压顶、扶手{换:碎石 GD40 商品普通砼 C25} | 10 | 0.186 | 6779.7 | 1261.02 | 1441.53 | 4738.06 |  | 478.16 | 121.95
010515001001 | 现浇构件圆钢筋制安 φ10以内 | t | 0.867 | 5003.56 | 4338.09 | 818.24 | 3821.73 | 16.21 | 276.79 | 70.59
A4-236 | 现浇构件圆钢筋制安 φ10以内 | t | 0.867 | 5003.56 | 4338.09 | 818.24 | 3821.73 | 16.21 | 276.79 | 70.59
表－08
分部分项工程和单价措施项目费用表
工程名称:陆川县马坡镇六平小学新建厕所工程 | [9 empty] | 第3页 共13页
定额编号 | 定额名称 | 单位 | 工程量 | 单价(元) | 合价(元) | 单价分析(元)
[6 empty] | 人工费 | 材料费 | 机械费 | 管理费 | 利润 | 其中: 暂估价
010515001002 | 现浇构件圆钢筋制安 φ10以上 | t | 1.154 | 5465.2 | 6306.84 | 691.7 | 4327.68 | 111.46 | 266.41 | 67.95
A4-237 | 现浇构件圆钢筋制安 φ10以上 | t | 1.154 | 5465.2 | 6306.84 | 691.7 | 4327.68 | 111.46 | 266.41 | 67.95
011101001 | 混凝土地面 | ㎡ | 78.76 | 91.59 | 7213.63 | 8.33 | 79.56 | 0.16 | 2.82 | 0.72
A3-98换 | 砾(碎)石垫层 干铺 | 10 | 0.394 | 2884.76 | 1136.6 | 574.56 | 2061.46 | 6.74 | 192.82 | 49.18
A4-70换 | 混凝土地面 20cm[实际厚度=15]{换:碎石 GD40 商品普通砼 C25} | 100㎡ | 0.7876 | 7715.29 | 6076.56 | 545.49 | 6925.04 | 12.48 | 185.08 | 47.2
7. | A.7 屋面及防水工程 |  |  |  | 20188.35
010902001 | 屋面卷材防水 | ㎡ | 49.30 | 409.5 | 20188.35 | 54.69 | 330.32 | 2.05 | 17.87 | 4.57
A7-98 | 防水砂浆 20mm厚{水泥防水砂浆(加防水粉5％) 1∶2} | 100㎡ | 0.4930 | 2463.41 | 1214.46 | 922.55 | 1094.71 | 43.84 | 320.55 | 81.76
A7-130换 | 聚合物水泥防水涂料 涂膜1.2mm厚 平面[实际厚度(mm)=3] | 100㎡ | 0.4963 | 8329.8 | 4134.08 | 323.19 | 7872.07 |  | 107.2 | 27.34
A7-131 | 聚合物水泥防水涂料 涂膜1.2mm厚 立面 | 100㎡ | 0.1700 | 3862.08 | 656.55 | 505.31 | 3146.41 |  | 167.61 | 42.75
A8-24换 | 屋面聚氨酯硬泡外保温 (喷涂) 不上人 厚度30mm[实际厚度=50] | 100㎡ | 0.4930 | 5592.07 | 2756.89 | 739.58 | 4451.18 | 65.96 | 267.2 | 68.15
A9-2 | 水泥砂浆找平层 在填充材料上 20mm{水泥砂浆 1∶3} | 100㎡ | 0.4930 | 2191.53 | 1080.42 | 769.5 | 1086.94 | 52.61 | 224.44 | 58.04
A7-47换 | 改性沥青防水卷材热贴屋面 一层 满铺[实际层数=4]{换:冷底子油 30∶70} | 100㎡ | 0.4930 | 14612.92 | 7204.17 | 1464.62 | 12538.58 |  | 485.81 | 123.91
A7-130换 | 聚合物水泥防水涂料 涂膜1.2mm厚 平面[实际厚度(mm)=1.5] | 100㎡ | 0.4930 | 4391.75 | 2165.13 | 323.19 | 3934.02 |  | 107.2 | 27.34
A9-1 | 水泥砂浆找平层 混凝土或硬基层上 20mm{水泥砂浆 1∶3} | 100㎡ | 0.4930 | 1981.61 | 976.93 | 749.84 | 916.9 | 42.59 | 216.33 | 55.95
| A.9 楼地面工程 |  |  |  | 13943.14
011102003001 | 卫生间地面 1. 20厚1:3 水泥砂浆找平 2.3厚聚氨酯防水涂料地面铺设 | ㎡ | 11.05 | 247.45 | 2734.32 | 73.35 | 144.33 | 3.66 | 20.76 | 5.35
表－08
分部分项工程和单价措施项目费用表
工程名称:陆川县马坡镇六平小学新建厕所工程 | [9 empty] | 第4页 共13页
定额编号 | 定额名称 | 单位 | 工程量 | 单价(元) | 合价(元) | 单价分析(元)
[6 empty] | 人工费 | 材料费 | 机械费 | 管理费 | 利润 | 其中: 暂估价
3.1.5厚聚氨酯防水涂料，沿墙翻起500mm 3.300厚LC7.5轻骨料混凝土填充层 4. 30厚C20细沙混凝土保护层 5.地砖规格：300*300mm
A9-80 | 陶瓷地砖楼地面 每块周长(1200mm以内) 水泥砂浆 密缝{水泥砂浆 1∶4} | 100㎡ | 0.1105 | 7692.51 | 850.02 | 3111.57 | 3175.21 | 250.52 | 917.85 | 237.36
A9-1换 | 水泥砂浆找平层 混凝土或硬基层上 20mm{素水泥浆}[实际25] | 100㎡ | 0.1105 | 2396.85 | 264.85 | 884.93 | 1135.49 | 53.86 | 256.29 | 66.28
A7-134换 | 聚氨酯防水 1.2mm厚 平面[实际3] | 100㎡ | 0.1105 | 5771.1 | 637.71 | 1105.52 | 4205.35 |  | 366.7 | 93.53
A7-135换 | 聚氨酯防水 1.2mm厚 立面[实际1.5] | 100㎡ | 0.0666 | 3386.33 | 225.53 | 695.97 | 2400.63 |  | 230.85 | 58.88
A9-1 | 水泥砂浆找平层 混凝土或硬基层上 20mm{素水泥浆} | 100㎡ | 0.1105 | 1870.41 | 206.68 | 707.77 | 865.42 | 40.21 | 204.2 | 52.81
A9-4换 | 细石混凝土找平层 40mm[实际30]{换:碎石 GD40 商品普通砼 C20} | 100㎡ | 0.1105 | 2000.37 | 221.04 | 474.53 | 1359.47 | 2.47 | 130.22 | 33.68
A1-85 | 人工回填沟槽(基坑) 天然砂石 | 10 | 0.332 | 989.74 | 328.59 | 210.24 | 747.41 | 6.23 | 20.56 | 5.3
011102003 | 块料楼地面 1.位置：前室 2.地砖规格：300*300mm | ㎡ | 34.70 | 110.85 | 3846.5 | 40.48 | 52.38 | 2.91 | 11.98 | 3.1
A9-80 | 陶瓷地砖楼地面 每块周长(1200mm以内) 水泥砂浆 密缝{水泥砂浆 1∶4} | 100㎡ | 0.3470 | 7692.51 | 2669.3 | 3111.57 | 3175.21 | 250.52 | 917.85 | 237.36
A9-1 | 水泥砂浆找平层 混凝土或硬基层上 20mm{素水泥浆} | 100㎡ | 0.3470 | 1870.41 | 649.03 | 707.77 | 865.42 | 40.21 | 204.2 | 52.81
A7-134换 | 聚乙烯丙纶防水 卷材1.2mm厚 平面[实际0.7] | 100㎡ | 0.3470 | 1522.03 | 528.14 | 229.14 | 1197.49 |  | 76.01 | 19.39
011102003 | 块料楼地面 1.位置：一楼走廊 2.地砖规格：600*600mm | ㎡ | 13.60 | 79.1 | 1075.76 | 27.63 | 38.6 | 2.51 | 8.23 | 2.13
A9-82换 | 陶瓷地砖楼地面 每块周长(2000mm以内) 水泥砂浆 密缝{素水泥浆} | 100㎡ | 0.1360 | 7909 | 1075.62 | 2763.09 | 3859.91 | 250.52 | 822.72 | 212.76
表－08
分部分项工程和单价措施项目费用表
工程名称:陆川县马坡镇六平小学新建厕所工程 | [9 empty] | 第5页 共13页
定额编号 | 定额名称 | 单位 | 工程量 | 单价(元) | 合价(元) | 单价分析(元)
[6 empty] | 人工费 | 材料费 | 机械费 | 管理费 | 利润 | 其中: 暂估价
011102003005 | 污水池 1.做法详02J915 4/74 | ㎡ | 2.27 | 2769.41 | 6286.56 | 588.66 | 1902.68 | 26.28 | 200.58 | 51.21
A4-57换 | 混凝土 小型池槽{换:碎石 GD40 中砂水泥 42.5 C20} | 10 | 0.227 | 6322.51 | 1435.21 | 2063.18 | 3400.42 |  | 684.36 | 174.55
A10-166 | 面砖(周长600mm以内) 水泥砂浆粘贴 零星项目 缝宽5mm内{素水泥浆} | 100㎡ | 0.0227 | 11470.38 | 260.38 | 5556.87 | 3693.66 | 231.1 | 1580.12 | 408.63
A4-236 | 现浇构件圆钢筋制安 φ10以内 | t | 0.908 | 5056.14 | 4590.98 | 816.93 | 3814.25 | 59.93 | 290.85 | 74.18
| A.10 墙、柱面工程 |  |  |  | 23035.4
011201001 | 墙面一般抹灰 位置：卫生间内墙 | ㎡ | 80.54 | 32.4 | 2609.5 | 16.1 | 10.11 | 0.49 | 4.53 | 1.17
A10-20 | 内墙 水泥砂浆 砖墙 (15+5)mm{水泥砂浆 1∶2} | 100㎡ | 0.8054 | 3239.01 | 2608.7 | 1609.74 | 1010.52 | 48.85 | 452.8 | 117.1
桂011204007001 | 块料墙面 规格：300*400mm 位置：厕所内墙 | ㎡ | 76.74 | 86.13 | 6609.62 | 36.51 | 33.67 | 2.53 | 10.66 | 2.76
A10-171换 | 墙面、墙裙贴面砖 水泥砂浆粘贴 周长在1600mm以内{素水泥浆} | 100㎡ | 0.7674 | 8612.87 | 6609.52 | 3651.12 | 3367.43 | 252.9 | 1065.8 | 275.62
桂011204007001 | 块料墙面 规格：300*600mm 位置：厕所外墙 | ㎡ | 27.31 | 111.33 | 3040.42 | 36.51 | 58.87 | 2.53 | 10.66 | 2.76
A10-171换 | 墙面、墙裙贴面砖 水泥砂浆粘贴 周长在1600mm以内{换:素水泥浆 换:水泥砂浆 1∶1 换:水泥砂浆 1∶3} | 100㎡ | 0.2731 | 11132.79 | 3040.36 | 3651.12 | 5887.35 | 252.9 | 1065.8 | 275.62
桂011204007001 | 块料墙面 规格：45*45mm 位置：外墙 | ㎡ | 65.12 | 96.02 | 6252.82 | 44.55 | 33.36 | 2.09 | 12.73 | 3.29
A10-160 | 面砖(周长600mm以内) 水泥砂浆粘贴 墙面、墙裙 缝宽5mm内{水泥砂浆 1∶3} | 100㎡ | 0.6512 | 9602.18 | 6252.94 | 4455 | 3336.19 | 208.58 | 1273.16 | 329.25
011210001 | 木隔断 | ㎡ | 32.40 | 139.6 | 4523.04 | 58.97 | 59.13 | 0.92 | 16.35 | 4.23
表－08
分部分项工程和单价措施项目费用表
工程名称:陆川县马坡镇六平小学新建厕所工程 | [9 empty] | 第6页 共13页
定额编号 | 定额名称 | 单位 | 工程量 | 单价(元) | 合价(元) | 单价分析(元)
[6 empty] | 人工费 | 材料费 | 机械费 | 管理费 | 利润 | 其中: 暂估价
A10-293 | 浴厕隔断 木龙骨基层榉木板面{水泥砂浆 1∶3} | 100㎡ | 0.3240 | 13961.03 | 4523.37 | 5897.43 | 5913.3 | 92.25 | 1635.18 | 422.87
| A.11 天棚工程 |  |  |  | 1578.09
011301001 | 天棚抹灰 | ㎡ | 49.30 | 32.01 | 1578.09 | 18.84 | 6.31 | 0.29 | 5.22 | 1.35
A11-7 | 混凝土面天棚 水泥砂浆 现浇 (5+5)mm{水泥砂浆 1∶1} | 100㎡ | 0.4930 | 3201.8 | 1578.49 | 1884.31 | 631.33 | 28.81 | 522.28 | 135.07
12. | A.12 门窗工程 |  |  |  | 9321.87
010802001 | 铝合金推拉门 带亮 90系列平开门洞口面积≤2m2 | ㎡ | 5.40 | 528.66 | 2854.76 | 55.06 | 454.24 | 0.33 | 15.12 | 3.91
A12-42换 | 铝合金推拉门 带亮 90系列平开门洞口面积≤2m2 | 100㎡ | 0.0540 | 52867.4 | 2854.84 | 5506.38 | 45424.26 | 33.32 | 1512.34 | 391.1
010807001 | 90系列不带纱推拉窗壁厚1.4mm洞口面积≤2m2 | ㎡ | 4.50 | 387.8 | 1745.1 | 49.57 | 320.56 | 0.48 | 13.66 | 3.53
A12-39换 | 90系列不带纱推拉窗壁厚1.4mm洞口面积≤2m2 | 100㎡ | 0.0450 | 38780.87 | 1745.14 | 4956.93 | 32056.09 | 48.11 | 1366.38 | 353.36
010807001 | 90系列不带纱推拉窗壁厚1.4mm洞口面积>2m2 | ㎡ | 4.68 | 361.8 | 1693.22 | 49.57 | 294.56 | 0.48 | 13.66 | 3.53
A12-39换 | 90系列不带纱推拉窗壁厚1.4mm洞口面积>2m2 | 100㎡ | 0.0468 | 36180.75 | 1693.26 | 4956.93 | 29455.97 | 48.11 | 1366.38 | 353.36
010801001 | 木质门 | ㎡ | 20.25 | 149.57 | 3028.79 | 54.7 | 70.98 | 3.79 | 15.97 | 4.13
A12-3 | 镶板木门 无亮 单扇{混合砂浆 1∶0.3∶4} | 100㎡ | 0.2025 | 14957.49 | 3028.89 | 5470.29 | 7098.26 | 379.09 | 1596.88 | 412.97
| A.13 油漆、涂料、裱糊工程 |  |  |  | 1530.77
011406003 | 天棚刮腻子 | ㎡ | 49.30 | 31.05 | 1530.77 | 13.16 | 11.79 | 0.44 | 4.51 | 1.15
A7-98 | 防水砂浆 20mm厚{水泥防水砂浆(加防水粉5％) 1∶2} | 100㎡ | 0.4930 | 2463.41 | 1214.46 | 922.55 | 1094.71 | 43.84 | 320.55 | 81.76
A8-275 | 混凝土面涂刷聚氨酯漆 刮腻子 | 100㎡ | 0.4930 | 640.84 | 315.93 | 393.3 | 83.81 |  | 130.46 | 33.27
| A.14 其他装饰工程 |  |  |  | 962.34
表－08
分部分项工程和单价措施项目费用表
工程名称:陆川县马坡镇六平小学新建厕所工程 | [9 empty] | 第7页 共13页
定额编号 | 定额名称 | 单位 | 工程量 | 单价(元) | 合价(元) | 单价分析(元)
[6 empty] | 人工费 | 材料费 | 机械费 | 管理费 | 利润 | 其中: 暂估价
011505001 | 洗漱台 | ㎡ | 1.08 | 891.06 | 962.34 | 229.98 | 537.43 | 33.22 | 71.85 | 18.58
A14-32 | 石板材洗漱台 1以上{水泥砂浆 1∶2.5} | 10㎡ | 0.108 | 8910.59 | 962.34 | 2299.77 | 5374.33 | 332.16 | 718.52 | 185.81
| 小 计 |  |  |  | 107505.8
| ∑人工费 |  |  |  | 26169.31
| ∑材料费 |  |  |  | 69459.35
| ∑机械费 |  |  |  | 1800.26
| ∑管理费 |  |  |  | 8015.39
| ∑利 润 |  |  |  | 2061.59
| 单价措施项目 |  |  |  | 5286.69
011701 | 脚手架工程 |  |  |  | 2728.27
桂011701001 | 外脚手架 | ㎡ | 111.54 | 24.46 | 2728.27 | 13.83 | 4.08 | 0.56 | 4.77 | 1.22
A15-5 | 扣件式钢管外脚手架 双排 10m以内 | 100㎡ | 1.1154 | 2444.75 | 2726.87 | 1382.54 | 407.82 | 55.67 | 477.05 | 121.67
011702 | 混凝土模板及支架(撑) |  |  |  | 1839.18
011702001001 | 基础 | ㎡ | 10.80 | 45.04 | 486.43 | 24.57 | 9.64 | 0.43 | 8.29 | 2.11
A17-4 | 带形基础 无筋混凝土 胶合板模板 木支撑 | 100㎡ | 0.1080 | 4504.35 | 486.47 | 2457.27 | 963.76 | 42.62 | 829.21 | 211.49
011702008001 | 圈梁 | ㎡ | 15.20 | 45.56 | 692.51 | 25.44 | 9.09 | 0.31 | 8.54 | 2.18
A17-72 | 圈梁 直形 胶合板模板 木支撑 | 100㎡ | 0.1520 | 4556.55 | 692.6 | 2544.48 | 909.02 | 30.91 | 854.26 | 217.88
011702028 | 扶手、压顶 | m | 18.00 | 36.68 | 660.24 | 20.43 | 7.08 | 0.47 | 6.93 | 1.77
表－08
分部分项工程和单价措施项目费用表
工程名称:陆川县马坡镇六平小学新建厕所工程 | [9 empty] | 第8页 共13页
定额编号 | 定额名称 | 单位 | 工程量 | 单价(元) | 合价(元) | 单价分析(元)
[6 empty] | 人工费 | 材料费 | 机械费 | 管理费 | 利润 | 其中: 暂估价
A17-118 | 压顶、扶手 木模板木支撑 | 100延长米 | 0.18 | 3667.37 | 660.13 | 2042.6 | 707.54 | 47.23 | 693.2 | 176.8
011705 | 大型机械设备进出场及安拆 |  |  |  | 719.24
011705001001 | 大型机械设备进出场及安拆 | 台次 | 1 | 719.24 | 719.24 | 85.5 | 121.44 | 448.49 | 50.73 | 13.08
A20-19 | 履带式挖掘机 0.4内 场外运输费 | 台次 | 1 | 719.24 | 719.24 | 85.5 | 121.44 | 448.49 | 50.73 | 13.08
| 小 计 |  |  |  | 5286.69
| ∑人工费 |  |  |  | 2647.89
| ∑材料费 |  |  |  | 946.24
| ∑机械费 |  |  |  | 528.76
| ∑管理费 |  |  |  | 926.86
| ∑利 润 |  |  |  | 236.95
| 合 计 |  |  |  | 112792.49
| ∑人工费 |  |  |  | 28817.2
| ∑材料费 |  |  |  | 70405.59
| ∑机械费 |  |  |  | 2329.02
| ∑管理费 |  |  |  | 8942.25
| ∑利 润 |  |  |  | 2298.54
| 拆除部分 |  |  |  | 6809.55
| 分部分项工程 |  |  |  | 6809.55
2. | G.2 机械拆除工程 |  |  |  | 5989.99
表－08
分部分项工程和单价措施项目费用表
工程名称:陆川县马坡镇六平小学新建厕所工程 | [9 empty] | 第9页 共13页
定额编号 | 定额名称 | 单位 | 工程量 | 单价(元) | 合价(元) | 单价分析(元)
[6 empty] | 人工费 | 材料费 | 机械费 | 管理费 | 利润 | 其中: 暂估价
桂011616003 | 房屋整体机械拆除 | ㎡ | 49.30 | 18.37 | 905.64 | 6.91 |  | 9.78 | 1.26 | 0.42
07020003 | 砖混结构 单层 | 100㎡ | 0.4930 | 1836.72 | 905.5 | 691.2 |  | 977.64 | 126.16 | 41.72
011602001 | 混凝土构件拆除 |  | 7.64 | 211.32 | 1614.48 | 192 |  |  | 14.52 | 4.8
07010044 | 混凝土拆除 | 10 | 0.764 | 2113.15 | 1614.45 | 1920 |  |  | 145.15 | 48
011602001001 | 混凝土构件拆除 |  | 16.42 | 211.32 | 3469.87 | 192 |  |  | 14.52 | 4.8
07010084 | 楼地面垫层拆除 混凝土 | 10 | 1.642 | 2113.15 | 3469.79 | 1920 |  |  | 145.15 | 48
| G.4 渣土场外运输 |  |  |  | 819.56
010103002001 | 废渣弃置 1.运距：3KM |  | 76.81 | 10.67 | 819.56 | 0.31 |  | 9.39 | 0.73 | 0.24
07040003 | 自卸汽车运渣土 液压挖掘机装渣土(斗容量1) 1km以内 | 100 | 0.7681 | 1067.57 | 820 | 30.78 |  | 939.21 | 73.33 | 24.25
| 小 计 |  |  |  | 6809.55
| ∑人工费 |  |  |  | 4983.99
∑材料费
| ∑机械费 |  |  |  | 1203.4
| ∑管理费 |  |  |  | 467.54
| ∑利 润 |  |  |  | 154.63
单价措施项目
小 计
∑人工费
表－08
分部分项工程和单价措施项目费用表
工程名称:陆川县马坡镇六平小学新建厕所工程 | [9 empty] | 第10页 共13页
定额编号 | 定额名称 | 单位 | 工程量 | 单价(元) | 合价(元) | 单价分析(元)
[6 empty] | 人工费 | 材料费 | 机械费 | 管理费 | 利润 | 其中: 暂估价
∑材料费
∑机械费
∑管理费
∑利 润
| 合 计 |  |  |  | 6809.55
| ∑人工费 |  |  |  | 4983.99
∑材料费
| ∑机械费 |  |  |  | 1203.4
| ∑管理费 |  |  |  | 467.54
| ∑利 润 |  |  |  | 154.63
| 安装部分 |  |  |  | 9264.44
| 分部分项工程 |  |  |  | 9264.44
| B4 电气设备安装工程 |  |  |  | 277.57
030404035001 | 二孔连三孔插座(安全型) 1.规格：250V,10A 2.安装方式：底边距顶0.3米明装 | 套 | 2 | 30.83 | 61.66 | 12.67 | 12.06 | 0.26 | 3.98 | 1.86
B4-0429换 | 单、三相明插座 单相明插座10A 5孔 | 10套 | 0.2 | 308.23 | 61.65 | 126.71 | 120.51 | 2.6 | 39.8 | 18.61
030412001 | 普通灯具 安装形式:吸顶安装 | 套 | 2 | 16.15 | 32.3 | 9.27 | 2.46 | 0.16 | 2.9 | 1.36
B4-1751换 | 其他普通灯具 座灯头 | 10套 | 0.2 | 161.47 | 32.29 | 92.7 | 24.64 | 1.56 | 29.01 | 13.56
030411004001 | 线槽配线 铜芯塑料绝缘导线BV-2.5mm2 | m | 64.20 | 2.86 | 183.61 | 0.83 | 1.65 |  | 0.26 | 0.12
B4-1627换 | 线槽配线 动力线路 导线截面(m㎡以内) 2.5 | 100m单线 | 0.6420 | 285.76 | 183.46 | 82.85 | 165.49 |  | 25.5 | 11.92
表－08
分部分项工程和单价措施项目费用表
工程名称:陆川县马坡镇六平小学新建厕所工程 | [9 empty] | 第11页 共13页
定额编号 | 定额名称 | 单位 | 工程量 | 单价(元) | 合价(元) | 单价分析(元)
[6 empty] | 人工费 | 材料费 | 机械费 | 管理费 | 利润 | 其中: 暂估价
| B9 给排水、燃气工程 |  |  |  | 8986.87
031001006001 | PP-R塑料给水管及管件安装 De50 1.公称压力：1.25MPa 2.连接形式:热熔连接 3.含管道试压、消毒、冲洗 | m | 5.18 | 48.39 | 250.66 | 17.09 | 23.33 | 0.18 | 5.31 | 2.48
B9-0117换 | 塑料给水管（热熔连接）安装 公称外径（mm以内）50 | 10m | 0.518 | 483.94 | 250.68 | 170.87 | 233.32 | 1.77 | 53.14 | 24.84
031001006001 | PP-R塑料给水管及管件安装 De32 1.公称压力：1.25MPa 2.连接形式:热熔连接 3.含管道试压、消毒、冲洗 | m | 4.93 | 44.04 | 217.12 | 14.53 | 22.75 | 0.14 | 4.51 | 2.11
B9-0115换 | 塑料给水管（热熔连接）安装 公称外径（mm以内）32 | 10m | 0.493 | 440.4 | 217.12 | 145.31 | 227.5 | 1.35 | 45.14 | 21.1
031001006001 | PP-R塑料给水管及管件安装 De25 1.公称压力：1.25MPa 2.连接形式:热熔连接 3.含管道试压、消毒、冲洗 | m | 11.70 | 41.55 | 486.14 | 12.83 | 22.72 | 0.14 | 3.99 | 1.87
B9-0114换 | 塑料给水管（热熔连接）安装 公称外径（mm以内）25 | 10m | 1.170 | 415.34 | 485.95 | 128.27 | 227.14 | 1.37 | 39.9 | 18.66
031001006 | 硬聚氯乙烯(PVC－U)排水管 De200安装 连接方式：粘接连接 | m | 8.70 | 9.19 | 79.95 | 3.36 | 4.31 |  | 1.04 | 0.48
B9-0152换 | 承插塑料排水管（粘接连接） 公称外径（mm以内）200 | 10m | 0.087 | 920.31 | 80.07 | 336.49 | 431.14 | 0.47 | 103.72 | 48.49
031001006 | 硬聚氯乙烯(PVC－U)排水管 De110安装 连接方式：粘接连接 | m | 12.10 | 85.53 | 1034.91 | 22.69 | 52.52 | 0.05 | 7 | 3.27
B9-0150换 | 承插塑料排水管（粘接连接） 公称外径（mm以内）110 | 10m | 1.210 | 855.22 | 1034.82 | 226.89 | 525.13 | 0.49 | 69.99 | 32.72
031001006 | 硬聚氯乙烯(PVC－U)排水管 De75安装 连接方式：粘接连接 | m | 4.80 | 74.62 | 358.18 | 20.35 | 45 | 0.05 | 6.28 | 2.94
B9-0149换 | 承插塑料排水管（粘接连接） 公称外径（mm以内）75 | 10m | 0.480 | 746.1 | 358.13 | 203.48 | 449.98 | 0.5 | 62.79 | 29.35
表－08
分部分项工程和单价措施项目费用表
工程名称:陆川县马坡镇六平小学新建厕所工程 | [9 empty] | 第12页 共13页
定额编号 | 定额名称 | 单位 | 工程量 | 单价(元) | 合价(元) | 单价分析(元)
[6 empty] | 人工费 | 材料费 | 机械费 | 管理费 | 利润 | 其中: 暂估价
031001006013 | PVC-U塑料雨水管及管件安装-de110 连接方式：粘接连接 | m | 7.20 | 51.66 | 371.95 | 12.71 | 33.12 | 0.06 | 3.93 | 1.84
B9-0166换 | 塑料直通雨水管安装 公称外径（mm以内）110 | 10m | 0.720 | 516.44 | 371.84 | 127.07 | 331.12 | 0.59 | 39.29 | 18.37
桂031004021 | 地漏 | 个 | 4 | 72.16 | 288.64 | 27.42 | 32.35 |  | 8.44 | 3.95
B9-0589 | 地漏安装 地漏 50{水泥防水砂浆(加防水粉5％) 1∶2.5} | 10个 | 0.4 | 721.48 | 288.59 | 274.17 | 323.47 |  | 84.39 | 39.45
031004006 | 大便器 | 套 | 9 | 414.86 | 3733.74 | 70.43 | 312.62 |  | 21.68 | 10.13
B9-0556 | 蹲式大便器安装 蹲式 自闭式冲洗 25 | 10套 | 0.9 | 4148.55 | 3733.7 | 704.25 | 3126.19 |  | 216.77 | 101.34
031004007 | 小便器 | 套 | 6 | 360.93 | 2165.58 | 40.1 | 302.72 |  | 12.34 | 5.77
B9-0559 | 挂斗式小便器安装 挂斗式 自闭式 | 10套 | 0.6 | 3609.39 | 2165.63 | 401.02 | 3027.23 |  | 123.43 | 57.71
| 小 计 |  |  |  | 9264.44
| ∑人工费 |  |  |  | 1884.56
| ∑材料费 |  |  |  | 6520.55
| ∑机械费 |  |  |  | 5.38
| ∑管理费 |  |  |  | 581.98
| ∑利 润 |  |  |  | 271.97
单价措施项目
小 计
∑人工费
∑材料费
∑机械费
表－08
分部分项工程和单价措施项目费用表
工程名称:陆川县马坡镇六平小学新建厕所工程 | [9 empty] | 第13页 共13页
定额编号 | 定额名称 | 单位 | 工程量 | 单价(元) | 合价(元) | 单价分析(元)
[6 empty] | 人工费 | 材料费 | 机械费 | 管理费 | 利润 | 其中: 暂估价
∑管理费
∑利 润
| 合 计 |  |  |  | 9264.44
| ∑人工费 |  |  |  | 1884.56
| ∑材料费 |  |  |  | 6520.55
| ∑机械费 |  |  |  | 5.38
| ∑管理费 |  |  |  | 581.98
| ∑利 润 |  |  |  | 271.97
| > 总 合 计 |  |  |  | 128866.48
| ∑人工费 |  |  |  | 35685.75
| ∑材料费 |  |  |  | 76926.14
| ∑机械费 |  |  |  | 3537.8
| ∑管理费 |  |  |  | 9991.77
| ∑利 润 |  |  |  | 2725.14
表－08

## 表-09总价措施费用表
总 价 措 施 费 用 表
工程名称:陆川县马坡镇六平小学新建厕所工程 |  |  |  | 第1页 共1页
序号 | 项 目 名 称 | 计算基础 | 费率(%) 或标准 | 金 额(元) | 备注
| 土建部分 |  |  | 8174.92
一 | 建筑装饰装修工程(营改增)一般计税法 |  |  | 8174.92
1 | 安全文明施工费 | ∑(分部分项人材机+单价措施人材机) (97428.92+4122.89) | 7.36 | 7474.21
2 | 检验试验配合费 |  | 0.11 | 111.71
3 | 雨季施工增加费 |  | 0.53 | 538.22
4 | 工程定位复测费 |  | 0.05 | 50.78
| 拆除部分 |  |  | 139.22
一 | 建筑拆除工程(营改增)简易计税法 |  |  | 139.22
1 | 安全文明施工费 | ∑(分部分项人材机+单价措施人材机) (6187.39+0) | 2.00 | 123.75
3 | 雨季施工增加费 |  | 0.25 | 15.47
| 安装部分 |  |  | 316
一 | 给排水、燃气、电气、通风空调、消防、建筑智能、通信、自控仪表工程(营改增)一般计税法 |  |  | 316
1 | 安全文明施工费 | ∑分部分项及单价措施费定额(人工费+机械费) (1884.56+5.38+0+0) | 12.12 | 229.06
2 | 检验试验配合费 |  | 0.51 | 9.64
3 | 雨季施工增加费 |  | 4.09 | 77.3
| 合 计 |  |  | 8630.14
注:以项计算的总价措施，无“计算基础”和“费率”的数值，可只填“金额”数值，但应在备注栏说明施工方案出处或计算方法。
表-09

## 表-12税前项目费表
税 前 项 目 费 表
工程名称:陆川县马坡镇六平小学新建厕所工程 | [5 empty] | 第1页 共1页
序号 | 项目编码 | 项目名称及项目特征描述 | 计量 单位 | 工程量 | 金额(元)
[5 empty] | 单价 | 合价
|  | 安装部分 |  |  |  | 7800
1 | 031001001 | 玻璃钢化粪池（含安装） 容量：4m³ |  | 12.00 | 650 | 7800
| B- | 玻璃钢化粪池（含安装） |  | 12.00 | 650 | 7800
|  | 合 计 |  |  |  | 7800
注：税前项目包含除增值税以外的所有费用。
表-12

## 主要材料价格表有信息价
主要材料及价格表
工程名称:陆川县马坡镇六平小学新建厕所工程 |  |  |  | 第1页 共3页
序号 | 材料编码 | 项目名称及规格、型号等特殊要求 | 单位 | 数量 | 单价（元）
1 | R0101001 | 建筑综合工日(一类) | 工日 | 77.873 | 64
2 | 010310002 | 镀锌铁丝 Φ4 | kg | 5 | 4.32
3 | 030126007 | 螺栓 M6~12×12~50 | 套 | 16.621 | 1.58
4 | 030156026 | 膨胀螺栓 M12 | 套 | 0.152 | 1.58
5 | 030156034 | 膨胀螺栓 M16 | 套 | 0.311 | 1.58
6 | 030156034 | 膨胀螺栓 M16 | 套 | 0.523 | 1.58
7 | 040102001 | 普通硅酸盐水泥 32.5MPa | t | 7.434 | 318.58
8 | 040102004 | 普通硅酸盐水泥 42.5MPa | kg | 11.624 | 3.71
9 | 040103001 | 白水泥(综合) | t | 0.027 | 672.57
10 | 040301001 | 砂(综合) |  | 15.423 | 241.75
11 | 040301003 | 细砂 |  | 0.163 | 243.69
12 | 040301004 | 中砂 |  | 4.229 | 224.27
13 | 040301005 | 粗砂 |  | 1.143 | 219.42
14 | 040502004 | 碎石 5～40mm |  | 6.32 | 128.16
15 | 041302001 | 多孔页岩砖 240×115×90 | 千块 | 0.231 | 929.2
16 | 041302002 | 多孔页岩砖 240×180×90 | 千块 | 3.292 | 1221.24
17 | 070103005 | 陶瓷墙面砖 300*400 | ㎡ | 79.81 | 21.96
18 | 070103005.1 | 陶瓷墙面砖 300*600 | ㎡ | 28.402 | 46.19
19 | 070501003 | 陶瓷地面砖 300×300 | ㎡ | 46.894 | 21.96
20 | 070501005 | 陶瓷地面砖 300*600 | ㎡ | 13.94 | 28.64
21 | 081703001 | 洗漱台石板材（成品） | ㎡ | 1.84 | 230.09
22 | 110901001.1 | 铝合金推拉门 带亮 90系列平开门洞口面积≤2m2 | ㎡ | 5.178 | 467.5
23 | 110906001.1 | 90系列不带纱推拉窗壁厚1.4mm洞口面积≤2m2 | ㎡ | 4.255 | 330
主要材料及价格表
工程名称:陆川县马坡镇六平小学新建厕所工程 |  |  |  | 第2页 共3页
序号 | 材料编码 | 项目名称及规格、型号等特殊要求 | 单位 | 数量 | 单价（元）
24 | 110906001.2 | 90系列不带纱推拉窗壁厚1.4mm洞口面积>2m2 | ㎡ | 4.425 | 302.5
25 | 130527001 | 聚合物水泥防水涂料 (JS-II) | kg | 318.413 | 20.04
26 | 130528001 | 聚氨酯防水涂料 | kg | 1.481 | 20.35
27 | 133101005 | 石油沥青 60#～100# | kg | 7.609 | 3.98
28 | 133504001 | 防水粉 | kg | 0.087 | 3.44
29 | 172502001 | PP－R给水管 de20 | m | 1.2 | 2.58
30 | 172504001 | 硬聚氯乙烯(PVC－U)排水管 De50 | m | 1.8 | 6.67
31 | 182501008 | 塑料管卡 de110 | 个 | 8.824 | 3.07
32 | 341101001 | 水 |  | 28.102 | 4.27
33 | 350103001 | 胶合板模板 1830×915×18 | ㎡ | 3.992 | 34.9
34 | 350303001 | 脚手架焊接钢管 Φ48.3×3.6 | t | 0.039 | 4312.68
35 | 043103003 | 碎石 GD20 商品普通砼 C20 |  | -0.113 | 433.23
36 | 043104002 | 碎石 GD40 商品普通砼 C15 |  | 1.394 | 423.66
37 | 043104003 | 碎石 GD40 商品普通砼 C20 |  | 0.446 | 433.23
38 | 043104004 | 碎石 GD40 商品普通砼 C25 |  | 13.879 | 447.07
39 | 172500000 | PVC-U塑料雨水管-de110 | m | 22.131 | 21.44
40 | 172500000 | 塑料管 | m | 0.835 | 21.44
41 | 172502000.2 | PP-R塑料给水管及管件安装 De32 | m | 22.247 | 21.44
42 | 180904000 | 承插塑料管件 | 个 | 26.426 | 19.1
43 | 211501000 | 蹲式大便器 | 个 | 9.09 | 74.94
44 | 211701000 | 挂式小便器 | 个 | 6.06 | 129.35
45 | 213316001 | 自闭式冲洗阀 DN15 | 个 | 6.06 | 155.01
46 | 213316003 | 自闭式冲洗阀 DN25 | 个 | 9.09 | 160.14
主要材料及价格表
工程名称:陆川县马坡镇六平小学新建厕所工程 |  |  |  | 第3页 共3页
序号 | 材料编码 | 项目名称及规格、型号等特殊要求 | 单位 | 数量 | 单价（元）
47 | 213318000 | 地漏 | 个 | 4 | 21.84
48 | 213320000 | 大便器冲洗管 | 根 | 9.09 | 20
49 | 140301004 | 国V汽油 92# | kg | 44.995 | 8.84
50 | 341103001 | 电 | kW.h | 294.59 | 0.88
51 | R0800001 | 机械台班工日 | 工日 | 3.677 | 86