## 封-1招标工程量清单 (2)
桂林理工大学南宁分校空港校区地下给水、消防管网改造工程
招标工程量清单
桂林理工大学
招 标 人:
(单位盖章)
深圳建昌工程设计有限公司桂林分公司
编 制 单 位:
(单位盖章)
中昕国际项目管理有限公司
审 核 单 位:
(单位盖章)
封-1

## 扉-1招标工程量清单 (2)
桂林理工大学南宁分校空港校区地下给水、消防管网改造工程
招标工程量清单 | 招标控制价 | 招标控制价 | 招标控制价 | 招标控制价 | 招标控制价 | 招标控制价 | 招标控制价 | 招标控制价 | 招标控制价 | 招标控制价 | 招标控制价 | 招标控制价 | 招标控制价 | 招标控制价 | 招标控制价 | 招标控制价 | 招标控制价 | 招标控制价 | 招标控制价 | 招标控制价 | 招标控制价
[5 empty] | 桂林理工大学 | [7 empty] | 深圳建昌工程设计有限公司桂林分公司
招 标 人: | 招 标 人: | 招 标 人: | 招 标 人: | 招 标 人: | [6 empty] | 编制单位:
[5 empty] | (单位盖章) | (单位盖章) | (单位盖章) | (单位盖章) | (单位盖章) |  |  |  | (单位盖章) | (单位盖章) | (单位盖章) | (单位盖章) | (单位盖章) | (单位盖章) | (单位盖章)
法定代表人 或其授权人: | 法定代表人 或其授权人: | 法定代表人 或其授权人: | 法定代表人 或其授权人: | 法定代表人 或其授权人: | [6 empty] | 法定代表人 或其授权人:
法定代表人 或其授权人: | 法定代表人 或其授权人: | 法定代表人 或其授权人: | 法定代表人 或其授权人: | 法定代表人 或其授权人: | [6 empty] | 法定代表人 或其授权人:
法定代表人 或其授权人: | 法定代表人 或其授权人: | 法定代表人 或其授权人: | 法定代表人 或其授权人: | 法定代表人 或其授权人: | (签字或盖章) | (签字或盖章) | (签字或盖章) | (签字或盖章) | (签字或盖章) |  | 法定代表人 或其授权人: |  | (签字或盖章) | (签字或盖章) | (签字或盖章) | (签字或盖章) | (签字或盖章) | (签字或盖章) | (签字或盖章)
[5 empty] | (签字或盖章) | (签字或盖章) | (签字或盖章) | (签字或盖章) | (签字或盖章) |  |  |  | (签字或盖章) | (签字或盖章) | (签字或盖章) | (签字或盖章) | (签字或盖章) | (签字或盖章) | (签字或盖章)
[6 empty] | 中昕国际项目管理有限公司 |  |  |  |  | 法定代表人 或其授权人:
| 审 核 单 位: | 审 核 单 位: | 审 核 单 位: | 审 核 单 位:
[6 empty] | (单位盖章) | [8 empty] | (签字或盖章)
审 核 人: | [10 empty] | 复 核 人:
[5 empty] | (造价人员签字) | [7 empty] | (造价工程师签字盖专用章)
| 编 制 时 间: | 编 制 时 间: | 编 制 时 间: | 编 制 时 间: |  | 2025年07月30日 |  |  |  | 复 核 时 间: | 复 核 时 间: | 复 核 时 间: | 复 核 时 间: |  | 2025年07月30日
扉-2

## 表-01总说明
总 说 明
工程名称:桂林理工大学南宁分校空港校区地下给水、消防管网改造工程 | 第1页 共1页
1、工程概况：本工程为桂林理工大学南宁分校空港校区地下给水、消防管网改造工程。
2、本设计范围：本设计为空港校区地下给水、消防管网计改造工程，项目位于崇左市扶绥县。
3、本项目的编制依据：
（1）《建设工程工程量清单计价规范（GB-50500-2013）》、《〈建设工程工程量计算规范〉（GB50854～50862-2013）广西壮族自治区实施细则（修订本）》。
（2）广西壮族自治区建设行政主管部门颁发的2024年《广西壮族自治区建筑装饰装修工程消耗量定额》及其计价相关规定。
（3）广西壮族自治区建设行政主管部门颁发的2023年《广西壮族自治区安装工程消耗量定额》及其计价相关规定。
（4）广西壮族自治区建设行政主管部门颁发的2022年《广西壮族自治区市政工程消耗量定额》及其计价相关规定。
（4）广西壮族自治区建设行政主管部门颁发的2021年《广西壮族自治区绿化工程消耗量定额》及其计价相关规定。
（5）《自治区住房城乡建设厅关于调整建设工程定额人工费及有关费率的通知》（桂建标[2023]7号文）。
（6）《关于调整建设工程计价增值税税率的通知》(桂建标[2019]12号文)。
（7）《广西壮族自治区房屋建筑和市政基础设施工程安全生产责任保险实施细则》（桂建发[2023]6号文）。
（8）业主提供的本工程施工设计图纸及相关的标准、规范、技术资料。
4、材料价格参考2025年第6期《崇左市建设工程造价信息》扶绥县除税信息价格，崇左市没有的按市场询价综合考虑。
5、本项目采用商品混凝土。
6、本项目的主要材料考虑市场价格上涨，已含5%材料基期价格风险。
表-01

## 表-02建设项目建筑安装工程费汇总表
建设项目建筑安装工程费汇总表
工程名称:桂林理工大学南宁分校空港校区地下给水、消防管网改造工程 |  |  | 第1页 共1页
序号 | 单项工程名称 | 金额(元) | 其中:(元)
|  |  | 暂估价 | 安全文明施工费
1.1 | 桂林理工大学南宁分校空港校区地下给水、消防管网改造工程
建筑安装工程费合计
表-02

## 表-03单项工程建筑安装工程费汇总表
单项工程建筑安装工程费汇总表
工程名称:桂林理工大学南宁分校空港校区地下给水、消防管网改造工程 |  |  | 第1页 共1页
序号 | 单位工程名称 | 金额(元) | 其中:(元)
|  |  | 暂估价 | 安全文明施工费
1.1.1 | 桂林理工大学南宁分校空港校区地下给水、消防管网改造工程
建筑安装工程费合计
表-03

## 表-04单位工程建筑安装工程费汇总表
单位工程建筑安装工程费汇总表
工程名称:桂林理工大学南宁分校空港校区地下给水、消防管网改造工程 |  | 第1页 共1页
序号 | 汇总内容 | 金额(元) | 备注
桂林理工大学南宁分校空港校区地下给水、消防管网改造工程
1 | 分部分项工程和单价措施项目费用合计
1.1 | 其中:暂估价
2 | 总价措施项目费用合计
其中:安全文明施工费
3 | 其他项目费用合计
4 | 建筑安装工程费=1+2+3
工程项目汇总
1 | 分部分项工程和单价措施项目费用合计
1.1 | 其中:暂估价
2 | 总价措施项目费用合计
其中:安全文明施工费
3 | 其他项目费用合计
4 | 建筑安装工程费=1+2+3
表-04

## 表-08分部分项工程和单价措施项目费用表
分部分项工程和单价措施项目费用表
工程名称:桂林理工大学南宁分校空港校区地下给水、消防管网改造工程 | [5 empty] | 第1页 共5页
序号 | 项目编码 | 项目名称及 项目特征描述 | 计量 单位 | 工程量 | 金额(元)
[5 empty] | 综合单价 | 合 价 | 其中： 暂估价
桂林理工大学南宁分校空港校区地下给水、消防管网改造工程
分部分项工程
| 041001 | 拆除工程
1 | 041001003001 | 拆除基层 1.基层类型:级配碎石15cm 工程量为暂估，最终以现场实际签证为准 | ㎡ | 500.00
2 | 041001001001 | 拆除路面 1.路面类型:C25混凝土路20cm 工程量为暂估，最终以现场实际签证为准 | ㎡ | 500.00
3 | 041001002001 | 拆除人行道 1.路面类型:透水铺装 工程量为暂估，最终以现场实际签证为准 | ㎡ | 1600.00
4 | 040103002001 | 余渣弃置 1.废弃料品种:弃渣 2.工作内容：挖、装、运 4.运距:10KM 暂按10km弃置运输考虑，最终以实际结算为准 |  | 335.00
5 | 040103002002 | 建筑垃圾消纳费 1.废弃料品种:弃土、渣土 暂估价，最终以实际结算为准 |  | 1380.00
| 1. | 土石方工程
6 | 040101002001 | 挖沟槽土方 1.土壤类别:三类土 2.挖土深度:1.5m以内 3.人机配合 工程量为暂估，最终以现场实际签证为准 |  | 4600.00
7 | 040103001001 | 回填方 1.密实度:满足设计及规范要求 2.填方材料品种:原土 3.填方来源:管沟土方 工程量为暂估，最终以现场实际签证为准 |  | 3220.00
8 | 040305001001 | 垫层 1.密实度:满足设计及规范要求 2.填方材料品种:砂石垫层 3.部位:垫层15cm 工程量为暂估，最终以现场实际签证为准 |  | 372.00
9 | 040103002003 | 余方弃置 1.废弃料品种:弃土 2.工作内容：挖、装、运 4.运距:10KM 暂按10km弃置运输考虑，最终以实际结算为准 |  | 1380.00
10 | 040103002004 | 建筑垃圾消纳费 1.废弃料品种:弃土、渣土 暂估价，最终以实际结算为准 |  | 1380.00
| 3. | 道路工程
注：材料设备暂估价计入工程量清单综合单价报价。
表-08
分部分项工程和单价措施项目费用表
工程名称:桂林理工大学南宁分校空港校区地下给水、消防管网改造工程 | [5 empty] | 第2页 共5页
序号 | 项目编码 | 项目名称及 项目特征描述 | 计量 单位 | 工程量 | 金额(元)
[5 empty] | 综合单价 | 合 价 | 其中： 暂估价
11 | 040202001001 | 路床(槽)整形 部位:车行道 工程量为暂估，最终以现场实际签证为准 | ㎡ | 500.00
12 | 040202011001 | 级配碎石 1.厚度:级配碎石15cm 工程量为暂估，最终以现场实际签证为准 | ㎡ | 500.00
13 | 040203007001 | 水泥混凝土 1.混凝土强度等级:C25混凝土路面 2.厚度:20cm 工程量为暂估，最终以现场实际签证为准 | ㎡ | 500.00
14 | 040204002001 | 块料铺设 1.块料品种、规格:透水砖铺设,暂按30厚砂浆找平层 2.铺设10cmC15混凝土垫层 工程量为暂估，最终以现场实际签证为准 面层暂按利用原拆除透水砖考虑，损耗率暂按20% | ㎡ | 1600.00
| 6. | 管网工程
15 | 040501002001 | 消火栓给水管 DN100 1.材质及规格：镀锌钢管DN100 2.接口方式:焊接连接 3.压力等级：PN1.6 4.含给水管道试压、消毒、冲洗 5.防腐采用加强级防腐,除锈后二布三油 | m | 871.39
16 | 040501004001 | 给水管 dn200 1.材质及规格:聚乙烯PE100管 dn200 2.连接方式：热熔连接 3.压力等级：PN1.25 3.含给水管道试压、消毒、冲洗及管件安装 | m | 1736.72
17 | 040501004002 | 给水管 dn160 1.材质及规格:聚乙烯PE100管 dn160 2.连接方式：热熔连接 3.压力等级：PN1.25 3.含给水管道试压、消毒、冲洗及管件安装 | m | 1651.73
18 | 040501004003 | 给水管 dn110 1.材质及规格:聚乙烯PE100管 dn110 2.连接方式：热熔连接 3.压力等级：PN1.25 3.含给水管道试压、消毒、冲洗及管件安装 | m | 520.74
19 | 040501004004 | 给水管 dn65 1.材质及规格:聚乙烯PE100管 dn65 2.连接方式：热熔连接 3.压力等级：PN1.25 3.含给水管道试压、消毒、冲洗及管件安装 | m | 1265.60
20 | 040501014001 | 旧管道衔接堵头 dn160 PN1.25 工程量为暂估，最终以现场实际签证为准 | 处 | 100
注：材料设备暂估价计入工程量清单综合单价报价。
表-08
分部分项工程和单价措施项目费用表
工程名称:桂林理工大学南宁分校空港校区地下给水、消防管网改造工程 | [5 empty] | 第3页 共5页
序号 | 项目编码 | 项目名称及 项目特征描述 | 计量 单位 | 工程量 | 金额(元)
[5 empty] | 综合单价 | 合 价 | 其中： 暂估价
21 | 040501014002 | 旧管道衔接和拆除 dn160 PN1.25 工程量为暂估，最终以现场实际签证为准 | 处 | 100
22 | 040501014003 | 入户旧管道开挖和恢复 工程量为暂估，最终以现场实际签证为准 | 处 | 78
23 | 040201022001 | 排水沟 1.垫层:100厚C15混凝土垫层 2.20厚1:2水泥砂浆保护层 3.4厚SBS聚酯胎防水材料I型 4.20厚1:2水泥砂浆保护层 5.100厚C20细石混凝土（内配φ14@200双向，加防水剂） 6.15厚防水砂浆抹沟内壁 7.沟盖板(利用原沟盖板) 8.岩石凿平或素土夯实 工程量为暂估，最终以现场实际签证为准 | m | 178.00
24 | 040502005001 | 闸阀DN65 1.材质及规格:Z45X-10 2.连接形式:法兰连接 | 个 | 85
25 | 040502005002 | 闸阀DN100 1.材质及规格:Z45X-10 2.连接形式:法兰连接 | 个 | 63
26 | 040502005003 | 闸阀DN150 1.材质及规格:Z45X-10 2.连接形式:法兰连接 | 个 | 5
27 | 040502005004 | 闸阀DN200 1.材质及规格:Z45X-10 2.连接形式:法兰连接 | 个 | 12
28 | 040504001001 | 圆形立式闸阀井 1.Ф1200砖砌 2.参照07MS101-2,页14 | 座 | 25
29 | 030901011001 | 室外消火栓 1.规格型号：SSF100/65型-1.0型 2.安装方式：地上式 | 套 | 25
30 | 030109012001 | 管道泵 1.型号:Q=10m3/h H=20m N=1.1kw | 台 | 1
31 | 040502002001 | 排气三通 dn160x50 | 个 | 3
32 | 040501002002 | 过路刚性防护管 DN200*4.5mm 暂估工程量，最终以实际结算为准 | m | 48.00
33 | 040501002003 | 过路刚性防护管 DN150*4.5mm 暂估工程量，最终以实际结算为准 | m | 8.00
34 | 040501002004 | 过路刚性防护管 DN110*4.5mm 暂估工程量，最终以实际结算为准 | m | 4.00
35 | 040502006001 | 法兰盘片DN100 | 副 | 40.00
绿化工程
36 | 050101009001 | 种植土回(换)填 1.回填土质要求:合格土 2.回填厚度:暂定0.3m 工程量为暂估，最终以现场实际签证为准 |  | 1380.00
注：材料设备暂估价计入工程量清单综合单价报价。
表-08
分部分项工程和单价措施项目费用表
工程名称:桂林理工大学南宁分校空港校区地下给水、消防管网改造工程 | [5 empty] | 第4页 共5页
序号 | 项目编码 | 项目名称及 项目特征描述 | 计量 单位 | 工程量 | 金额(元)
[5 empty] | 综合单价 | 合 价 | 其中： 暂估价
37 | 桂050102017001 | 栽植片植灌木（含花卉、地被植物） 1.种类:红继木 2.株高、冠径:高度0.5m、冠幅0.45-0.5m 3.单位面积株数：25株/㎡ 工程量为暂估，最终以现场实际签证为准 | ㎡ | 2200.00
38 | 050102012001 | 铺种草皮 1.种类:马尼拉草 2.种草方式：满铺 工程量为暂估，最终以现场实际签证为准 | ㎡ | 2400.00
小计
∑人工费
∑材料费
∑机械费
∑管理费
∑利润
∑增值税
单价措施项目
| 041106 | 大型机械、设备进出场及安拆、使用
39 | 041106001001 | 大型机械设备进出场及安拆 1.机械设备名称:履带式挖掘机 2.机械设备规格型号:1.0m3以内 | 台·次 | 1
| 041101 | 脚手架工程
40 | 041101005001 | 井字架 1.井字架材质：钢管 2.井深:2m以内 | 座 | 25
小计
∑人工费
∑材料费
∑机械费
∑管理费
∑利润
∑增值税
合计
∑人工费
∑材料费
∑机械费
∑管理费
∑利润
∑增值税
注：材料设备暂估价计入工程量清单综合单价报价。
表-08
分部分项工程和单价措施项目费用表
工程名称:桂林理工大学南宁分校空港校区地下给水、消防管网改造工程 | [5 empty] | 第5页 共5页
序号 | 项目编码 | 项目名称及 项目特征描述 | 计量 单位 | 工程量 | 金额(元)
[5 empty] | 综合单价 | 合 价 | 其中： 暂估价
总计
∑人工费
∑材料费
∑机械费
∑管理费
∑利润
∑增值税
注：材料设备暂估价计入工程量清单综合单价报价。
表-08

## 表-10总价措施项目费用表
总价措施项目费用表
工程名称:桂林理工大学南宁分校空港校区地下给水、消防管网改造工程 |  |  |  |  | 第1页 共1页
序 号 | 项目编码 | 项目名称 | 计算过程 | 金额(元) | 增值税 (元) | 含税金额 (元)
桂林理工大学南宁分校空港校区地下给水、消防管网改造工程
一 |  | 2022市政综合工程一般计税法
1 | 桂041201001 | 安全文明施工费 | ∑分部分项及单价措施费定额（人工费＋机械费）
2 | 桂041201002 | 检验试验配合费
3 | 桂041201003 | 雨季施工增加费
4 | 桂041201004 | 工程定位复测费
合计
表-10

## 表-11其他项目费用汇总表
其他项目费用汇总表
工程名称:桂林理工大学南宁分校空港校区地下给水、消防管网改造工程 |  |  |  | 第1页 共1页
序号 | 项目名称 | 金额(元) | 增值税(元) | 含税金额(元)
桂林理工大学南宁分校空港校区地下给水、消防管网改造工程
1 | 暂列金额
2 | 材料设备暂估价
3 | 专业工程暂估价
4 | 计日工
5 | 总承包服务费
6 | 安全生产责任保险费暂估价 | 4375.84 | 393.83 | 4769.67
合计
注：1 一般计税法的增值税为增值税销项税（各项费用的价格不包含增值税进项税额）， 简易计税法的增值税为应纳增值税（各项费用的价格包含增值税进项税额）。 2 材料设备暂估价计入清单项目综合单价，此处不汇。
表-11

## 表-19发包人提供主要材料和工程设备一览表
发包人提供主要材料和工程设备一览表
工程名称:桂林理工大学南宁分校空港校区地下给水、消防管网改造工程 | [5 empty] | 编号:
序号 | 材料(工程设备) 名称、规格、型号 | 单位 | 数量 | 单价(元) | 交货方式 | 送达地点 | 备注
1 | 合计
注：此表由招标人填写，供投标人在投标报价、确定总承包服务费时参考。
表－19

## 表-20允许调整价格的主要材料和工程设备一览表
表-20
允许调整价格的主要材料和工程设备一览表 (适用于价格差额调整法)
工程名称:桂林理工大学南宁分校空港校区地下给水、消防管网改造工程 | [7 empty] | 编号:
序号 | 名称、规格、型号 | 单位 | 数量 | 风险系数(%) | 基准单价(元) | 投标单价(元) | 确认单价(元) | 价差(元) | 合计差价(元)
1 | 合计
注：此表由招标人填写除“投标单价”栏的内容，投标人在投标时自主确定投标单价。

## 表-21允许调整价格的主要材料和工程设备一览表
表-21
允许调整价格的主要材料和工程设备一览表 (适用于价格指数调整法)
工程名称:桂林理工大学南宁分校空港校区地下给水、消防管网改造工程 |  |  |  | 编号：
序号 | 名称、规格、型号 | 变值权重B | 基本价格指数Fo | 现行价格指数Ft | 备注
1 | 合计
注：1、“名称、规格、型号”、“基本价格指数”栏由招标人填写，基本价格指数应首先采用工程造价管理机构发 布的价格指数，没有时，可采用发布的价格代替。如人工、机械费采用本法调整，由招标人在“名称”栏填写。 2、“变值权重”栏由招标人根据该项人工、机械费和材料、工程设备价值在投标总报价中所占的比例填写， 1减去其比例为定值权重。 3、“现行价格指数”按约定的付款证书相关周期最后一天的前42天的各项价格指数填写，该指数应首先采用工 程造价管理机构发布的价格指数，没有时，可采用发布的价格代替。