## 封-1招标工程量清单
隆林各族自治县2025年海长项目区小流域综合治理提质增效项目
招标工程量清单
隆林各族自治县水利局
招 标 人:
(单位盖章)
广西百泽工程项目管理有限公司
造价咨询人:
(单位盖章)
封-1

## 扉-1招标工程量清单
隆林各族自治县2025年海长项目区小流域综合治理提质增效项目目
招标工程量清单
|  |  | 隆林各族自治县水利局 |  |  | 广西百泽工程项目管理有限公司
| 招标人: |  |  |  | 造价咨询人:
|  |  | (单位盖章) |  |  | (单位盖章)
| 法定代表人 或其授权人: |  |  |  | 法定代表人 或其授权人:
|  |  | (签字或盖章) |  |  | (签字或盖章)
编制人: |  |  |  |  | 复核人:
|  |  | (造价人员签字盖专用章) |  |  | (造价工程师签字盖专用章)
编制时间: |  |  |  | 2025-09-03 | 复核时间: | 2025-09-03
扉-1

## 表-01总说明
总 说 明
工程名称:隆林各族自治县2025年海长项目区小流域综合治理提质增效项目 | 第1页 共1页
一、工程概况：隆林各族自治县2025年海长项目区小流域综合治理提质增效项目的工程措施、林草措施及封育治理措施。
二、编制范围包括1、治理海长沟630m,新建护岸804.5m,其中海长沟干流432.5m(左岸104.5m,右岸328m),海长沟支沟372m(左岸209m,右岸163m）2、新建渠道2条,共284m 3、新建道路5条,总长1000m 4、新建荷塘步道785m 5、新建岛心圆形观花平台1座 6、新增输水管路1290m(其中DN100管930m,DN150管长360m) 7、新建放水斜管及消力池1座 8、新建埋石砼挡墙123m 9、新建文化休闲广场1个 10、坡改梯1处,面积2.29hm2 11、坡改梯配套50方蓄水池1座，沉砂池1个，新建截水沟50m,新建排水沟50m 12、封禁治理10.03hm2 13、垃圾分类亭1座14、新增太阳能路灯10座等15、标志牌1 座等16、宣传牌12块等。
三、编制依据：
1．隆林各族自治县2025年海长项目区小流域综合治理提质增效项目设计图纸等相关资料。
2．桂水基〔2007〕38号颁布的《广西水利水电工程设计概算编制规定》和《广西水利水电建筑工程预算定额》、《广西水利水电设备安装工程预算定额》、《广西壮族自治区水利水电工程机械台时费定额》； 3．桂水基〔2014〕41号文颁布的的《广西壮族自治区水利水电建设工程概(预)算补充定额》； 4．桂水基〔2016〕1号的《关于调整广西水利水电建设工程定额人工预算单价的通知》； 5．桂水基〔2016〕7号《水利厅关于进一步规范使用水利工程工程量清单计价规范的通知》； 6．水办基〔2016〕31号关于印发《水利工程营业税改增值税计价依据调整办法》的通知； 7．桂水建设〔2019〕4号《自治区水厅关于调整水利工程增值税计算标准的通知》； 8．广西自治区水利厅《自治区水厅关于调整水利工程安全文明施工措施费费率的通知》桂水建设〔2023〕4号； 9．材料价格参考2025年6月份《百色建设工程造价信息》公布的除税价格信息及市场价、隆林市场价格、周边县市信息价、造价通询价等确定； 10．本项目采用桂能水利软件进行编制。
表-01

## 工程项目总价表
工程项目总价表
招标编号：
工程名称： | 隆林各族自治县克长乡海长生态清洁小流域水土保持工程 | 第1页 共1页
序号 | 工程项目名称 | 金额(元)
1 | 河道水土流失治理
2 | 乡村人居环境治理
3 | 坡面水土流失治理工程
4 | 水土保持造林工程
5 | 封禁治理生态修复
6 | 措施项目
7 | 其他项目
合计

## 零星工作(计日工)项目清单
零星工作(计日工)项目清单
招标编号：
工程名称： |  | 隆林各族自治县克长乡海长生态清洁小流域水土保持工程 |  |  | 第1页 共1页
序号 | 名称 |  | 型号规格 | 计量单位 | 备注
1 | 人工
1.1
1.2
2 | 材料
2.1
2.2
3 | 机械
3.1
3.2

## 分类分项工程量清单
分类分项工程量清单
招标编号：
工程名称： | 隆林各族自治县克长乡海长生态清洁小流域水土保持工程 | [7 empty] | 第1页 共17页
序号 | 项目编码 | 项目名称 | 计量 单位 | 工程 数量 | 建安/栽植综合单价 (元) | 设备/林草种子综合单价(元) | 建安/栽植费 (元) | 设备/林草种子费 (元) | 合价 (元) | 主要技术条款编码 | 备注
1 |  | 河道水土流失治理
1.1 |  | 海长小流域干流护岸工程
1.1.1 |  | 海长沟Hz0+000 ~Hz0+104.5（格宾石笼挡墙长77.5m，格宾石笼挡墙长+格宾石笼护垫27m）
1.1.1.1 | 500101002001 | 1m³挖掘机挖装淤泥、流砂，自卸汽车运1km | m³ | 416.95
1.1.1.2 | 500101002002 | 土方开挖，自卸汽车运1km | m³自然方 | 639.53
1.1.1.3 | 500101002003 | 挖掘机挖土（就近堆放） | m³自然方 | 349.77
1.1.1.4 | 500103001001 | 开挖料夯实回填 | m³ | 349.77
1.1.1.5 | 500114001001 | 块石护脚 | m³抛投方 | 38.17
1.1.1.6 | 500114001002 | 格宾网护垫300厚 | m³ | 20.37
1.1.1.7 | 500114001003 | 砂砾石垫层150厚 | m³ | 12.03
1.1.1.8 | 500114001004 | 格宾石笼挡墙(1m*1m*2m) | m³ | 101.78
1.1.1.9 | 500114001005 | 格宾石笼挡墙(1m*1.5m*2m) | m³ | 152.67
1.1.1.10 | 500114001006 | 格宾石笼挡墙(1m*2m*2m) | m³ | 157.56
1.1.1.11 | 500114001007 | 反滤土工布 | m² | 700.48
1.1.1.12 | 500114001008 | 覆土种植 | m³ | 51.41
分类分项工程量清单
招标编号：
工程名称： | 隆林各族自治县克长乡海长生态清洁小流域水土保持工程 | [7 empty] | 第2页 共17页
序号 | 项目编码 | 项目名称 | 计量 单位 | 工程 数量 | 建安/栽植综合单价 (元) | 设备/林草种子综合单价(元) | 建安/栽植费 (元) | 设备/林草种子费 (元) | 合价 (元) | 主要技术条款编码 | 备注
1.1.2 |  | 海长沟Hy0+000.00~Hy0+105(上) （格宾石笼挡墙长105m）
1.1.2.1 | 500101002004 | 1m³挖掘机挖装淤泥、流砂，自卸汽车运1km | m³ | 12
1.1.2.2 | 500101002005 | 土方开挖，自卸汽车运1km | m³自然方 | 476.76
1.1.2.3 | 500101002006 | 挖掘机挖土（就近堆放） | m³自然方 | 160.59
1.1.2.4 | 500103001002 | 开挖料夯实回填 | m³ | 160.59
1.1.2.5 | 500114001009 | 块石护脚 | m³抛投方 | 39.38
1.1.2.6 | 500114001010 | 格宾石笼挡墙(1m*1m*2m) | m³ | 105
1.1.2.7 | 500114001011 | 格宾石笼挡墙(1m*1.5m*2m) | m³ | 157.5
1.1.2.8 | 500114001012 | 反滤土工布 | m² | 262.5
1.1.2.9 | 500114001013 | 覆土种植 | m³ | 51.72
1.1.3 |  | 海长沟Hy0+105(下) ~Hy0+328（格宾石笼挡墙长223m）
1.1.3.1 | 500101002007 | 1m³挖掘机挖装淤泥、流砂，自卸汽车运1km | m³ | 624.4
1.1.3.2 | 500101002008 | 土方开挖，自卸汽车运1km | m³自然方 | 1038.45
1.1.3.3 | 500101002009 | 挖掘机挖土（就近堆放） | m³自然方 | 491.33
1.1.3.4 | 500103001003 | 开挖料夯实回填 | m³ | 491.33
分类分项工程量清单
招标编号：
工程名称： | 隆林各族自治县克长乡海长生态清洁小流域水土保持工程 | [7 empty] | 第3页 共17页
序号 | 项目编码 | 项目名称 | 计量 单位 | 工程 数量 | 建安/栽植综合单价 (元) | 设备/林草种子综合单价(元) | 建安/栽植费 (元) | 设备/林草种子费 (元) | 合价 (元) | 主要技术条款编码 | 备注
1.1.3.5 | 500105009001 | 砌体拆除，干砌石 | m³ | 21.45
1.1.3.6 | 500102001001 | 1m³挖掘机装石碴，汽车运输，露天作业，运距≤1km | m³ | 21.45
1.1.3.7 | 500114001014 | 块石护脚 | m³抛投方 | 74.25
1.1.3.8 | 500114001015 | 格宾石笼挡墙(1m*1m*2m) | m³ | 223
1.1.3.9 | 500114001016 | 格宾石笼挡墙(1m*1.5m*2m) | m³ | 334.5
1.1.3.10 | 500114001017 | 格宾石笼挡墙(1m*2m*2m) | m³ | 134
1.1.3.11 | 500114001018 | 反滤土工布 | m² | 624.5
1.1.3.12 | 500114001019 | 覆土种植 | m³ | 109.85
1.2 |  | 海长沟支护岸工程
1.2.1 |  | 支Hz0+000.00~支Hz0+026(上)（格宾石笼挡墙长26m）
1.2.1.1 | 500101002010 | 土方开挖，自卸汽车运1km | m³自然方 | 99.14
1.2.1.2 | 500101002011 | 挖掘机挖土（就近堆放） | m³自然方 | 40.48
1.2.1.3 | 500103001004 | 开挖料夯实回填 | m³ | 40.48
1.2.1.4 | 500114001020 | 块石护脚 | m³抛投方 | 9.75
1.2.1.5 | 500114001021 | 格宾石笼挡墙(1m*1m*2m) | m³ | 26
1.2.1.6 | 500114001022 | 格宾石笼挡墙(1m*1.5m*2m) | m³ | 39
分类分项工程量清单
招标编号：
工程名称： | 隆林各族自治县克长乡海长生态清洁小流域水土保持工程 | [7 empty] | 第4页 共17页
序号 | 项目编码 | 项目名称 | 计量 单位 | 工程 数量 | 建安/栽植综合单价 (元) | 设备/林草种子综合单价(元) | 建安/栽植费 (元) | 设备/林草种子费 (元) | 合价 (元) | 主要技术条款编码 | 备注
1.2.1.7 | 500114001023 | 反滤土工布 | m² | 65
1.2.1.8 | 500114001024 | 覆土种植 | m³ | 12.81
1.2.2 |  | 支Hz0+026(下)~支Hz0+209)（格宾石笼挡墙长183m）
1.2.2.1 | 500101002012 | 1m³挖掘机挖装淤泥、流砂，自卸汽车运1km | m³ | 136.8
1.2.2.2 | 500101002013 | 土方开挖，自卸汽车运1km | m³自然方 | 875.61
1.2.2.3 | 500101002014 | 挖掘机挖土（就近堆放） | m³自然方 | 451.14
1.2.2.4 | 500103001005 | 开挖料夯实回填 | m³ | 451.14
1.2.2.5 | 500114001025 | 块石护脚 | m³抛投方 | 64.13
1.2.2.6 | 500114001026 | 格宾石笼挡墙(1m*1m*2m) | m³ | 183
1.2.2.7 | 500114001027 | 格宾石笼挡墙(1m*1.5m*2m) | m³ | 274.5
1.2.2.8 | 500114001028 | 格宾石笼挡墙(1m*2m*2m) | m³ | 150
1.2.2.9 | 500114001029 | 反滤土工布 | m² | 532.5
1.2.2.10 | 500114001030 | 覆土种植 | m³ | 90.15
1.2.3 |  | 支Hy0+035~支Hy0+198 （格宾石笼挡墙长163m）
1.2.3.1 | 500101002015 | 1m³挖掘机挖装淤泥、流砂，自卸汽车运1km | m³ | 187.45
分类分项工程量清单
招标编号：
工程名称： | 隆林各族自治县克长乡海长生态清洁小流域水土保持工程 | [7 empty] | 第5页 共17页
序号 | 项目编码 | 项目名称 | 计量 单位 | 工程 数量 | 建安/栽植综合单价 (元) | 设备/林草种子综合单价(元) | 建安/栽植费 (元) | 设备/林草种子费 (元) | 合价 (元) | 主要技术条款编码 | 备注
1.2.3.2 | 500101002016 | 土方开挖，自卸汽车运1km | m³自然方 | 716.01
1.2.3.3 | 500101002017 | 挖掘机挖土（就近堆放） | m³自然方 | 304.37
1.2.3.4 | 500103001006 | 开挖料夯实回填 | m³ | 304.37
1.2.3.5 | 500114001031 | 块石护脚 | m³抛投方 | 61.13
1.2.3.6 | 500114001032 | 格宾石笼挡墙(1m*1m*2m) | m³ | 163
1.2.3.7 | 500114001033 | 格宾石笼挡墙(1m*1.5m*2m) | m³ | 244.5
1.2.3.8 | 500114001034 | 格宾石笼挡墙(1m*2m*2m) | m³ | 36
1.2.3.9 | 500114001035 | 反滤土工布 | m² | 425.5
1.2.3.10 | 500114001036 | 覆土种植 | m³ | 80.29
1.3 |  | 湖库周边治理
1.3.1 | 500114001037 | 浆砌石挡墙
1.3.1.1 | 500101002018 | 土方开挖 | m³自然方 | 416.97
1.3.1.2 | 500103001007 | 土料夯实回填 | m³ | 578.1
1.3.1.3 | 500109001001 | C20埋石砼挡墙（水下砼）（0.7m） | m³ | 241.08
1.3.1.4 | 500109001002 | C20埋石砼挡墙 | m³ | 130.38
1.3.1.5 | 500114001038 | 生态砖 | m² | 877.01
1.3.1.6 | 500114001039 | 人工铺筑粗砂垫层厚200 | m³ | 175.4
分类分项工程量清单
招标编号：
工程名称： | 隆林各族自治县克长乡海长生态清洁小流域水土保持工程 | [7 empty] | 第6页 共17页
序号 | 项目编码 | 项目名称 | 计量 单位 | 工程 数量 | 建安/栽植综合单价 (元) | 设备/林草种子综合单价(元) | 建安/栽植费 (元) | 设备/林草种子费 (元) | 合价 (元) | 主要技术条款编码 | 备注
1.3.1.7 | 500110001001 | 普通木模板制作与安装 | m² | 515.37
1.3.1.8 | 500114001040 | 伸缩缝沥青木板 | m² | 36.24
1.3.1.9 | 500114001041 | 伸缩缝沥青砂浆抹面 | m² | 36.24
1.3.1.10 | 500114001042 | φ50排水管 | m | 58.2
1.3.1.11 | 500114001043 | 墙背砂砾料反滤包 | m³ | 1.62
1.4 |  | 屯内道路硬化
1.4.1 |  | 1#村屯道路（235m,路基宽3m）
1.4.1.1 | 500101002019 | 土方开挖 | m³自然方 | 105.75
1.4.1.2 | 500103001008 | 路肩土方回填夯实 | m³ | 14.1
1.4.1.3 | 500109001003 | C25砼路面200厚 | m² | 470
1.4.1.4 | 500109001004 | C20砼路肩200厚 | m³ | 47
1.4.1.5 | 500114001044 | 级配碎石基层厚150 | m² | 705
1.4.1.6 | 500114001045 | 路面沥青砂浆分缝20mm厚 | m² | 9.2
1.4.1.7 | 500110001002 | 普通钢模板制作与安装 | m² | 94
1.4.1.8 | 500114001046 | 路面刻纹 | m² | 470
1.4.2 |  | 2#村屯道路（168m,路基宽2m）
1.4.2.1 | 500109001005 | C25砼路面200厚 | m² | 336
1.4.2.2 | 500109001006 | C25砼路肩 | m³ | 33.6
分类分项工程量清单
招标编号：
工程名称： | 隆林各族自治县克长乡海长生态清洁小流域水土保持工程 | [7 empty] | 第7页 共17页
序号 | 项目编码 | 项目名称 | 计量 单位 | 工程 数量 | 建安/栽植综合单价 (元) | 设备/林草种子综合单价(元) | 建安/栽植费 (元) | 设备/林草种子费 (元) | 合价 (元) | 主要技术条款编码 | 备注
1.4.2.3 | 500114001047 | 级配碎石基层厚150 | m² | 336
1.4.2.4 | 500114001048 | 路面沥青砂浆分缝20mm厚 | m² | 6.4
1.4.2.5 | 500110001003 | 普通钢模板制作与安装 | m² | 67.2
1.4.2.6 | 500114001049 | 路面刻纹 | m² | 336
1.4.3 |  | 3#上坝道路（310m,路基宽3m）
1.4.3.1 | 500101002020 | 土方开挖 | m³自然方 | 139.5
1.4.3.2 | 500103001009 | 路肩土方回填夯实 | m³ | 18.6
1.4.3.3 | 500109001007 | C25砼路面200厚 | m² | 620
1.4.3.4 | 500109001008 | C20砼路肩200厚 | m³ | 62
1.4.3.5 | 500114001050 | 级配碎石基层厚150 | m² | 930
1.4.3.6 | 500114001051 | 路面沥青砂浆分缝20mm厚 | m² | 12
1.4.3.7 | 500110001004 | 普通钢模板制作与安装 | m² | 124
1.4.3.8 | 500114001052 | 路面刻纹 | m² | 620
1.4.4 |  | 4#坝顶道路（62m,路基宽4m）
1.4.4.1 | 500101002021 | 土方开挖 | m³自然方 | 48.36
1.4.4.2 | 500103001010 | 开挖料夯实回填 | m³ | 29.76
1.4.4.3 | 500109001009 | C25砼路面200厚 | m² | 186
1.4.4.4 | 500109001010 | C20砼路肩 | m³ | 37.2
分类分项工程量清单
招标编号：
工程名称： | 隆林各族自治县克长乡海长生态清洁小流域水土保持工程 | [7 empty] | 第8页 共17页
序号 | 项目编码 | 项目名称 | 计量 单位 | 工程 数量 | 建安/栽植综合单价 (元) | 设备/林草种子综合单价(元) | 建安/栽植费 (元) | 设备/林草种子费 (元) | 合价 (元) | 主要技术条款编码 | 备注
1.4.4.5 | 500114001053 | 级配碎石基层厚200厚 | m² | 186
1.4.4.6 | 500114001054 | 路面沥青砂浆分缝20mm厚 | m² | 3.6
1.4.4.7 | 500110001005 | 普通钢模板制作与安装 | m² | 74.4
1.4.4.8 | 500114001055 | 路面刻纹 | m² | 186
1.4.5 |  | 5#村屯道路（225m,路基宽3m）
1.4.5.1 | 500101002022 | 土方开挖 | m³自然方 | 101.25
1.4.5.2 | 500103001011 | 路肩土方回填夯实 | m³ | 13.5
1.4.5.3 | 500109001011 | C25砼路面200厚 | m² | 450
1.4.5.4 | 500109001012 | C20砼路肩200厚 | m³ | 45
1.4.5.5 | 500114001056 | 级配碎石基层厚150 | m² | 675
1.4.5.6 | 500114001057 | 路面沥青砂浆分缝20mm厚 | m² | 8.8
1.4.5.7 | 500110001006 | 普通钢模板制作与安装 | m² | 90
1.4.5.8 | 500114001058 | 路面刻纹 | m² | 450
1.5 |  | 河道附属建筑
1.5.1 |  | 下河码头
1.5.1.1 | 500101002023 | 土方开挖 | m³自然方 | 40.85
1.5.1.2 | 500103001012 | 开挖料夯实回填 | m³ | 5.66
分类分项工程量清单
招标编号：
工程名称： | 隆林各族自治县克长乡海长生态清洁小流域水土保持工程 | [7 empty] | 第9页 共17页
序号 | 项目编码 | 项目名称 | 计量 单位 | 工程 数量 | 建安/栽植综合单价 (元) | 设备/林草种子综合单价(元) | 建安/栽植费 (元) | 设备/林草种子费 (元) | 合价 (元) | 主要技术条款编码 | 备注
1.5.1.3 | 500114001059 | 块石护脚 | m³抛投方 | 5.32
1.5.1.4 | 500114001060 | C25砼踏步 | m³ | 7.87
1.5.1.5 | 500109001013 | C20砼齿墙 | m³ | 9.15
1.5.1.6 | 500109001014 | C20砼肩墙厚500 | m³ | 1.09
1.5.1.7 | 500110001007 | 模板制作安装拆除 | m² | 38.15
1.5.2 |  | 漫水桥
1.5.2.1 | 500101002024 | 土方开挖 | m³自然方 | 33.52
1.5.2.2 | 500109001015 | C25砼桥身 | m³ | 62.12
1.5.2.3 | 500109001016 | C25钢筋砼预埋管φ1000（壁厚100mm） | m | 20
1.5.2.4 | 500110001008 | 模板制作安装拆除 | m² | 39
1.5.3 |  | 滚水坝
1.5.3.1 | 500101002025 | 土方开挖 | m³自然方 | 25.14
1.5.3.2 | 500105009002 | 拆除已建浆砌石滚水坝 | m³ | 63.38
1.5.3.3 | 500103001013 | 开挖料夯实回填 | m³ | 12.25
1.5.3.4 | 500109001017 | C25砼坝身 | m³ | 100.87
1.5.3.5 | 500114001061 | DN300镀锌引水管 | m | 2.9
1.5.3.6 | 500114001062 | Φ50PVC排水管 | m | 2.8
分类分项工程量清单
招标编号：
工程名称： | 隆林各族自治县克长乡海长生态清洁小流域水土保持工程 | [7 empty] | 第10页 共17页
序号 | 项目编码 | 项目名称 | 计量 单位 | 工程 数量 | 建安/栽植综合单价 (元) | 设备/林草种子综合单价(元) | 建安/栽植费 (元) | 设备/林草种子费 (元) | 合价 (元) | 主要技术条款编码 | 备注
1.5.3.7 | 500114001063 | 冲砂口预留槽木板1200*1100 | 块 | 2
1.6 |  | 渠道工程
1.6.1 |  | 1#渠道预埋钢筋砼管
1.6.1.1 | 500101002026 | 土方开挖 | m³自然方 | 121.55
1.6.1.2 | 500103001014 | 土方回填夯实 | m³ | 28.6
1.6.1.3 | 500114001064 | 新建钢筋砼预埋管，管径∅500 | m | 55
1.6.1.4 | 500114001065 | 外包C15素砼 | m³ | 71.79
1.6.1.5 | 500110001009 | 普通木模板制作与安装 | m² | 143
1.6.1.6 |  | 1#渠道（129m）0.4*0.4
1.6.1.6.1 | 500101002027 | 土方开挖 | m³ | 76.11
1.6.1.6.2 | 500101002028 | 土方回填夯实 | m³ | 16.77
1.6.1.6.3 | 500109001018 | 新建C25砼边墙厚200 | m³ | 20.64
1.6.1.6.4 | 500109001019 | 新建C20砼底板厚100 | m³ | 10.32
1.6.1.6.5 | 500114001066 | 碎石垫层厚100 | m³ | 10.32
1.6.1.6.6 | 500114001067 | 沥青砂浆分缝20mm厚 | m² | 2.88
1.6.1.6.7 | 500110001010 | 普通木模板制作与安装 | m² | 232.2
1.6.2 |  | 2#渠道（42m）0.3*0.3
1.6.2.1 | 500101002029 | 土方开挖 | m³ | 19.74
分类分项工程量清单
招标编号：
工程名称： | 隆林各族自治县克长乡海长生态清洁小流域水土保持工程 | [7 empty] | 第11页 共17页
序号 | 项目编码 | 项目名称 | 计量 单位 | 工程 数量 | 建安/栽植综合单价 (元) | 设备/林草种子综合单价(元) | 建安/栽植费 (元) | 设备/林草种子费 (元) | 合价 (元) | 主要技术条款编码 | 备注
1.6.2.2 | 500101002030 | 土方回填夯实 | m³ | 4.2
1.6.2.3 | 500109001020 | 新建C25砼边墙厚200 | m³ | 5.04
1.6.2.4 | 500109001021 | 新建C20砼底板厚100 | m³ | 2.94
1.6.2.5 | 500114001068 | 碎石垫层厚100 | m³ | 2.94
1.6.2.6 | 500114001069 | 沥青砂浆分缝20mm厚 | m² | 0.76
1.6.2.7 | 500110001011 | 普通木模板制作与安装 | m² | 58.8
2 |  | 乡村人居环境治理
2.1 | 500114001070 | 荷花池工程措施
2.1.1 | 500114001071 | 绿化花圃
2.1.1.1 | 500109001022 | C20埋石砼挡墙 | m³ | 24.6
2.1.1.2 | 500114001072 | 花槽填土 | m³实方 | 30.75
2.1.1.3 | 500114001073 | 花槽植物绿化 | m² | 61.5
2.1.1.4 | 500114001074 | 花苗 | 株 | 265
2.1.2 |  | 防腐木栈道
2.1.2.1 | 500114001075 | 防腐木栈道 | m | 785
2.1.2.2 | 500114001076 | 平台C25砼地面厚200 | m² | 65.42
2.1.2.3 | 500114001077 | 平台防腐木加宽 | m² | 248.74
2.1.2.4 | 500114001078 | 平台栏杆 | m | 62
分类分项工程量清单
招标编号：
工程名称： | 隆林各族自治县克长乡海长生态清洁小流域水土保持工程 | [7 empty] | 第12页 共17页
序号 | 项目编码 | 项目名称 | 计量 单位 | 工程 数量 | 建安/栽植综合单价 (元) | 设备/林草种子综合单价(元) | 建安/栽植费 (元) | 设备/林草种子费 (元) | 合价 (元) | 主要技术条款编码 | 备注
2.1.3 |  | 荷塘渠道入口拦污墙
2.1.3.1 | 500101002031 | 土方开挖 | m³自然方 | 21.44
2.1.3.2 | 500103001015 | 土石方回填 | m³ | 3.81
2.1.3.3 | 500114001079 | C20砼踏步 | m³ | 5.26
2.1.3.4 | 500114001080 | C20埋石砼齿墙 | m³ | 3.26
2.1.3.5 | 500109001023 | C20埋石砼挡墙（普通砼） | m³ | 14.29
2.1.3.6 | 500110001012 | 普通钢模板制作与安装 | m² | 32.39
2.1.3.7 | 500114001081 | C20钢筋砼盖板 | m³ | 1.01
2.1.3.8 | 500114001082 | 50pvc排水管 | m | 5.8
2.1.4 |  | 配套设施
2.1.4.1 | 500114001083 | DN100镀锌钢管(壁厚4.0mm) | m | 930
2.1.4.2 | 500101002032 | 土方开挖 | m³自然方 | 465
2.1.4.3 | 500103001016 | 土方回填夯实 | m³ | 457.7
2.1.4.4 | 500114001084 | DN150镀锌钢管(壁厚4.5mm) | m | 360
2.1.4.5 | 500101002033 | 土方开挖 | m³自然方 | 198
2.1.4.6 | 500103001017 | 土方回填夯实 | m³ | 191.64
2.1.5 |  | 跨公路
分类分项工程量清单
招标编号：
工程名称： | 隆林各族自治县克长乡海长生态清洁小流域水土保持工程 | [7 empty] | 第13页 共17页
序号 | 项目编码 | 项目名称 | 计量 单位 | 工程 数量 | 建安/栽植综合单价 (元) | 设备/林草种子综合单价(元) | 建安/栽植费 (元) | 设备/林草种子费 (元) | 合价 (元) | 主要技术条款编码 | 备注
2.1.5.1 | 500114001085 | 石桌石凳 | 套 | 1
2.1.5.2 | 500114001086 | 健身器材 | 套 | 1
2.2 |  | 其他
2.2.1 | 500101002034 | 刘胡兰山塘放水斜管拆除重建
2.2.1.1 | 500101002035 | 土方开挖 | m³自然方 | 73.1
2.2.1.2 | 500103001018 | 土方回填 | m³ | 3.74
2.2.1.3 | 500101002036 | 拆除旧放水斜管 | m³ | 33.86
2.2.1.4 | 500101002037 | 拆除旧放水斜管 | m³ | 19.22
2.2.1.5 | 500109001024 | C25砼放水斜管 | m³ | 32.62
2.2.1.6 | 500109001025 | C25砼踏步 | m³ | 9.21
2.2.1.7 | 500109001026 | C25钢筋砼消力池底板厚400mm | m³ | 6
2.2.1.8 | 500109001027 | C25钢筋砼消力池边墙厚300mm | m³ | 8.44
2.2.1.9 | 500109001028 | C25钢筋砼消力池顶板厚250mm | m³ | 3.63
2.2.1.10 | 500109001029 | C20钢筋砼消力池盖板（0.7*0.7*0.1） | m³ | 0.05
2.2.1.11 | 500110001013 | 钢筋制作安装 | t | 3.65
2.2.1.12 | 500114001087 | φ400预应力砼管承插连接 | m | 29
2.2.1.13 | 500114002001 | 普通木模板制作与安装 | m² | 158.29
2.2.2 | 500114001088 | 太阳能路灯 | 座 | 10
分类分项工程量清单
招标编号：
工程名称： | 隆林各族自治县克长乡海长生态清洁小流域水土保持工程 | [7 empty] | 第14页 共17页
序号 | 项目编码 | 项目名称 | 计量 单位 | 工程 数量 | 建安/栽植综合单价 (元) | 设备/林草种子综合单价(元) | 建安/栽植费 (元) | 设备/林草种子费 (元) | 合价 (元) | 主要技术条款编码 | 备注
2.2.3 | 500114001089 | 垃圾分类亭 | 座 | 1
2.2.4 | 500114001090 | 桂花树 | 株 | 20
3 |  | 坡面水土流失治理工程
3.1 |  | 坡改梯
3.1.1 | 500101002038 | 机械清理表土(厚度0.2m) | m² | 5060.44
3.1.2 | 500101002039 | 挖掘机挖土 土类级别Ⅲ | m³自然方 | 26270.35
3.1.3 | 500103001019 | 耕作土回填工程 | m² | 19732.7
3.1.4 | 500103001020 | 蛙夯夯实田埂工程 | m³实方 | 525.95
3.1.5 | 500103001021 | 挖掘机回填土斗夯实工程 | m³ | 4533.02
3.2 |  | 蓄水池50m³
3.2.1 |  | 截水沟
3.2.1.1 | 500101002040 | 土方开挖 | m³ | 15.95
3.2.1.2 | 500109001030 | C15砼底板 | m³ | 2.13
3.2.1.3 | 500109001031 | C20砼预制板工程 | m³ | 2.92
3.2.2 |  | 沉砂池
3.2.2.1 | 500101002041 | 土方开挖 | m³ | 8.31
3.2.2.2 | 500103001022 | 开挖料夯实回填 | m³ | 2.11
3.2.2.3 | 500109001032 | C15砼底板 | m³ | 0.69
分类分项工程量清单
招标编号：
工程名称： | 隆林各族自治县克长乡海长生态清洁小流域水土保持工程 | [7 empty] | 第15页 共17页
序号 | 项目编码 | 项目名称 | 计量 单位 | 工程 数量 | 建安/栽植综合单价 (元) | 设备/林草种子综合单价(元) | 建安/栽植费 (元) | 设备/林草种子费 (元) | 合价 (元) | 主要技术条款编码 | 备注
3.2.2.4 | 500114001091 | M7.5浆砌砖，中砖砖墙大于24cm | m³砌体方 | 2.35
3.2.2.5 | 500114001092 | 水泥砂浆抹面 水泥砂浆平均厚2cm | m² | 11.18
3.2.3 |  | 排水沟（10m）
3.2.3.1 | 500101002042 | 土方开挖 | m³ | 3.4
3.2.3.2 | 500103001023 | 开挖料夯实回填 | m³ | 0.6
3.2.3.3 | 500109001033 | C15混凝土明渠 | m³ | 1.9
3.2.4 |  | 50m³圆形钢筋砼水池
3.2.4.1 | 500101002043 | 土方开挖 | m³自然方 | 41.15
3.2.4.2 | 500103001024 | 开挖料夯实回填 | m³ | 11.08
3.2.4.3 | 500109001034 | C15砼垫层150mm厚 | m³ | 2.94
3.2.4.4 | 500109001035 | C25砼底板200mm厚 | m³ | 3.62
3.2.4.5 | 500109001036 | C25混凝土池壁250mm厚 | m³ | 13.01
3.2.4.6 | 500109001037 | C25砼顶板120mm厚 | m³ | 2.28
3.2.4.7 | 500114001093 | 1:2水泥防水砂浆抹灰平面 | m² | 14.52
3.2.4.8 | 500114001094 | 1:2水泥防水砂浆抹灰立面 | m² | 47.26
3.2.4.9 | 500110001014 | 水箱(水池)木模板制作 | m² | 111.51
3.2.4.10 | 500110001015 | 水池无梁盖板钢模版制作安装拆除 | m² | 14.52
3.2.4.11 | 500110001016 | 一般钢筋制作安装，人工 | t | 1.85
分类分项工程量清单
招标编号：
工程名称： | 隆林各族自治县克长乡海长生态清洁小流域水土保持工程 | [7 empty] | 第16页 共17页
序号 | 项目编码 | 项目名称 | 计量 单位 | 工程 数量 | 建安/栽植综合单价 (元) | 设备/林草种子综合单价(元) | 建安/栽植费 (元) | 设备/林草种子费 (元) | 合价 (元) | 主要技术条款编码 | 备注
3.2.4.12 |  | 水池配件
3.2.4.12.1 | 500114001095 | DN65镀锌钢管 | m | 1.5
3.2.4.12.2 | 500114001096 | DN50镀锌钢管 | m | 2
3.2.4.12.3 | 500114001097 | DN40镀锌钢管 | m | 1.5
3.2.4.12.4 | 500114001098 | DN32镀锌钢管 | m | 1.5
3.2.4.12.5 | 500114001099 | 止水环 | 套 | 4
3.2.4.12.6 | 500114001100 | 螺纹阀门(直径65mm)安装 | 个 | 1
3.2.4.12.7 | 500114001101 | 螺纹阀门(直径50mm)安装 | 个 | 1
3.2.4.12.8 | 500114001102 | 螺纹阀门(直径40mm)安装 | 个 | 1
3.2.4.12.9 | 500114001103 | 螺纹阀门(直径32mm)安装 | 个 | 1
3.2.4.12.10 | 500114001104 | 爬梯（无毒防锈处理） | 副 | 1
4 |  | 水土保持造林工程
4.1 |  | 油茶树（三年苗）
4.1.1 | 500114001105 | 穴状(圆形)整地 穴径60cm深60cm | 株 | 2668
分类分项工程量清单
招标编号：
工程名称： | 隆林各族自治县克长乡海长生态清洁小流域水土保持工程 | [7 empty] | 第17页 共17页
序号 | 项目编码 | 项目名称 | 计量 单位 | 工程 数量 | 建安/栽植综合单价 (元) | 设备/林草种子综合单价(元) | 建安/栽植费 (元) | 设备/林草种子费 (元) | 合价 (元) | 主要技术条款编码 | 备注
4.1.2 | 500114001106 | 油茶树苗1.2m-1.5m高 | 株 | 2721
4.1.3 | 500114002002 | 幼林抚育 第一年 | 每公顷年 | 2.29
4.1.4 | 500114001107 | 幼林抚育 第二年 | 每公顷年 | 2.29
4.1.5 | 500114001108 | 成林抚育 成林抚育 | 每公顷年 | 2.29
5 |  | 封禁治理生态修复
5.1 | 500114002003 | 封禁治理 | km² | 10.03
5.2 | 500114001109 | 宣传牌 | 块 | 12
5.3 |  | 标志牌
5.3.1 | 500101002044 | 人工挖沟槽- Ⅲ类土 上口宽≤1.0m深度≤1.0m | m³自然方 | 3.41
5.3.2 | 500103001025 | 开挖料夯实回填 | m³ | 1.55
5.3.3 | 500105006001 | M7.5浆砌砖，中砖砖墙大于24cm | m³砌体方 | 4.42
5.3.4 | 500109001038 | C20砼地面 | m³ | 1.01
5.3.5 | 500114001110 | 大理石板铺贴 | m² | 8.37
5.3.6 | 500114001111 | 项目简介文字雕刻 | m² | 1.44
合计

## 工程单价费(税)率汇总表
工程单价费(税)率汇总表
招标编号：
工程名称： |  | 隆林各族自治县克长乡海长生态清洁小流域水土保持工程 |  |  |  | 第1页 共1页
序号 | 工程类别 |  | 工程单价费(税)率(%) |  |  |  | 备注
|  |  | 其他 直接费 | 间接费 | 企业 利润 | 税金
一 | 工程措施
1 | 土石方工程 |  | 6.5 | 7.6 | 4 | 9
2 | 混凝土工程 |  | 6.5 | 7.6 | 4 | 9
3 | 基础处理工程 |  | 6.5 | 7.6 | 4 | 9
4 | 机械固沙工程 |  | 6.5 | 5.5 | 4 | 9
5 | 土地整治工程 |  | 6.5 | 7.6 | 4 | 9
6 | 梯田工程 |  | 4.5 | 5.5 | 4 | 9
7 | 谷坊、水窖工程 |  | 6.5 | 5.5 | 4 | 9
8 | 治沟骨干工程 |  | 6.5 | 7.6 | 4 | 9
9 | 蓄水池工程 |  | 6.5 | 7.6 | 4 | 9
10 | 小型蓄排、引水工程 |  | 6.5 | 7.6 | 4 | 9
11 | 其他工程 |  | 0 | 0 | 0 | 9
二 | 林草及封育治理措施
1 | 林草措施工程 |  | 6.5 | 5.5 | 2 | 9
2 | 封育治理措施工程 |  | 6.5 | 4.4 | 2 | 9

## 主要材料总消耗量统计表
主要材料总消耗量统计表
招标编号：
工程名称： | 隆林各族自治县克长乡海长生态清洁小流域水土保持工程
名称 |  | 单位 | 总消耗量 | 单价(元) | 合计(元)
电 |  | kWh | 10323.472
水 |  | m³ | 1592.391
风 |  | m³ | 24589.32
钢筋 |  | t | 5.885
柴油 |  | t | 16.882
板枋材 |  | m³ | 1.071
锯材 |  | m³ | 16.611
汽油 |  | t | 1.179
有机肥(土杂肥) |  | m³ | 0.769
32.5水泥 |  | t | 0.884
普通硅酸盐水泥 42.5MPa |  | t | 439.512
块(片)石 |  | m³ | 300.894
块石 |  | m³ | 147.854
卵(块)石 |  | m³ | 2627.499
碎石 |  | m³ | 1784.528
砂 |  | m³ | 219.576
中砂 |  | m³ | 794.814
格宾网 2m×1.5m×1m |  | m² | 6746.979
C15普通混凝土 42.5MPa 水灰比0.65 级配2 最大粒径40mm |  | m³ | 81.834
C20普通混凝土 42.5MPa 水灰比0.65 级配2 最大粒径40mm |  | m³ | 213.329
C25普通混凝土 42.5MPa 水灰比0.57 级配2 最大粒径40mm |  | m³ | 911.841
砂浆强度M7.5 42.5MPa 水灰比0.99 中砂 |  | m³ | 1.693
砂浆强度M10 42.5MPa 水灰比0.89 中砂 |  | m³ | 0.257
C20水下混凝土 42.5MPa 水灰比0.65 级配2 最大粒径40mm |  | m³ | 204.436
钢筋混凝土管 φ1000 |  | m | 20
型钢 |  | kg | 461.717
预埋铁件 |  | kg | 3173.13
格宾网 2m×1m×1m |  | m² | 5031.558
预制混凝土管∅400 |  | m | 29
格宾网 1m×2m×2m |  | m² | 2569.273
主要材料总消耗量统计表
招标编号：
工程名称： | 隆林各族自治县克长乡海长生态清洁小流域水土保持工程
名称 |  | 单位 | 总消耗量 | 单价(元) | 合计(元)
合计

## 次要材料总消耗量统计表
次要材料总消耗量统计表
招标编号：
工程名称： | 隆林各族自治县克长乡海长生态清洁小流域水土保持工程
名称 |  | 单位 | 总消耗量 | 单价(元) | 合计(元)
钢模板 |  | kg | 135.67
铁件 |  | kg | 475.035
铁钉 |  | kg | 63.928
铁丝 |  | kg | 44.558
农家土杂肥 |  | m³ | 1.973
土工布 |  | m² | 2793.214
电焊条 |  | kg | 96.446
专用钢模板 |  | kg | 3.399
组合钢模板 |  | kg | 864.68
机油 |  | kg | 20.499
润滑油 |  | kg | 2.648
砂轮片 直径200 |  | 片 | 10.85
橡胶圈 |  | 个 | 21.424
镀锌铁丝 8# |  | kg | 0.803
锯条 |  | 根 | 49.837
铅油 |  | kg | 6.84
混凝土柱 |  | m³ | 8.872
预制混凝土管∅500 |  | m | 55
木柴 |  | t | 0.985
沥青 |  | t | 1.673
刀片 |  | 片 | 1.031
焊条 |  | kg | 2.375
活接头 |  | 个 | 4
卡扣件 |  | kg | 272.173
中砖 240×115×90 |  | 千块 | 3.615
支撑钢管和卡扣件 |  | kg | 10.679
高效减水剂(粉) |  | kg | 337.319
合计

## 措施项目清单
措施项目清单
招标编号：
工程名称： | 隆林各族自治县克长乡海长生态清洁小流域水土保持工程 |  | 第1页 共1页
序号 | 项目名称 | 金额(元) | 备注
1
2
3
合计

## 施工机械总消耗量统计表
施工机械总消耗量统计表
招标编号：
工程名称： | 隆林各族自治县克长乡海长生态清洁小流域水土保持工程
名称 |  | 单位 | 总消耗量 | 单价(元) | 合计(元)
单斗挖掘机 液压 1.0m³ |  | 台时 | 338.543
推土机 59kW |  | 台时 | 30.146
推土机 74kW |  | 台时 | 121.486
拖拉机 轮式 37kW |  | 台时 | 15.786
蛙式打夯机 2.8kW |  | 台时 | 115.604
混凝土搅拌机 0.4m³ |  | 台时 | 23.534
振动器 插入式 1.1kW |  | 台时 | 10.39
变频机组 容量8.5kVA |  | 台时 | 5.195
风(砂)水枪 耗风量 6.0m³/min |  | 台时 | 14.828
自卸汽车 载重量10t |  | 台时 | 298.666
胶轮车 |  | 台时 | 362.195
单斗挖掘机 液压 斗容1m³ |  | 台时 | 305.489
推土机 功率88kW |  | 台时 | 0.294
压路机 内燃 重量12～15t |  | 台时 | 26.054
蛙式夯实机 功率2.8kW |  | 台时 | 1169.381
混凝土搅拌机 出料0.4m³ |  | 台时 | 272.42
混凝土输送泵 输出量30m³/h |  | 台时 | 30.229
振动器 插入式 功率1.1kW |  | 台时 | 164.247
振动器 插入式 功率2.2kW |  | 台时 | 45.319
振动器 插入式 功率4kW |  | 台时 | 3.562
振动器 平板式 功率2.2kW |  | 台时 | 19.177
风(砂)水枪 耗风量6m³/min |  | 台时 | 106.601
刻纹机 |  | 台时 | 83.923
载重汽车 载重量4t |  | 台时 | 3.854
载重汽车 载重量5t |  | 台时 | 16.044
自卸汽车 载重量8t |  | 台时 | 73.6
自卸汽车 载重量10t |  | 台时 | 117.372
双胶轮车 |  | 台时 | 1368.99
汽车起重机 起重量5t |  | 台时 | 178.66
汽车起重机 起重量16t |  | 台时 | 2.352
电动卷扬机 双筒慢速 起重量5t |  | 台时 | 4.158
机艇 功率15kW |  | 台时 | 91.61
施工机械总消耗量统计表
招标编号：
工程名称： | 隆林各族自治县克长乡海长生态清洁小流域水土保持工程
名称 |  | 单位 | 总消耗量 | 单价(元) | 合计(元)
铁驳 载重量50t |  | 台时 | 91.61
离心水泵 单级双吸 功率20kW |  | 台时 | 1.816
试压泵 2.5MPa |  | 台时 | 1.403
电焊机 交流25kVA |  | 台时 | 127.973
钢筋弯曲机 直径6～40 |  | 台时 | 2.926
钢筋切断机 功率20kW |  | 台时 | 2.372
普通车床 直径250～400mm |  | 台时 | 1.62
圆盘锯 |  | 台时 | 41.388
双面刨床 |  | 台时 | 27.57
切管机 9A151 |  | 台时 | 29.853
电动套丝机 直径39以内 |  | 台时 | 33.393
单斗挖掘机 液压 斗容0.25m³ |  | 台时 | 4.767
合计

## 其他项目清单
其他项目清单
招标编号：
工程名称： | 隆林各族自治县克长乡海长生态清洁小流域水土保持工程 |  | 第1页 共1页
序号 | 项目名称 | 金额(元) | 备注
1
2
3
合计

## 工程单价费(税)率汇总表 (2)
工程单价费(税)率汇总表
招标编号：
工程名称： |  | 隆林各族自治县克长乡海长生态清洁小流域水土保持工程 |  |  |  | 第1页 共1页
序号 | 工程类别 |  | 工程单价费(税)率(%) |  |  |  | 备注
|  |  | 其他 直接费 | 间接费 | 企业 利润 | 税金
一 | 工程措施
1 | 土石方工程 |  | 6.5 | 7.6 | 4 | 9
2 | 混凝土工程 |  | 6.5 | 7.6 | 4 | 9
3 | 基础处理工程 |  | 6.5 | 7.6 | 4 | 9
4 | 机械固沙工程 |  | 6.5 | 5.5 | 4 | 9
5 | 土地整治工程 |  | 6.5 | 7.6 | 4 | 9
6 | 梯田工程 |  | 4.5 | 5.5 | 4 | 9
7 | 谷坊、水窖工程 |  | 6.5 | 5.5 | 4 | 9
8 | 治沟骨干工程 |  | 6.5 | 7.6 | 4 | 9
9 | 蓄水池工程 |  | 6.5 | 7.6 | 4 | 9
10 | 小型蓄排、引水工程 |  | 6.5 | 7.6 | 4 | 9
11 | 其他工程 |  | 0 | 0 | 0 | 9
二 | 林草及封育治理措施
1 | 林草措施工程 |  | 6.5 | 5.5 | 2 | 9
2 | 封育治理措施工程 |  | 6.5 | 4.4 | 2 | 9

## 主要材料预算价格汇总表
主要材料预算价格汇总表
招标编号：
工程名称： |  | 隆林各族自治县克长乡海长生态清洁小流域水土保持工程 |  |  |  | 第1页 共1页
序号 | 材料名称 |  | 型号规格 | 计量单位 | 预算价(元) | 备注
1 | 钢筋 |  |  | t
2 | 柴油 |  |  | t
3 | 板枋材 |  |  | m³
4 | 锯材 |  |  | m³
5 | 汽油 |  |  | t
6 | 有机肥(土杂肥) |  |  | m³
7 | 32.5水泥 |  |  | t
8 | 普通硅酸盐水泥 |  | 42.5MPa | t
9 | 块(片)石 |  |  | m³
10 | 块石 |  |  | m³
11 | 卵(块)石 |  |  | m³
12 | 碎石 |  |  | m³
13 | 砂 |  |  | m³
14 | 中砂 |  |  | m³
15 | 格宾网 |  | 2m×1.5m×1m | m²
16 | 钢筋混凝土管 |  | φ1000 | m
17 | 型钢 |  |  | kg
18 | 预埋铁件 |  |  | kg
19 | 格宾网 |  | 2m×1m×1m | m²
20 | 预制混凝土管∅400 |  |  | m
21 | 格宾网 |  | 1m×2m×2m | m²