## 封面1
隆林各族自治县隆或镇沙保村农村供水保障工程
招 标 控 制 价
招 标 人:
（单位盖章）
造价咨询人：
（单位盖章）

## 封面2
隆林各族自治县隆或镇沙保村农村供水保障工程
招 标 控 制 价
招标控制价 (小写)： | 3213381.37 | (大写): | 叁佰贰拾壹万叁仟叁佰捌拾壹元叁角柒分
工程造价 咨询人:
招标人：
| （单位盖章） |  |  | （单位资质专用章）
法定代表人 |  |  | 法定代表人
或其授权人： |  |  | 或其授权人：
| （签字或盖章） |  |  | （签字或盖章）
编 制 人： |  |  | 复 核 人：
(造价工程师签字盖专用章)
编制时间: | 2025年 6月 12日

## 工程项目预算总表
工程项目预算总表
工程名称：隆林各族自治县隆或镇沙保村农村供水保障工程 |  |  |  | 单位：万元
序号 | 工程或费用名称 | 建安 工程费 | 设备 购置费 | 独立 费用 | 合计
I | 工程部分投资
一 | 建筑工程 | 75.51 |  |  | 75.51
(一) | 打井（机井） | 7.00 |  |  | 7.00
(二) | 取水泵房（一级站） | 1.32 |  |  | 1.32
(三) | 100m³调节池1座（二级站） | 6.15 |  |  | 6.15
(四) | 二级站泵房(24㎡) | 4.00 |  |  | 4.00
(五) | 输、配水管路 | 17.07 |  |  | 17.07
(六) | 水厂 | 39.96 |  |  | 39.96
二 | 机电设备及安装工程 | 9.25 | 68.87 |  | 78.13
(一) | 抽水泵站 | 3.53 | 36.57 |  | 40.11
(二) | 水厂 | 4.90 | 29.77 |  | 34.67
(三) | 杆 塔 | 0.45 | 1.53 |  | 1.98
(四) | 手动葫芦 | 0.38 | 1.00 |  | 1.38
三 | 金属结构设备及安装工程 | 39.37 | 127.72 |  | 167.08
(一) | 提水管路 | 10.82 | 45.47 |  | 56.30
(二) | 输水管路（主管） | 9.21 | 31.42 |  | 40.63
(三) | 输水管路（支管） | 10.15 | 31.20 |  | 41.35
(四) | 屯内入户管 | 7.09 | 19.62 |  | 26.71
(五) | 管材运输费 | 2.10 |  |  | 2.10
四 | 临时工程 | 0.62 |  |  | 0.62
(一) | 其他施工临时工程 | 0.62 |  |  | 0.62
五 | 独立费用
| 一至五部分投资合计 | 124.75 | 196.59 |  | 321.34
基本预备费
| 静态总投资 |  |  |  | 321.34
价差预备费
建设期融资利息
| 工程部分总投资 |  |  |  | 321.34
II | 移民与环境投资
一 | 征地移民补偿
二 | 水土保持工程
三 | 环境保护工程
移民与环境总投资
III | 工程投资总计
| 静态总投资 |  |  |  | 321.34
| 总投资 |  |  |  | 321.34
注：本表工程部分投资由五部分预算表汇总生成，如因万元转换四舍五入产生显示偏差，以五部分预算表为准。

## 工程部分总预算表
工程部分总预算表
工程名称：隆林各族自治县隆或镇沙保村农村供水保障工程 | [5 empty] | 单位： | 万元
编号 | 工程或费用名称 | 建筑 工程费 | 安装 工程费 | 设备 购置费 | 独立 费用 | 合计 | 占总投资 比例(%)
一 | 建筑工程 | 75.51 |  |  |  | 75.51 | 23.50
(一) | 打井（机井） | 7.00 |  |  |  | 7.00
(二) | 取水泵房（一级站） | 1.32 |  |  |  | 1.32
(三) | 100m³调节池1座（二级站） | 6.15 |  |  |  | 6.15
(四) | 二级站泵房(24㎡) | 4.00 |  |  |  | 4.00
(五) | 输、配水管路 | 17.07 |  |  |  | 17.07
(六) | 水厂 | 39.96 |  |  |  | 39.96
二 | 机电设备及安装工程 |  | 9.25 | 68.87 |  | 78.13 | 24.31
(一) | 抽水泵站 |  | 3.53 | 36.57 |  | 40.11
(二) | 水厂 |  | 4.90 | 29.77 |  | 34.67
(三) | 杆 塔 |  | 0.45 | 1.53 |  | 1.98
(四) | 手动葫芦 |  | 0.38 | 1.00 |  | 1.38
三 | 金属结构设备及安装工程 |  | 39.37 | 127.72 |  | 167.08 | 51.99
(一) | 提水管路 |  | 10.82 | 45.47 |  | 56.30
(二) | 输水管路（主管） |  | 9.21 | 31.42 |  | 40.63
(三) | 输水管路（支管） |  | 10.15 | 31.20 |  | 41.35
(四) | 屯内入户管 |  | 7.09 | 19.62 |  | 26.71
(五) | 管材运输费 |  | 2.10 |  |  | 2.10
四 | 临时工程 | 0.62 |  |  |  | 0.62 | 0.19
(一) | 其他施工临时工程 | 0.62 |  |  |  | 0.62
五 | 独立费用
| 一至五部分投资合计 | 76.13 | 48.62 | 196.59 |  | 321.34 | 100
基本预备费
| 静态总投资 |  |  |  |  | 321.34
价差预备费
建设期融资利息
| 总投资 |  |  |  |  | 321.34
注：本表由五部分预算表汇总生成，如因万元转换四舍五入产生显示偏差，以五部分预算表为准。

## 建筑工程预算表
建筑工程预算表
工程名称：隆林各族自治县隆或镇沙保村农村供水保障工程 |  |  |  |  | 单位： | 元
编号 | 单价编号 | 工程或费用名称 | 单位 | 数量 | 单价 | 合计
第一部分 建筑工程 | [5 empty] | 755086.54
一 |  | 打井（机井） |  |  |  | 70000.00
(一) |  | 钻井深55m(含φ219mm护井管8m,φ180mm护井管8m),暂估价，不作为结算依据，最终以实际为准。 | 口 | 1 | 70000.00 | 70000.00
二 |  | 取水泵房（一级站） |  |  |  | 13231.89
(一) | 2 | 人工挖Ⅳ级土 | m³ | 25 | 16.51 | 412.75
(二) | 6 | 一般石方开挖，风镐开凿，Ⅵ级岩石 | m³ | 12 | 49.72 | 596.64
(三) | 9 | 回填土石方，机械夯填土石 | m³ | 4.5 | 17.39 | 78.26
(四) | 16 | M7.5浆砌块石，基础 | m³ | 2.83 | 231.68 | 655.65
(五) | 11 | M7.5浆砌砖，混凝土砌块墙 | m³ | 5.03 | 292.33 | 1470.42
(六) | 37 | C20砼泵房地板 | m³ | 0.4 | 389.77 | 155.91
(七) | 31 | C20砼板 | m³ | 1.2 | 378.64 | 454.37
(八) | 36 | C20砼梁 | m³ | 1.3 | 395.60 | 514.28
(九) | 42 | 一般钢筋机械制作安装 | t | 0.33 | 6553.86 | 2162.77
(十) |  | 木模板制作、安装、拆除 | m² | 24.633 | 82.96 | 2043.55
(十一) | 15 | 1:2砌体砂浆抹立面，平均厚2cm | m² | 59.78 | 20.58 | 1230.27
(十二) |  | 钢管满堂脚手架，基本层高3.6m | m² | 12.2 | 12.81 | 156.28
(十三) |  | 仿古漆刷面（内外面全刷） | m² | 59.78 | 30.00 | 1793.40
(十四) |  | 铝合金百叶窗（1000*500mm） | 扇 | 1 | 500.00 | 500.00
(十五) |  | 防盗门 | 扇 | 1 | 600.00 | 600.00
(十六) |  | 材料畜力二次搬运1000m(运距及搬运方式暂定，不作为结算依据，最终以实际为准） |  |  |  | 407.34
1 | 73 | 人工装、卸畜力运输，装、运、卸1000m，水泥 | t | 2.38 | 25.13 | 59.81
2 | 74 | 人工装、卸畜力运输，钢筋，装、运、卸1000m | t | 0.35 | 30.16 | 10.56
3 | 75 | 人工装、卸畜力运输，砂石料，装、运、卸1000m | m³ | 10.61 | 31.76 | 336.97
三 |  | 100m³调节池1座（二级站） |  |  |  | 61515.89
(一) | 91 | 挖掘机挖Ⅳ级土 | m³ | 35 | 3.57 | 124.95
(二) | 6 | 一般石方开挖，风镐开凿，Ⅵ级岩石 | m³ | 68.6 | 49.72 | 3410.79
(三) | 7 | 基础石方开挖，风钻钻孔，深≤2m，Ⅶ～Ⅷ级岩石 | m³ | 28.5 | 86.24 | 2457.84
(四) | 9 | 回填土石方，机械夯填土石 | m³ | 12.5 | 17.39 | 217.38
(五) | 27 | C15砼垫层 | m³ | 4.416 | 379.82 | 1677.29
(六) | 28 | C25砼底板 | m³ | 8.4 | 393.17 | 3302.63
(七) | 29 | C25砼池壁 | m³ | 15.8 | 463.85 | 7328.83
(八) | 30 | C25砼支柱 | m³ | 0.9 | 431.34 | 388.21
(九) | 31 | C25砼板 | m³ | 6.5 | 378.64 | 2461.16
(十) | 14 | 1:2砌体砂浆抹平面，平均厚2cm | m² | 32.154 | 16.84 | 541.47
(十一) | 15 | 1:2砌体砂浆抹立面，平均厚2cm | m² | 64.307 | 20.58 | 1323.44
(十二) | 45 | 水池木模板制作、安装、拆除 | m² | 152 | 112.38 | 17081.76
(十三) | 42 | 一般钢筋机械制作安装 | t | 2.91 | 6553.86 | 19071.73
(十四) | 38 | C15混凝土进人孔围栏 | m³ | 0.1 | 359.50 | 35.95
(十五) | 26 | 预制C20钢筋混凝土盖板 | m³ | 0.1 | 484.37 | 48.44
(十六) |  | 水池配件（进、出水管，爬梯，防水套等） | 项 | 1 | 1000.00 | 1000.00
(十七) |  | 材料畜力二次搬运200m(运距及搬运方式暂定，不作为结算依据，最终以实际为准） |  |  |  | 1044.02
1 | 76 | 人工装、卸畜力运输，装、运、卸200m，水泥 | t | 17.56 | 9.63 | 169.10
2 | 77 | 人工装、卸畜力运输，钢筋，装、运、卸200m | t | 3.75 | 11.89 | 44.59
3 | 78 | 人工装、卸畜力运输，砂石料，装、运、卸200m | m³ | 67.07 | 12.38 | 830.33
四 |  | 二级站泵房(24㎡) |  |  |  | 39992.92
(一) | 1 | 人工挖沟槽，Ⅲ类土，上口宽≤1m，深≤1m | m³ | 58.6 | 20.19 | 1183.13
(二) | 6 | 一般石方开挖，风镐开凿，Ⅵ级岩石 | m³ | 21.2 | 49.72 | 1054.06
(三) | 9 | 回填土石方，机械夯填土石 | m³ | 12.5 | 17.39 | 217.38
(四) | 22 | C20混凝土镇墩 | m³ | 0.8 | 355.92 | 284.74
(五) | 17 | M7.5浆砌砖，中砖砖墙>24cm | m³ | 12.828 | 447.94 | 5746.17
(六) | 16 | M7.5浆砌块石，基础 | m³ | 7 | 231.68 | 1621.76
(七) | 31 | C25砼板 | m³ | 3.794 | 378.64 | 1436.56
(八) | 36 | C25砼梁 | m³ | 3.565 | 395.60 | 1410.31
(九) | 14 | 1:2砌体砂浆抹平面，平均厚2cm | m² | 37.938 | 16.84 | 638.88
(十) | 15 | 1:2砌体砂浆抹立面，平均厚2cm | m² | 127.226 | 20.58 | 2618.31
(十一) |  | 木模板制作、安装、拆除 | m² | 42.072 | 82.96 | 3490.29
(十二) | 37 | C20砼泵房地板 | m³ | 2.089 | 389.77 | 814.23
(十三) | 42 | 一般钢筋机械制作安装 | t | 1.81 | 6553.86 | 11862.49
(十四) |  | 涂料刷白、刷黄（包工、包料） | m² | 64.861 | 30.00 | 1945.83
(十五) |  | 隔热保温层 | m² | 26.528 | 80.00 | 2122.24
(十六) |  | 防盗铁门 | 樘 | 1 | 600.00 | 600.00
(十七) |  | 铝合金推拉窗90系列（带纱，防盗网） | m² | 5.4 | 350.00 | 1890.00
(十八) |  | 材料畜力二次搬运200m(运距及搬运方式暂定，不作为结算依据，最终以实际为准 |  |  |  | 1056.54
1 | 76 | 人工装、卸畜力运输，装、运、卸200m，水泥 | t | 11.89 | 9.63 | 114.50
2 | 77 | 人工装、卸畜力运输，钢筋，装、运、卸200m | t | 1.94 | 11.89 | 23.07
3 | 78 | 人工装、卸畜力运输，砂石料，装、运、卸200m | m³ | 74.23 | 12.38 | 918.97
五 |  | 输、配水管路 |  |  |  | 170705.16
(一) |  | 输水管路镇墩（300个,尺寸0.6*0.6*0.8m）提水管间距20m，输水主管间距50m布置 |  |  |  | 100338.82
1 | 1 | 人工挖沟槽，Ⅲ类土，上口宽≤1m，深≤1m | m³ | 76.8 | 20.19 | 1550.59
2 | 9 | 回填土石方，机械夯填土石 | m³ | 3.6 | 17.39 | 62.60
3 | 27 | C15砼垫层 | m³ | 19.2 | 379.82 | 7292.54
4 | 22 | C20混凝土镇墩 | m³ | 86.4 | 355.92 | 30751.49
5 | 43 | 普通平面木模板制作、安装、拆除 | m² | 576 | 105.35 | 60681.60
(二) |  | 配水管路（破路恢复总长1335m） |  |  |  | 50046.79
1 | 23 | 现浇混凝土拆除，风镐凿除路(地)面混凝土 | m³ | 100.125 | 123.33 | 12348.42
2 | 1 | 人工挖沟槽，Ⅲ类土，上口宽≤1m，深≤1m | m³ | 162 | 20.19 | 3270.78
3 | 9 | 回填土石方，机械夯填土石 | m³ | 161.9 | 17.39 | 2815.44
4 | 13 | 人工铺筑粗砂垫层 | m³ | 67.43 | 130.58 | 8805.01
5 | 46 | 公路路面，水泥混凝土，压实厚20cm | m² | 267 | 85.42 | 22807.14
(三) |  | 闸阀井、排气阀井工程（15个） |  |  |  | 20319.55
1 | 1 | 人工挖沟槽，Ⅲ类土，上口宽≤1m，深≤1m | m³ | 78 | 20.19 | 1574.82
2 | 9 | 回填土石方，机械夯填土石 | m³ | 30 | 17.39 | 521.70
3 | 24 | C15混凝土垫层，厚10cm | m³ | 3.84 | 379.82 | 1458.51
4 | 11 | M7.5浆砌砖，混凝土砌块墙 | m³ | 20.16 | 292.33 | 5893.37
5 | 25 | C20混凝土墩 | m³ | 0.68 | 355.92 | 242.03
6 | 26 | 预制C20钢筋混凝土盖板 | m³ | 3.072 | 484.37 | 1487.98
7 | 42 | 一般钢筋机械制作安装 | t | 0.12 | 6553.86 | 786.46
8 | 10 | M10砌体砂浆抹立面，平均厚2cm | m² | 175.5 | 16.09 | 2823.80
9 | 43 | 普通平面木模板制作、安装、拆除 | m² | 52.5 | 105.35 | 5530.88
六 |  | 水厂 |  |  |  | 399640.68
(一) |  | 厂区基础及地面 |  |  |  | 100655.75
1 | 92 | 挖掘机挖Ⅳ级土（就近堆放用于回填） | m³ | 495 | 3.57 | 1767.15
2 | 6 | 一般石方开挖，风镐开凿，Ⅵ级岩石 | m³ | 240 | 49.72 | 11932.80
3 | 3 | 1m³挖掘机挖装土，自卸汽车运1km | m³ | 265 | 13.26 | 3513.90
4 | 8 | 1m³装载机露天装石渣，汽车运5km | m³ | 240 | 42.88 | 10291.20
5 | 9 | 回填土石方，机械夯填土石 | m³ | 362 | 17.39 | 6295.18
6 | 24 | C15混凝土垫层 | m³ | 11.247 | 379.82 | 4271.84
7 | 18 | M7.5浆砌块石，挡土墙 | m³ | 187.855 | 249.57 | 46882.97
8 | 20 | 1:2水泥砂浆勾缝，加浆凸缝 | m² | 87.13 | 7.82 | 681.36
9 | 19 | 人工铺筑碎石垫层 | m³ | 0.54 | 124.05 | 66.99
10 |  | DN75PVC排水管 | m | 30 | 20.00 | 600.00
11 | 47 | 公路基础，碎石，压实厚15cm | m² | 151.66 | 23.06 | 3497.28
12 | 48 | 公路路面，水泥混凝土C20，压实厚15cm | m² | 165.6 | 65.55 | 10855.08
(二) |  | 排水沟（60m） |  |  |  | 16695.60
1 | 1 | 人工挖沟槽，Ⅲ类土，上口宽≤1m，深≤1m | m³ | 33 | 20.19 | 666.27
2 | 9 | 回填土石方，机械夯填土石 | m³ | 12 | 17.39 | 208.68
3 | 83 | C20砼底板 | m³ | 3.88 | 389.77 | 1512.31
4 | 84 | C20砼墙 | m³ | 7.34 | 440.23 | 3231.29
5 | 26 | 预制C20钢筋混凝土盖板 | m³ | 0.2 | 484.37 | 96.87
6 | 42 | 一般钢筋机械制作安装 | t | 0.02 | 6553.86 | 131.08
7 | 40 | 常态混凝土伸缩缝，沥青木板 | m² | 2.24 | 121.41 | 271.96
8 | 43 | 普通平面木模板制作、安装、拆除 | m² | 100.4 | 105.35 | 10577.14
(三) |  | 围墙（68.50m） |  |  |  | 27974.52
1 | 85 | C20砼墙 | m³ | 5.94 | 440.23 | 2614.97
2 | 26 | 预制C20钢筋混凝土盖板 | m³ | 0.47 | 484.37 | 227.65
3 | 11 | M7.5浆砌砖，混凝土砌块墙 | m³ | 4.99 | 292.33 | 1458.73
4 | 42 | 一般钢筋机械制作安装 | t | 0.05 | 6553.86 | 327.69
5 |  | 木模板制作、安装、拆除 | m² | 55.23 | 82.96 | 4581.88
6 |  | 墙壁瓷砖及贴砖 | m² | 105.15 | 80.00 | 8412.00
7 |  | 铸铁栏杆（高1.7m，外喷绿色漆） | m | 41.26 | 160.00 | 6601.60
8 |  | 大门（3.5*2.5m） | m² | 8.75 | 400.00 | 3500.00
9 |  | DN75PVC排水管（穿外墙向外排水） | m | 10 | 25.00 | 250.00
(四) |  | 净水设备平台 |  |  |  | 6851.05
1 | 33 | C20砼净水器平台 | m³ | 12.63 | 361.82 | 4569.79
2 | 37 | C20砼集水池 | m³ | 1 | 389.77 | 389.77
3 |  | 木模板制作、安装、拆除 | m² | 22.8 | 82.96 | 1891.49
(五) |  | 办公室、管理房（9.4m×3m，1座） |  |  |  | 66747.68
1 | 16 | M7.5浆砌块石，基础 | m³ | 4.46 | 231.68 | 1033.29
2 | 19 | 人工铺筑碎石垫层 | m³ | 3.69 | 124.05 | 457.74
3 | 32 | C20压板 | m³ | 6.25 | 378.64 | 2366.50
4 | 21 | 1:3砌体砂浆抹平面，平均厚5cm | m² | 28.2 | 39.43 | 1111.93
5 |  | 瓷砖及贴砖（地板） | m² | 28.2 | 80.00 | 2256.00
6 | 17 | M7.5浆砌砖，中砖砖墙>24cm | m³ | 19.91 | 447.94 | 8918.49
7 | 31 | C20砼板 | m³ | 6.31 | 378.64 | 2389.22
8 | 36 | C20砼梁 | m³ | 5.4 | 395.60 | 2136.24
9 | 30 | C20砼柱 | m³ | 2.78 | 431.34 | 1199.13
10 | 42 | 一般钢筋机械制作安装 | t | 2.36 | 6553.86 | 15467.11
11 |  | 木模板制作、安装、拆除 | m² | 123.34 | 82.96 | 10232.29
12 | 14 | 1:2砌体砂浆抹平面，平均厚2cm | m² | 52.56 | 16.84 | 885.11
13 | 15 | 1:2砌体砂浆抹立面，平均厚2cm | m² | 175.77 | 20.58 | 3617.35
14 |  | 内墙及天棚面刮腻子 | m² | 151.36 | 18.00 | 2724.48
15 |  | 入户防盗门 | 扇 | 2 | 600.00 | 1200.00
16 |  | 卫生间门 | 扇 | 1 | 350.00 | 350.00
17 |  | 玻璃窗、防盗网 | m² | 10.2 | 350.00 | 3570.00
18 |  | 屋面防水层 | m² | 52.56 | 50.00 | 2628.00
19 |  | 架空隔热层 砼板 | m² | 52.56 | 80.00 | 4204.80
(六) |  | 化粪池（图集07S906的G1-2做法） |  |  |  | 9150.83
1 | 1 | 人工挖沟槽，Ⅲ类土，上口宽≤1m，深≤1m | m³ | 5 | 20.19 | 100.95
2 | 9 | 回填土石方，机械夯填土石 | m³ | 2 | 17.39 | 34.78
3 | 34 | C15砼底板 | m³ | 0.4 | 379.82 | 151.93
4 | 32 | C20压板 | m³ | 0.8 | 378.64 | 302.91
5 | 41 | C20贮水池 | m³ | 3.41 | 442.27 | 1508.14
6 | 26 | 预制C20钢筋混凝土盖板 | m³ | 0.32 | 484.37 | 155.00
7 | 42 | 一般钢筋机械制作安装 | t | 0.35 | 6553.86 | 2293.85
8 |  | 木模板制作、安装、拆除 | m² | 47.05 | 82.96 | 3903.27
9 |  | DN110PVC管 | m | 20 | 35.00 | 700.00
(七) |  | 消毒房（3m×3m，1座） |  |  |  | 24204.13
1 | 16 | M7.5浆砌块石，基础 | m³ | 1.08 | 231.68 | 250.21
2 | 12 | 人工铺筑碎石垫层 | m³ | 1.14 | 124.05 | 141.42
3 | 37 | C20砼地板 | m³ | 1.14 | 389.77 | 444.34
4 | 21 | 1:3砌体砂浆抹平面，平均厚5cm | m² | 7.618 | 39.43 | 300.38
5 |  | 瓷砖及贴砖（地板） | m² | 7.618 | 80.00 | 609.44
6 | 17 | M7.5浆砌砖，中砖砖墙>24cm | m³ | 7.884 | 447.94 | 3531.56
7 | 31 | C20砼板 | m³ | 2.16 | 378.64 | 817.86
8 | 36 | C20砼地梁 | m³ | 1.92 | 395.60 | 759.55
9 | 30 | C20砼柱 | m³ | 1.86 | 431.34 | 802.29
10 | 42 | 一般钢筋机械制作安装 | t | 0.97 | 6553.86 | 6357.24
11 |  | 木模板制作、安装、拆除 | m² | 44.33 | 82.96 | 3677.62
12 | 14 | 1:2砌体砂浆抹平面，平均厚2cm | m² | 15.07 | 16.84 | 253.78
13 | 15 | 1:2砌体砂浆抹立面，平均厚2cm | m² | 72.24 | 20.58 | 1486.70
14 |  | 内墙及天棚面刮腻子 | m² | 43.43 | 18.00 | 781.74
15 |  | 入户防盗门 | 扇 | 1 | 600.00 | 600.00
16 |  | 玻璃窗、防盗网 | m² | 3 | 350.00 | 1050.00
17 |  | 屋面防水层 | m² | 18 | 50.00 | 900.00
18 |  | 架空隔热层 砼板 | m² | 18 | 80.00 | 1440.00
(八) |  | 200m³清水池（1座） |  |  |  | 81293.82
1 | 35 | C15砼基础垫层 | m³ | 7.85 | 379.82 | 2981.59
2 | 86 | C20砼底板 | m³ | 19.2 | 369.55 | 7095.36
3 | 87 | C20砼池壁 | m³ | 22.3 | 440.23 | 9817.13
4 | 31 | C20砼板 | m³ | 12.5 | 378.64 | 4733.00
5 | 30 | C20砼支柱 | m³ | 1.5 | 431.34 | 647.01
6 | 43 | 普通平面木模板制作、安装、拆除 | m² | 67.79 | 105.35 | 7141.68
7 | 45 | 水池木模板制作、安装、拆除 | m² | 111.062 | 112.38 | 12481.15
8 | 42 | 一般钢筋机械制作安装 | t | 4.74 | 6553.86 | 31065.30
9 | 26 | 预制C20钢筋混凝土盖板 | m³ | 0.2 | 484.37 | 96.87
10 | 88 | 1:2防水水泥砂浆抹立面，厚2cm(加防水粉5％) | m² | 101.71 | 20.58 | 2093.19
11 | 90 | 1:2防水水泥砂浆抹平面，厚2cm(加防水粉5％) | m² | 127.17 | 16.84 | 2141.54
12 |  | 水池配件（进、出水管，爬梯，防水套等） | 项 | 1 | 1000.00 | 1000.00
(九) |  | 进厂道路（500米） |  |  |  | 65767.30
1 | 5 | 挖掘机Ⅲ类土 | m³ | 528 | 3.30 | 1742.40
2 | 6 | 一般石方开挖，风镐开凿，Ⅵ级岩石 | m³ | 225 | 49.72 | 11187.00
3 | 9 | 回填土石方，机械夯填土石 | m³ | 110 | 17.39 | 1912.90
4 | 49 | 泥结碎石公路路面，压实厚20cm | m² | 1750 | 29.10 | 50925.00
(十) |  | 标志牌（大理石面板） | 块 | 1 | 300.00 | 300.00

## 机电设备及安装工程预算表
机电设备及安装工程预算表
工程名称：隆林各族自治县隆或镇沙保村农村供水保障工程 | [6 empty] | 单位： | 元
编号 | 单价 编号 | 名称及规格 | 单位 | 数量 | 单价 |  | 合计
[5 empty] | 设备费 | 安装费 | 设备费 | 安装费
第二部分 机电设备及安装工程 | [6 empty] | 688732.75 | 92535.70
一 |  | 抽水泵站 |  |  |  |  | 365731.75 | 35331.34
(一) |  | 一级站（水源处） |  |  |  |  | 50897.00 | 10321.37
1 | 57 | 水泵250QJ32-276/12(Q=32m³/h,P=45kw,h=248-302m) | 台 | 1 | 19000.00 | 5518.43 | 19000.00 | 5518.43
2 |  | 变频柜（P=45KW） | (套) | 1 | 12817.00 | 1282.00 | 12817.00 | 1282.00
3 | 58 | 低压有继电保护的电机电气调整 | 台(套) | 1 | 12000.00 | 3165.94 | 12000.00 | 3165.94
4 |  | 空气开关（带开头箱） | 套 | 1 | 1500.00 | 300.00 | 1500.00 | 300.00
5 |  | 干粉灭火器8kg | 具 | 2 | 140.00 |  | 280.00
6 |  | 接地极接地母线制作安装 | 根 | 1 | 300.00 | 55.00 | 300.00 | 55.00
7 |  | 其他电器设备及保护装置 | 项 | 1 | 5000.00 |  | 5000.00
(二) |  | 二级站 |  |  |  |  | 71717.00 | 11425.05
1 | 57 | 多级离心泵DF25-50×6(Q=28m³/h,P=45kw,h=288-309m) | 台 | 1 | 23520.00 | 5518.43 | 23520.00 | 5518.43
2 | 59 | 机房排水泵 | 台 | 1 | 3500.00 | 1103.68 | 3500.00 | 1103.68
3 |  | 真空泵 | 台 | 1 | 3000.00 |  | 3000.00
4 |  | 变频柜（P=45KW） | (套) | 1 | 12817.00 | 1282.00 | 12817.00 | 1282.00
5 | 58 | 低压有继电保护的电机电气调整 | 台(套) | 1 | 15000.00 | 3165.94 | 15000.00 | 3165.94
6 |  | 空气开关（带开头箱） | 套 | 1 | 2500.00 | 300.00 | 2500.00 | 300.00
7 |  | 干粉灭火器8kg | 具 | 2 | 140.00 |  | 280.00
8 |  | 接地极接地母线制作安装 | 根 | 1 | 300.00 | 55.00 | 300.00 | 55.00
9 |  | 氧化锌避雷器YH5WS-17/50 | 组 | 1 | 800.00 |  | 800.00
10 |  | 其他电器设备及保护装置 | 项 | 1 | 10000.00 |  | 10000.00
(三) |  | 电气工程 |  |  |  |  | 243117.75 | 13584.92
1 |  | 一级站 |  |  |  |  | 128737.32 | 6792.46
(1) | 60 | 变压器安装，油侵式S15-M-80kVA | 台 | 1 | 16325.00 | 1839.46 | 16325.00 | 1839.46
(2) |  | 低压计量装置 | 套 | 1 | 15000.00 | 2000.00 | 15000.00 | 2000.00
(3) |  | 高压避雷器HY5WS-TLB-17/50 | 组 | 1 | 850.00 | 80.00 | 850.00 | 80.00
(4) |  | 其 它 类 |  |  |  |  | 1090.00 | 95.00
a |  | 警示牌30×40 | 块 | 1 | 50.00 | 5.00 | 50.00 | 5.00
b |  | 高低压绝缘罩 | 套 | 1 | 580.00 | 50.00 | 580.00 | 50.00
c |  | 避雷器绝缘罩 | 套 | 1 | 230.00 | 20.00 | 230.00 | 20.00
d |  | 跌落绝缘罩 | 套 | 1 | 230.00 | 20.00 | 230.00 | 20.00
(5) |  | 10kv线路(600米) |  |  |  |  | 87041.32
a |  | 钢芯铝绞线LGJ-10/120 | kg | 2885.76 | 28.80 |  | 83109.89
b |  | 架空绝缘电缆JKLYJ-10/120 | km | 0.5 | 4500.00 |  | 2250.00
c |  | 钢绞线GJ-35 | kg | 336.96 | 4.99 |  | 1681.43
(6) |  | 0.38KV线路(50米) |  |  |  |  | 8431.00 | 2778.00
a |  | YJV铜芯电缆（3×70+1×35） | m/三相 | 50 | 140.00 | 35.00 | 7000.00 | 1750.00
b |  | 电缆敷设DN50mm | m | 25 | 45.00 | 38.00 | 1125.00 | 950.00
c |  | 电缆固定架 | 个 | 3 | 50.00 | 20.00 | 150.00 | 60.00
d |  | 50铜鼻子 | 个 | 3 | 20.00 | 2.00 | 60.00 | 6.00
e |  | 100铜鼻子 | 个 | 3 | 32.00 | 4.00 | 96.00 | 12.00
2 |  | 二级站 |  |  |  |  | 114380.43 | 6792.46
(1) | 60 | 变压器安装，油侵式S15-M-80kVA | 台 | 1 | 16325.00 | 1839.46 | 16325.00 | 1839.46
(2) |  | 低压计量装置 | 套 | 1 | 15000.00 | 2000.00 | 15000.00 | 2000.00
(3) |  | 高压避雷器HY5WS-TLB-17/50 | 组 | 1 | 850.00 | 80.00 | 850.00 | 80.00
(4) |  | 其 它 类 |  |  |  |  | 1090.00 | 95.00
a |  | 警示牌30×40 | 块 | 1 | 50.00 | 5.00 | 50.00 | 5.00
b |  | 高低压绝缘罩 | 套 | 1 | 580.00 | 50.00 | 580.00 | 50.00
c |  | 避雷器绝缘罩 | 套 | 1 | 230.00 | 20.00 | 230.00 | 20.00
d |  | 跌落绝缘罩 | 套 | 1 | 230.00 | 20.00 | 230.00 | 20.00
(5) |  | 10kv线路(500米) |  |  |  |  | 72684.43
a |  | 钢芯铝绞线LGJ-10/120 | kg | 2404.8 | 28.80 |  | 69258.24
b |  | 架空绝缘电缆JKLYJ-10/120 | km | 0.45 | 4500.00 |  | 2025.00
c |  | 钢绞线GJ-35 | kg | 280.8 | 4.99 |  | 1401.19
(6) |  | 0.38KV线路(50米) |  |  |  |  | 8431.00 | 2778.00
a |  | YJV铜芯电缆（3×70+1×35） | m/三相 | 50 | 140.00 | 35.00 | 7000.00 | 1750.00
b |  | 电缆敷设DN50mm | m | 25 | 45.00 | 38.00 | 1125.00 | 950.00
c |  | 电缆固定架 | 个 | 3 | 50.00 | 20.00 | 150.00 | 60.00
d |  | 50铜鼻子 | 个 | 3 | 20.00 | 2.00 | 60.00 | 6.00
e |  | 100铜鼻子 | 个 | 3 | 32.00 | 4.00 | 96.00 | 12.00
二 |  | 水厂 |  |  |  |  | 297701.00 | 48957.20
(一) |  | 供电系统 |  |  |  |  | 84250.00 | 27750.00
1 |  | 0.38KV线路(500米) |  |  |  |  | 84250.00 | 27750.00
(1) |  | YJV铜芯电缆（3×70+1×35） | m/三相 | 500 | 140.00 | 35.00 | 70000.00 | 17500.00
(2) |  | 电缆敷设DN50mm | m | 250 | 45.00 | 38.00 | 11250.00 | 9500.00
(3) |  | 电缆固定架 | 个 | 30 | 50.00 | 20.00 | 1500.00 | 600.00
(4) |  | 50铜鼻子 | 个 | 25 | 20.00 | 2.00 | 500.00 | 50.00
(5) |  | 100铜鼻子 | 个 | 25 | 32.00 | 4.00 | 800.00 | 100.00
(6) |  | 照明 | 项 | 2 | 100.00 |  | 200.00
(二) |  | 净水设备 |  |  |  |  | 212076.00 | 21207.20
1 |  | 一体化净水器（40m³/h）（包含运费及安装） | 套 | 1 | 198552.00 | 19855.20 | 198552.00 | 19855.20
2 |  | 二氧化氯消毒器(80g/h)包含运费及安装） | 套 | 1 | 13524.00 | 1352.00 | 13524.00 | 1352.00
(三) |  | 办公室、管理房及消毒房 |  |  |  |  | 1375.00
1 |  | 室内照明灯，节能灯 | 盏 | 7 | 25.00 |  | 175.00
2 |  | 室外弯杆灯（高压水银灯） | 盏 | 4 | 100.00 |  | 400.00
3 |  | 开关、插座 | 个 | 12 | 25.00 |  | 300.00
4 |  | 其他配电设施 | 项 | 1 | 500.00 |  | 500.00
三 |  | 杆 塔 |  |  |  |  | 15300.00 | 4459.20
(一) | 61 | 水泥电杆8mφ150/256 7φ4.8 | 根 | 6 | 950.00 | 295.12 | 5700.00 | 1770.72
(二) | 62 | 水泥电杆10mφ150/283 10φ4.8 | 根 | 8 | 1200.00 | 336.06 | 9600.00 | 2688.48
四 |  | 手动葫芦 |  |  |  |  | 10000.00 | 3787.96
(一) | 63 | 电动葫芦，起重力≤5t | 台 | 2 | 5000.00 | 1893.98 | 10000.00 | 3787.96

## 金属结构设备及安装工程预算表
金属结构设备及安装工程预算表
工程名称：隆林各族自治县隆或镇沙保村农村供水保障工程 | [6 empty] | 单位： | 元
编号 | 单价 编号 | 名称及规格 | 单位 | 数量 | 单价 |  | 合计
[5 empty] | 设备费 | 安装费 | 设备费 | 安装费
第三部分 金属结构设备及安装工程 | [6 empty] | 1277153.74 | 393666.20
一 |  | 提水管路 |  |  |  |  | 454718.12 | 108237.65
(一) | 68 | 输水管道安装，钢管电弧焊连接，镀锌钢管，公称直径100mm，壁厚4mm | m | 6820 | 66.01 | 15.69 | 450188.20 | 107005.80
(二) | 64 | 焊接法兰片，公称直径125mm | 副 | 5 | 135.00 | 55.16 | 675.00 | 275.80
(三) | 65 | 法兰阀门(直径125mm)安装 | 个 | 4 | 588.73 | 191.21 | 2354.92 | 764.84
(四) | 65 | 法兰DN125浮球阀螺纹安装 | 个 | 1 | 1500.00 | 191.21 | 1500.00 | 191.21
二 |  | 输水管路（主管） |  |  |  |  | 314216.38 | 92126.26
(一) | 66 | 输水管道安装，加厚镀锌钢管，钢管电弧焊连接，公称直径80mm，壁厚4.75 | m | 2420 | 55.34 | 14.42 | 133922.80 | 34896.40
(二) | 69 | 输水管道安装，镀锌钢管，钢管电弧焊连接，公称直径80mm，壁厚4 | m | 2580 | 50.74 | 14.42 | 130909.20 | 37203.60
(三) | 70 | 输水管道安装，镀锌钢管电弧焊连接，公称直径50mm，壁厚3.75mm | m | 1570 | 29.29 | 11.93 | 45985.30 | 18730.10
(四) | 52 | 焊接法兰片，公称直径80mm | 副 | 6 | 70.00 | 41.79 | 420.00 | 250.74
(五) | 53 | 法兰阀门(直径80mm)安装 | 个 | 6 | 323.18 | 105.61 | 1939.08 | 633.66
(六) | 50 | 螺纹阀门(直径50mm)安装 | 个 | 4 | 260.00 | 102.94 | 1040.00 | 411.76
三 |  | 输水管路（支管） |  |  |  |  | 312034.24 | 101471.60
(一) | 66 | 输水管道安装，加厚镀锌钢管电弧焊连接，公称直径80mm，壁厚4.75 | m | 750 | 55.34 | 14.42 | 41505.00 | 10815.00
(二) | 51 | 输水管道安装，镀锌钢管，螺纹连接，公称直径50mm，壁厚3.75mm | m | 4580 | 29.29 | 9.74 | 134148.20 | 44609.20
(三) | 67 | 输水管道安装，加厚镀锌钢管电弧焊连接，公称直径50mm，壁厚4.5mm | m | 650 | 32.41 | 11.93 | 21066.50 | 7754.50
(四) | 71 | 输水管道安装，加厚镀锌钢管螺纹连接，公称直径32mm，壁厚4.0mm | m | 2050 | 20.80 | 6.75 | 42640.00 | 13837.50
(五) | 72 | 输水管道安装，镀锌钢管螺纹连接，公称直径32mm，壁厚3.5mm | m | 3100 | 19.09 | 6.75 | 59179.00 | 20925.00
(六) | 52 | 焊接法兰片，公称直径80mm | 副 | 3 | 70.00 | 41.79 | 210.00 | 125.37
(七) | 53 | 法兰阀门(直径80mm)安装 | 个 | 3 | 323.18 | 105.61 | 969.54 | 316.83
(八) | 50 | 螺纹阀门(直径50mm)安装 | 个 | 30 | 260.00 | 102.94 | 7800.00 | 3088.20
(九) |  | DN80*50异径三通 | 个 | 35 | 32.00 |  | 1120.00
(十) |  | DN50*32异径三通 | 个 | 22 | 22.00 |  | 484.00
(十一) |  | DN80三通 | 个 | 4 | 42.00 |  | 168.00
(十二) |  | DN50三通 | 个 | 28 | 32.00 |  | 896.00
(十三) |  | DN32三通 | 个 | 32 | 22.00 |  | 704.00
(十四) |  | DN80弯头，90度 | 个 | 4 | 32.00 |  | 128.00
(十五) |  | DN50弯头，90度 | 个 | 24 | 25.00 |  | 600.00
(十六) |  | DN32弯头，90度 | 个 | 26 | 16.00 |  | 416.00
四 |  | 屯内入户管 |  |  |  |  | 196185.00 | 70865.60
(一) | 54 | 输水管道安装，镀锌钢管，螺纹连接，公称直径20mm，壁厚2.75mm（暂按20m/户,最终以实际结算） | m | 10400 | 9.75 | 5.23 | 101400.00 | 54392.00
(二) |  | DN20表前带锁闸阀购置及螺纹安装 | 个 | 520 | 45.00 |  | 23400.00
(三) |  | DN20表后闸阀购置及螺纹安装 | 个 | 520 | 25.00 |  | 13000.00
(四) | 55 | 水表安装，螺纹连接，公称直径20mm | 个 | 520 | 50.50 | 31.68 | 26260.00 | 16473.60
(五) |  | 水龙头，公称直径20mm | 个 | 520 | 25.00 |  | 13000.00
(六) |  | DN40*20异径 | 个 | 20 | 16.00 |  | 320.00
(七) |  | DN32*20异径 | 个 | 35 | 15.00 |  | 525.00
(八) |  | DN25*20异径三通 | 个 | 85 | 12.00 |  | 1020.00
(九) |  | DN20三通 | 个 | 62 | 10.00 |  | 620.00
(十) |  | DN20弯头，90度 | 个 | 2080 | 8.00 |  | 16640.00
五 |  | 管材运输费 | [5 empty] | 20965.09
(一) |  | 运输费（按信息价百色到隆林运输) | t | 177.07 |  | 84.00 |  | 14873.88
(二) |  | 隆林至工地运输费 | t | 177.07 |  | 34.40 |  | 6091.21

## 临时工程预算表
临时工程预算表
工程名称：隆林各族自治县隆或镇沙保村农村供水保障工程 |  |  |  |  | 单位： | 元
编号 | 单价编号 | 工程或费用名称 | 单位 | 数量 | 单价 | 合计
第四部分 临时工程 | [5 empty] | 6206.44
一 |  | 其他施工临时工程 | % | 0.5 | 1241288.44 | 6206.44

## 建筑工程单价汇总表
建筑工程单价汇总表
工程名称：隆林各族自治县隆或镇沙保村农村供水保障工程 | [10 empty] | 单位： | 元
单价 编号 | 名称 | 单位 | 单价 | 其中
|  |  |  | 人工费 | 材料费 | 机械 使用费 | 嵌套项 | 其他 直接费 | 现场 经费 | 间接费 | 企业 利润 | 材料 价差 | 税金
1 | 人工挖沟槽，Ⅲ类土，上口宽≤1m，深≤1m | m³ | 20.19 | 6.71 | 0.27 |  |  | 0.31 | 0.28 | 2.48 | 0.70 | 7.76 | 1.67
2 | 人工挖一般土方，Ⅳ类土 | m³ | 16.51 | 5.47 | 0.27 |  |  | 0.26 | 0.23 | 2.02 | 0.58 | 6.32 | 1.36
3 | 1m³挖掘机挖装土自卸汽车运输，运距1km | m³ | 13.26 | 0.21 | 0.24 | 5.79 |  | 0.28 | 0.25 | 0.46 | 0.51 | 4.43 | 1.09
5 | 挖掘机挖Ⅲ类土 | m³ | 3.30 | 0.14 | 0.07 | 1.35 |  | 0.07 | 0.06 | 0.14 | 0.13 | 1.06 | 0.27
6 | 一般石方开挖，风镐开凿，岩石级别Ⅵ | m³ | 49.72 | 10.00 | 3.75 | 8.22 |  | 0.99 | 1.32 | 5.31 | 2.07 | 13.96 | 4.11
7 | 底部保护层石方开挖，风钻钻孔，Ⅶ～Ⅷ级岩石 | m³ | 86.24 | 6.68 | 43.75 | 4.26 |  | 2.46 | 3.28 | 5.79 | 4.64 | 8.27 | 7.12
8 | 1m³挖掘机装石碴，汽车运输，露天作业，运距5km | m³ | 42.88 | 0.55 | 0.39 | 18.75 |  | 0.89 | 1.18 | 1.86 | 1.65 | 14.07 | 3.54
9 | 回填土石方，机械夯填土石 | m³ | 17.39 | 4.46 | 0.29 | 1.42 |  | 0.28 | 0.37 | 2.19 | 0.63 | 6.31 | 1.44
10 | M10砌体砂浆抹立面，平均厚2cm | m² | 16.09 | 3.19 | 2.92 | 0.09 |  | 0.28 | 0.37 | 1.45 | 0.58 | 5.87 | 1.33
11 | M7.5浆砌砖，混凝土砌块墙 | m³ | 292.33 | 13.49 | 110.60 | 5.90 |  | 5.85 | 7.80 | 13.10 | 10.97 | 100.47 | 24.14
12 | 人工铺筑碎石垫层 | m³ | 124.05 | 12.49 | 30.91 |  |  | 1.95 | 2.60 | 6.88 | 3.84 | 55.14 | 10.24
13 | 人工铺筑粗砂垫层 | m³ | 130.58 | 11.00 | 34.85 |  |  | 2.06 | 2.75 | 6.54 | 4.00 | 58.60 | 10.78
14 | 1:2砌体砂浆抹平面，平均厚2cm | m² | 16.84 | 2.27 | 4.67 | 0.09 |  | 0.32 | 0.42 | 1.20 | 0.63 | 5.86 | 1.39
15 | 1:2砌体砂浆抹立面，平均厚2cm | m² | 20.58 | 3.19 | 5.12 | 0.09 |  | 0.38 | 0.50 | 1.59 | 0.76 | 7.24 | 1.70
16 | M7.5浆砌块石，基础 | m³ | 231.68 | 21.73 | 68.08 | 1.97 |  | 4.13 | 5.51 | 13.10 | 8.02 | 90.01 | 19.13
17 | M7.5浆砌砖，中砖砖墙>24cm | m³ | 447.94 | 14.39 | 236.38 | 3.08 |  | 11.42 | 15.23 | 21.21 | 21.12 | 88.12 | 36.99
18 | M7.5浆砌块石，挡土墙 | m³ | 249.57 | 27.36 | 68.49 | 1.99 |  | 4.40 | 5.87 | 15.34 | 8.64 | 96.87 | 20.61
19 | 人工铺筑碎石垫层 | m³ | 124.05 | 12.49 | 30.91 |  |  | 1.95 | 2.60 | 6.88 | 3.84 | 55.14 | 10.24
20 | 1:2水泥砂浆勾缝，加浆凸缝 | m² | 7.82 | 1.73 | 1.20 | 0.02 |  | 0.13 | 0.18 | 0.76 | 0.28 | 2.87 | 0.65
21 | 1:3砌体砂浆抹平面，平均厚5cm | m² | 39.43 | 5.28 | 10.77 | 0.21 |  | 0.73 | 0.98 | 2.79 | 1.45 | 13.96 | 3.26
22 | C20混凝土镇墩 | m³ | 355.92 | 11.38 | 126.17 | 0.44 | 15.46 | 6.91 | 9.21 | 13.65 | 12.83 | 130.49 | 29.39
23 | 风镐凿除路(地)面混凝土 | m³ | 123.33 | 27.06 | 0.67 | 25.42 |  | 2.39 | 3.19 | 12.59 | 4.99 | 36.83 | 10.18
24 | C15混凝土垫层，厚10cm | m³ | 379.82 | 15.19 | 116.85 | 21.01 | 15.46 | 7.58 | 10.11 | 15.65 | 14.13 | 132.47 | 31.36
25 | C20混凝土墩 | m³ | 355.92 | 11.38 | 126.17 | 0.44 | 15.46 | 6.91 | 9.21 | 13.65 | 12.83 | 130.49 | 29.39
26 | 预制C20钢筋混凝土盖板 | m³ | 484.37 | 61.07 | 129.38 | 1.47 | 4.37 | 8.83 | 11.78 | 29.11 | 17.22 | 181.13 | 39.99
27 | C15砼垫层 | m³ | 379.82 | 15.19 | 116.85 | 21.01 | 15.46 | 7.58 | 10.11 | 15.65 | 14.13 | 132.47 | 31.36
28 | C25砼底板 | m³ | 393.17 | 12.01 | 136.74 | 11.07 | 15.46 | 7.89 | 10.52 | 14.74 | 14.59 | 137.68 | 32.46
29 | C25砼池壁 | m³ | 463.85 | 33.15 | 135.82 | 16.51 | 15.46 | 9.04 | 12.06 | 23.06 | 17.16 | 163.29 | 38.30
30 | C25砼支柱 | m³ | 431.34 | 36.85 | 124.96 | 1.33 | 15.46 | 8.04 | 10.72 | 23.03 | 15.43 | 159.93 | 35.62
31 | C25砼板 | m³ | 378.64 | 19.17 | 124.65 | 1.61 | 15.46 | 7.24 | 9.65 | 16.51 | 13.60 | 139.49 | 31.26
32 | C20压板 | m³ | 378.64 | 19.17 | 124.65 | 1.61 | 15.46 | 7.24 | 9.65 | 16.51 | 13.60 | 139.49 | 31.26
33 | C20砼净水器平台 | m³ | 361.82 | 12.91 | 122.82 | 4.81 | 15.46 | 7.02 | 9.36 | 14.25 | 13.06 | 132.25 | 29.88
34 | C15砼底板 | m³ | 379.82 | 15.19 | 116.85 | 21.01 | 15.46 | 7.58 | 10.11 | 15.65 | 14.13 | 132.47 | 31.36
35 | C15砼基础垫层 | m³ | 379.82 | 15.19 | 116.85 | 21.01 | 15.46 | 7.58 | 10.11 | 15.65 | 14.13 | 132.47 | 31.36
36 | C20砼梁 | m³ | 395.60 | 23.22 | 128.60 | 1.34 | 15.46 | 7.59 | 10.12 | 18.15 | 14.31 | 144.17 | 32.66
37 | C20砼泵房地板 | m³ | 389.77 | 15.19 | 121.92 | 21.01 | 15.46 | 7.81 | 10.41 | 15.86 | 14.54 | 135.38 | 32.18
38 | C15混凝土，基础 | m³ | 359.50 | 12.01 | 119.21 | 11.07 | 15.46 | 7.10 | 9.46 | 14.03 | 13.18 | 128.30 | 29.68
40 | 常态混凝土伸缩缝，沥青木板 | m² | 121.41 | 7.45 | 67.03 | 0.03 |  | 3.35 | 4.47 | 5.49 | 6.15 | 17.41 | 10.02
41 | C20贮水池 | m³ | 442.27 | 40.41 | 123.32 | 3.20 | 15.46 | 8.21 | 10.94 | 24.35 | 15.81 | 164.05 | 36.52
42 | 一般钢筋制作安装，人工 | t | 6553.86 | 384.06 | 3316.84 | 133.14 |  | 172.53 | 115.02 | 270.89 | 307.47 | 1312.77 | 541.14
43 | 普通平面木模板制作、安装、拆除 | m² | 105.35 | 8.23 | 37.13 | 8.86 |  | 2.44 | 3.25 | 6.68 | 4.66 | 25.38 | 8.70
45 | 水箱(水池)木模板制作、安装、拆除 | m² | 112.38 | 17.37 | 21.05 | 10.30 |  | 2.19 | 2.92 | 9.60 | 4.44 | 35.23 | 9.28
46 | 公路路面，C20水泥混凝土，压实厚20cm | m² | 85.42 | 8.23 | 23.96 | 3.02 |  | 1.58 | 1.76 | 4.65 | 3.02 | 32.15 | 7.05
47 | 公路基础，碎石，压实厚15cm | m² | 23.06 | 1.97 | 5.81 | 0.49 |  | 0.37 | 0.41 | 1.10 | 0.71 | 10.28 | 1.90
48 | 公路路面，水泥混凝土C20，压实厚15cm | m² | 65.55 | 6.62 | 18.07 | 2.27 |  | 1.21 | 1.35 | 3.66 | 2.32 | 24.63 | 5.41
49 | 泥结碎石公路路面，压实厚20cm | m² | 29.10 | 1.96 | 8.29 | 0.54 |  | 0.49 | 0.54 | 1.24 | 0.91 | 12.73 | 2.40
73 | 人工装、卸畜力运输，装、运、卸1000m，水泥 | t | 25.13 | 25.05 | 0.08
74 | 人工装、卸畜力运输，钢筋，装、运、卸1000m | t | 30.16 | 30.07 | 0.10
75 | 人工装、卸畜力运输，砂石料，装、运、卸1000m | m³ | 31.76 | 31.66 | 0.10
76 | 人工装、卸畜力运输，装、运、卸200m，水泥 | t | 9.63 | 9.55 | 0.08
77 | 人工装、卸畜力运输，钢筋，装、运、卸200m | t | 11.89 | 11.80 | 0.10
78 | 人工装、卸畜力运输，砂石料，装、运、卸200m | m³ | 12.38 | 12.28 | 0.10
79 | 搅拌机拌制混凝土，搅拌机出料0.4m³ | m³ | 12.84 | 8.37 | 0.25 | 4.22
80 | 双胶轮车运混凝土，运距≤50m | m³ | 2.17 | 1.59 | 0.12 | 0.46
83 | C20砼底板 | m³ | 389.77 | 15.19 | 121.92 | 21.01 | 15.46 | 7.81 | 10.41 | 15.86 | 14.54 | 135.38 | 32.18
84 | C20砼墙 | m³ | 440.23 | 33.15 | 123.44 | 16.51 | 15.46 | 8.48 | 11.31 | 22.55 | 16.16 | 156.82 | 36.35
85 | C20砼墙 | m³ | 440.23 | 33.15 | 123.44 | 16.51 | 15.46 | 8.48 | 11.31 | 22.55 | 16.16 | 156.82 | 36.35
86 | C20砼底板 | m³ | 369.55 | 12.01 | 124.35 | 11.07 | 15.46 | 7.33 | 9.77 | 14.24 | 13.60 | 131.21 | 30.51
87 | C20砼池壁 | m³ | 440.23 | 33.15 | 123.44 | 16.51 | 15.46 | 8.48 | 11.31 | 22.55 | 16.16 | 156.82 | 36.35
88 | 1:2防水水泥砂浆抹立面，厚2cm(加防水粉5％) | m² | 20.58 | 3.19 | 5.12 | 0.09 |  | 0.38 | 0.50 | 1.59 | 0.76 | 7.24 | 1.70
90 | 1:2防水水泥砂浆抹平面，厚2cm(加防水粉5％) | m² | 16.84 | 2.27 | 4.67 | 0.09 |  | 0.32 | 0.42 | 1.20 | 0.63 | 5.86 | 1.39
91 | 挖掘机挖Ⅳ级土 | m³ | 3.57 | 0.14 | 0.08 | 1.47 |  | 0.08 | 0.07 | 0.15 | 0.14 | 1.15 | 0.29
92 | 挖掘机挖Ⅳ级土（就近堆放用于回填） | m³ | 3.57 | 0.14 | 0.08 | 1.47 |  | 0.08 | 0.07 | 0.15 | 0.14 | 1.15 | 0.29

## 安装工程单价汇总表
安装工程单价汇总表
工程名称：隆林各族自治县隆或镇沙保村农村供水保障工程 | [11 empty] | 单位： | 元
单价 编号 | 名称 | 单位 | 单价 | 其中
|  |  |  | 人工费 | 材料费 | 机械 使用费 | 嵌套项 | 其他 直接费 | 现场 经费 | 间接费 | 企业 利润 | 未计价 装置性 材料费 | 材料 价差 | 税金
50 | 一般阀门安装，螺纹阀门，直径50mm | 个 | 102.94 | 23.53 | 3.90 | 3.86 |  | 1.63 | 10.59 | 18.91 | 4.37 |  | 27.65 | 8.50
51 | 输水管道安装，镀锌钢管，螺纹连接，公称直径50mm，壁厚3.75mm | m | 9.74 | 1.87 | 0.24 | 0.54 |  | 0.14 | 0.84 | 1.51 | 0.36 | 1.11 | 2.31 | 0.80
52 | 焊接法兰片，公称直径80mm | 副 | 41.79 | 7.30 | 4.29 | 6.31 |  | 0.93 | 3.29 | 5.82 | 1.96 |  | 8.44 | 3.45
53 | 法兰阀门安装，直径80mm | 个 | 105.61 | 15.22 | 30.12 | 5.54 |  | 2.65 | 6.85 | 12.51 | 5.10 |  | 18.90 | 8.72
54 | 输水管道安装，镀锌钢管，螺纹连接，公称直径20mm，壁厚2.75mm（暂按20m/户,最终以实际结算） | m | 5.23 | 1.04 | 0.10 | 0.17 |  | 0.07 | 0.47 | 0.84 | 0.19 | 0.67 | 1.26 | 0.43
55 | 水表安装，螺纹连接，公称直径20mm | 个 | 31.68 | 4.50 | 0.68 |  |  | 0.27 | 2.03 | 3.60 | 0.78 | 12.00 | 5.20 | 2.62
57 | 200QJ63-36/3(Q=63m³/h,P=11kw,h=36m) | 台 | 5518.43 | 871.92 | 807.29 | 529.41 |  | 114.85 | 392.36 | 726.77 | 240.98 |  | 1379.20 | 455.65
58 | 低压有继电保护的电机电气调整 | 台(套) | 3165.94 | 612.42 | 30.62 | 581.80 |  | 63.69 | 275.59 | 488.71 | 143.70 |  | 708.00 | 261.41
59 | 机房排水泵 | 台 | 1103.68 | 174.38 | 161.46 | 105.87 |  | 22.97 | 78.47 | 145.36 | 48.20 |  | 275.84 | 91.13
60 | 变压器安装，油侵式S15-M-50kVA | 台 | 1839.46 | 301.37 | 299.35 | 130.39 |  | 38.02 | 135.62 | 251.30 | 80.92 |  | 450.61 | 151.88
61 | 水泥电杆8mφ150/256 7φ4.8 | 根 | 295.12 | 62.28 | 22.32 | 8.59 |  | 4.85 | 28.03 | 49.99 | 12.32 |  | 82.37 | 24.37
62 | 水泥电杆10mφ150/283 10φ4.8 | 根 | 336.06 | 72.66 | 22.32 | 8.59 |  | 5.39 | 32.70 | 58.28 | 14.00 |  | 94.37 | 27.75
63 | 电动葫芦，起重力≤5t | 台 | 1893.98 | 328.70 | 204.51 | 175.94 |  | 36.88 | 147.92 | 275.35 | 81.85 |  | 486.45 | 156.38
64 | 焊接法兰片，公称直径125mm | 副 | 55.16 | 9.13 | 6.95 | 8.67 |  | 1.29 | 4.11 | 7.28 | 2.62 |  | 10.56 | 4.55
65 | 法兰阀门安装，直径125mm | 个 | 191.21 | 25.95 | 61.54 | 7.65 |  | 4.95 | 11.68 | 21.51 | 9.33 |  | 32.81 | 15.79
66 | 输水管道安装，加厚钢管电弧焊连接，公称直径80mm，壁厚4.75 | m | 14.42 | 3.20 | 0.22 | 1.20 |  | 0.24 | 1.44 | 2.57 | 0.62 |  | 3.75 | 1.19
67 | 输水管道安装，加厚镀锌钢管电弧焊连接，公称直径50mm，壁厚4.5mm | m | 11.93 | 2.77 | 0.16 | 0.62 |  | 0.18 | 1.25 | 2.22 | 0.50 |  | 3.24 | 0.99
68 | 输水管道安装，钢管电弧焊连接，镀锌钢管，公称直径100mm，壁厚4mm | m | 15.69 | 3.22 | 0.25 | 1.65 |  | 0.27 | 1.45 | 2.61 | 0.66 |  | 4.28 | 1.30
69 | 输水管道安装，镀锌钢管，钢管电弧焊连接，公称直径80mm，壁厚4 | m | 14.42 | 3.20 | 0.22 | 1.20 |  | 0.24 | 1.44 | 2.57 | 0.62 |  | 3.75 | 1.19
70 | 输水管道安装，镀锌钢管电弧焊连接，公称直径50mm，壁厚3.75mm | m | 11.93 | 2.77 | 0.16 | 0.62 |  | 0.18 | 1.25 | 2.22 | 0.50 |  | 3.24 | 0.99
71 | 输水管道安装，加厚镀锌钢管螺纹连接，公称直径32mm，壁厚4.0mm | m | 6.75 | 1.25 | 0.16 | 0.38 |  | 0.09 | 0.56 | 1.01 | 0.24 | 0.96 | 1.55 | 0.56
72 | 输水管道安装，镀锌钢管螺纹连接，公称直径32mm，壁厚3.5mm | m | 6.75 | 1.25 | 0.16 | 0.38 |  | 0.09 | 0.56 | 1.01 | 0.24 | 0.96 | 1.55 | 0.56

## 主要材料预算价格汇总表
主要材料预算价格汇总表
工程名称：隆林各族自治县隆或镇沙保村农村供水保障工程 | [6 empty] | 单位： | 元
编号 | 名称及规格 | 单位 | 预算 价格 | 其中
|  |  |  | 原价 | 包装费 | 运杂费 | 运输 保管费 | 采购及 保管费
C000033 | 普通硅酸盐水泥 42.5 袋装 | t | 406.08
C010009 | 镀锌扁钢 | kg | 5.00
C011002 | 钢筋 | t | 3790.97
C012003 | 钢板 | kg | 6.50
C013002 | 型钢 | kg | 6.50
C05001 | 碎石 | m³ | 69.90
C051001 | 柴油 | kg | 7.33
C052001 | 汽油 | kg | 9.20
C061003 | 炸药 | kg | 10.00
C110067 | 锯材 | m³ | 1000.00
C110109 | 预埋铁件 | kg | 5.49
C120001 | 标准砖 240×115×53 | 千块 | 495.15
C120038 | 块石 | m³ | 62.40
C120056 | 石屑 | m³ | 62.40
C130002 | 板枋材 | m³ | 1000.00
C130023 | 木材 | m³ | 900.00
C142197 | 粗砂 | m³ | 69.90
C142198 | 中砂 | m³ | 69.90
C159036 | 砼砌块 390×190×190 | 千块 | 2650.00
C1644 | 电杆 | 根

## 次要材料预算价格汇总表
次要材料预算价格汇总表
工程名称：隆林各族自治县隆或镇沙保村农村供水保障工程 |  |  |  | 单位： | 元
编号 | 名称及规格 | 单位 | 原价 | 运杂费 | 合计
C010041 | 钢钎 | kg |  |  | 6.00
C010049 | 空心钢 | kg |  |  | 5.00
C010051 | 专用钢模板 | kg |  |  | 6.00
C015005 | 钢管 | m
C040001 | 调合漆 | kg |  |  | 10.00
C052008 | 机油 | kg |  |  | 8.80
C053001 | 煤 | kg |  |  | 0.20
C053025 | 砂轮片 直径200 | 片 |  |  | 8.20
C062005 | 磁漆(酚醛) | kg |  |  | 5.00
C062025 | 防水粉 | kg
C062027 | 防锈漆 | kg |  |  | 10.62
C062061 | 橡胶板 | kg |  |  | 30.00
C062066 | 橡胶板 δ0.8～6 | kg |  |  | 32.00
C100011 | 合金钻头 | 个 |  |  | 60.00
C110007 | 垫铁 | kg |  |  | 4.50
C110042 | 镀锌铁丝 8#～10# | kg |  |  | 4.50
C110069 | 锯条 | 根 |  |  | 1.50
C110087 | 铅油 | kg |  |  | 11.80
C110094 | 铁钉 | kg |  |  | 5.49
C110096 | 铁件 | kg |  |  | 5.49
C110107 | 铁丝 | kg |  |  | 6.84
C120035 | 混凝土柱 | m³ |  |  | 400.00
C130025 | 木柴 | t |  |  | 850.00
C140040 | 尼龙砂轮片 直径100 | 片 |  |  | 8.20
C140054 | 氧气 | m³ |  |  | 4.50
C140061 | 乙炔气 | m³ |  |  | 18.00
C141001 | 沥青 | t |  |  | 4000.00
C142033 | 焊条 | kg |  |  | 6.46
C142054 | 黄油 | kg |  |  | 4.50
C142055 | 活接头 | 个 |  |  | 3.00
C142061 | 绝缘线 | m |  |  | 5.00
C142078 | 滤油纸 300×300mm | 张 |  |  | 0.90
C142084 | 破布 | kg |  |  | 15.00
C142117 | 塑料布 | m² |  |  | 2.00
C142187 | 油漆 | kg |  |  | 12.00
C154057 | 精制螺栓M18×95 | 套 |  |  | 15.00
C154061 | 螺栓 | kg |  |  | 5.00
C155003 | 导火线 | m |  |  | 5.00
C155009 | 电焊条J422综合 | kg |  |  | 8.00
C156056 | 螺纹阀门 | 个
C159015 | 火雷管 | 个 |  |  | 3.00
C159049 | 粘土 | m³ |  |  | 8.50
C162001 | 变压器油 | kg |  |  | 9.00
C1634 | 螺纹水表 | 个 |  |  | 3.00
C1635 | 止回阀 | 个 |  |  | 3.00
C1636 | 内接 | 个 |  |  | 3.00
C1645 | 底盘 | 块
C1646 | 卡盘 | 块
C1647 | 镀锌U形抱箍 | 套 |  |  | 20.00
C1675 | 法兰 | 片
C183701 | 直接 DN20 | 个 |  |  | 3.50
C183802 | 直接 DN32 | 个 |  |  | 5.00
C183803 | 直接 DN32 | 个 |  |  | 5.00
C183901 | 直接 DN50 | 个 |  |  | 6.00

## 主要工程量汇总表
主要工程量汇总表
工程名称：隆林各族自治县隆或镇沙保村农村供水保障工程
编号 | 工程项目 | 土方明挖(m³) | 石方明挖(m³) | 土石方填筑(m³) | 混凝土(m³) | 模板(m²) | 钢筋(t) | 浆砌砖(m³) | 浆砌石(m³) | 抹面(m²) | 伸缩缝(m²)
合计 |  | 1233.4 | 370.3 | 601 | 301.363 | 1059.752 | 13.66 | 70.802 | 203.225 | 907.293 | 2.24
一 | 打井（机井）
(一) | 钻井深55m(含φ219mm护井管8m,φ180mm护井管8m),暂估价，不作为结算依据，最终以实际为准。
二 | 取水泵房（一级站） | 25 | 12 | 4.5 | 2.9 |  | 0.33 | 5.03 | 2.83 | 59.78
(一) | 人工挖Ⅳ级土 | 25
(二) | 一般石方开挖，风镐开凿，Ⅵ级岩石 |  | 12
(三) | 回填土石方，机械夯填土石 |  |  | 4.5
(四) | M7.5浆砌块石，基础 | [7 empty] | 2.83
(五) | M7.5浆砌砖，混凝土砌块墙 | [6 empty] | 5.03
(六) | C20砼泵房地板 |  |  |  | 0.4
(七) | C20砼板 |  |  |  | 1.2
(八) | C20砼梁 |  |  |  | 1.3
(九) | 一般钢筋机械制作安装 | [5 empty] | 0.33
(十) | 木模板制作、安装、拆除
(十一) | 1:2砌体砂浆抹立面，平均厚2cm | [8 empty] | 59.78
(十二) | 钢管满堂脚手架，基本层高3.6m
(十三) | 仿古漆刷面（内外面全刷）
(十四) | 铝合金百叶窗（1000*500mm）
(十五) | 防盗门
(十六) | 材料畜力二次搬运1000m(运距及搬运方式暂定，不作为结算依据，最终以实际为准）
三 | 100m³调节池1座（二级站） | 35 | 97.1 | 12.5 | 36.016 | 152 | 2.91 |  |  | 96.461
(一) | 挖掘机挖Ⅳ级土 | 35
(二) | 一般石方开挖，风镐开凿，Ⅵ级岩石 |  | 68.6
(三) | 基础石方开挖，风钻钻孔，深≤2m，Ⅶ～Ⅷ级岩石 |  | 28.5
(四) | 回填土石方，机械夯填土石 |  |  | 12.5
(五) | C15砼垫层 |  |  |  | 4.416
(六) | C25砼底板 |  |  |  | 8.4
(七) | C25砼池壁 |  |  |  | 15.8
(八) | C25砼支柱 |  |  |  | 0.9
(九) | C25砼板 |  |  |  | 6.5
(十) | 1:2砌体砂浆抹平面，平均厚2cm | [8 empty] | 32.154
(十一) | 1:2砌体砂浆抹立面，平均厚2cm | [8 empty] | 64.307
(十二) | 水池木模板制作、安装、拆除 |  |  |  |  | 152
(十三) | 一般钢筋机械制作安装 | [5 empty] | 2.91
(十四) | C15混凝土进人孔围栏
(十五) | 预制C20钢筋混凝土盖板
(十六) | 水池配件（进、出水管，爬梯，防水套等）
(十七) | 材料畜力二次搬运200m(运距及搬运方式暂定，不作为结算依据，最终以实际为准）
四 | 二级站泵房(24㎡) | 58.6 | 21.2 | 12.5 | 10.248 |  | 1.81 | 12.828 | 7 | 165.164
(一) | 人工挖沟槽，Ⅲ类土，上口宽≤1m，深≤1m | 58.6
(二) | 一般石方开挖，风镐开凿，Ⅵ级岩石 |  | 21.2
(三) | 回填土石方，机械夯填土石 |  |  | 12.5
(四) | C20混凝土镇墩 |  |  |  | 0.8
(五) | M7.5浆砌砖，中砖砖墙>24cm | [6 empty] | 12.828
(六) | M7.5浆砌块石，基础 | [7 empty] | 7
(七) | C25砼板 |  |  |  | 3.794
(八) | C25砼梁 |  |  |  | 3.565
(九) | 1:2砌体砂浆抹平面，平均厚2cm | [8 empty] | 37.938
(十) | 1:2砌体砂浆抹立面，平均厚2cm | [8 empty] | 127.226
(十一) | 木模板制作、安装、拆除
(十二) | C20砼泵房地板 |  |  |  | 2.089
(十三) | 一般钢筋机械制作安装 | [5 empty] | 1.81
(十四) | 涂料刷白、刷黄（包工、包料）
(十五) | 隔热保温层
(十六) | 防盗铁门
(十七) | 铝合金推拉窗90系列（带纱，防盗网）
(十八) | 材料畜力二次搬运200m(运距及搬运方式暂定，不作为结算依据，最终以实际为准
五 | 输、配水管路 | 316.8 |  | 195.5 | 113.192 | 628.5 | 0.12 | 20.16 |  | 175.5
(一) | 输水管路镇墩（300个,尺寸0.6*0.6*0.8m）提水管间距20m，输水主管间距50m布置 | 76.8 |  | 3.6 | 105.6 | 576
(二) | 配水管路（破路恢复总长1335m） | 162 |  | 161.9
(三) | 闸阀井、排气阀井工程（15个） | 78 |  | 30 | 7.592 | 52.5 | 0.12 | 20.16 |  | 175.5
六 | 水厂 | 798 | 240 | 376 | 139.007 | 279.252 | 8.49 | 32.784 | 193.395 | 410.388 | 2.24
(一) | 厂区基础及地面 | 760 | 240 | 362 | 11.247 |  |  |  | 187.855 | 87.13
(二) | 排水沟（60m） | 33 |  | 12 | 11.42 | 100.4 | 0.02 |  |  |  | 2.24
(三) | 围墙（68.50m） |  |  |  | 6.41 |  | 0.05 | 4.99
(四) | 净水设备平台 |  |  |  | 13.63
(五) | 办公室、管理房（9.4m×3m，1座） |  |  |  | 20.74 |  | 2.36 | 19.91 | 4.46 | 228.33
(六) | 化粪池（图集07S906的G1-2做法） | 5 |  | 2 | 4.93 |  | 0.35
(七) | 消毒房（3m×3m，1座） |  |  |  | 7.08 |  | 0.97 | 7.884 | 1.08 | 94.928
(八) | 200m³清水池（1座） |  |  |  | 63.55 | 178.852 | 4.74
(九) | 进厂道路（500米）
(十) | 标志牌（大理石面板）

## 主要材料用量汇总表
主要材料用量汇总表
工程名称：隆林各族自治县隆或镇沙保村农村供水保障工程
编号 | 工程项目 | 劳动工时(工时) | 水泥(t) | 钢筋(t) | 块石(m³) | 河砂(m³) | 碎卵石(m³) | 水(m³) | 汽油(t) | 电(kW.h) | 浆砌砖(千块)
合计 |  | 43274.755 | 150.869 | 14.617 | 219.482 | 417.627 | 778.838 | 584.035 |  | 24025.972 | 2.007
一 | 建筑工程 | 19097.311 | 150.869 | 14.617 | 219.482 | 417.627 | 778.838 | 584.035 |  | 5234.151 | 2.007
(一) | 打井（机井）
1 | 钻井深55m(含φ219mm护井管8m,φ180mm护井管8m),暂估价，不作为结算依据，最终以实际为准。
(二) | 取水泵房（一级站） | 363.452 | 2.139 | 0.353 | 3.056 | 4.913 | 2.565 | 6.897 |  | 64.907 | 0.334
1 | 人工挖Ⅳ级土 | 39.5
2 | 一般石方开挖，风镐开凿，Ⅵ级岩石 | 41.549
3 | 回填土石方，机械夯填土石 | 7.101 | [7 empty] | 1.62
4 | M7.5浆砌块石，基础 | 18 | 0.269 |  | 3.056 | 1.047 |  | 0.162 |  | 0.658
5 | M7.5浆砌砖，混凝土砌块墙 | 21.149 | 0.112 |  |  | 0.438 |  | 0.862 |  | 6.796 | 0.334
6 | C20砼泵房地板 | 3.089 | 0.118 |  |  | 0.231 | 0.354 | 1.208 |  | 1.63
7 | C20砼板 | 10.497 | 0.355 |  |  | 0.693 | 1.061 | 1.284 |  | 2.764
8 | C20砼梁 | 12.893 | 0.384 |  |  | 0.751 | 1.15 | 1.521 |  | 2.658
9 | 一般钢筋机械制作安装 | 36.823 |  | 0.353 | [5 empty] | 47.85
10 | 木模板制作、安装、拆除
11 | 1:2砌体砂浆抹立面，平均厚2cm | 55.496 | 0.901 |  |  | 1.753 |  | 1.86 |  | 0.931
12 | 钢管满堂脚手架，基本层高3.6m
13 | 仿古漆刷面（内外面全刷）
14 | 铝合金百叶窗（1000*500mm）
15 | 防盗门
16 | 材料畜力二次搬运1000m(运距及搬运方式暂定，不作为结算依据，最终以实际为准） | 117.355
(三) | 100m³调节池1座（二级站） | 2267.132 | 13.347 | 3.114 |  | 22.907 | 31.598 | 70.819 |  | 861.277
1 | 挖掘机挖Ⅳ级土 | 2.638
2 | 一般石方开挖，风镐开凿，Ⅵ级岩石 | 237.521
3 | 基础石方开挖，风钻钻孔，深≤2m，Ⅶ～Ⅷ级岩石 | 58.921 | [5 empty] | 1.175
4 | 回填土石方，机械夯填土石 | 19.725 | [7 empty] | 4.5
5 | C15砼垫层 | 34.098 | 1.211 |  |  | 2.602 | 3.905 | 13.341 |  | 17.993
6 | C25砼底板 | 56.09 | 2.943 |  |  | 4.57 | 7.28 | 20.562 |  | 14.737
7 | C25砼池壁 | 206.671 | 5.536 |  |  | 8.596 | 13.693 | 24.349 |  | 84.289
8 | C25砼支柱 | 12.472 | 0.266 |  |  | 0.52 | 0.796 | 1.053 |  | 1.837
9 | C25砼板 | 56.858 | 1.922 |  |  | 3.756 | 5.748 | 6.955 |  | 14.971
10 | 1:2砌体砂浆抹平面，平均厚2cm | 21.22 | 0.443 |  |  | 0.861 |  | 0.882 |  | 0.464
11 | 1:2砌体砂浆抹立面，平均厚2cm | 59.698 | 0.97 |  |  | 1.886 |  | 2.001 |  | 1.002
12 | 水池木模板制作、安装、拆除 | 874.629 | [7 empty] | 299.28
13 | 一般钢筋机械制作安装 | 324.712 |  | 3.114 | [5 empty] | 421.95
14 | C15混凝土进人孔围栏 | 0.668 | 0.027 |  |  | 0.059 | 0.088 | 0.244 |  | 0.175
15 | 预制C20钢筋混凝土盖板 | 1.858 | 0.029 |  |  | 0.057 | 0.088 | 0.257 |  | 0.079
16 | 水池配件（进、出水管，爬梯，防水套等）
17 | 材料畜力二次搬运200m(运距及搬运方式暂定，不作为结算依据，最终以实际为准） | 299.353
(四) | 二级站泵房(24㎡) | 1045.11 | 7.007 | 1.937 | 7.56 | 16.649 | 9.062 | 24.055 |  | 309.173
1 | 人工挖沟槽，Ⅲ类土，上口宽≤1m，深≤1m | 113.684
2 | 一般石方开挖，风镐开凿，Ⅵ级岩石 | 73.403
3 | 回填土石方，机械夯填土石 | 19.725 | [7 empty] | 4.5
4 | C20混凝土镇墩 | 5.198 | 0.237 |  |  | 0.462 | 0.707 | 0.936 |  | 1.406
5 | M7.5浆砌砖，中砖砖墙>24cm | 55.84 | 0.871 |  |  | 3.391 |  | 3.179 |  | 12.122
6 | M7.5浆砌块石，基础 | 44.524 | 0.665 |  | 7.56 | 2.589 |  | 0.4 |  | 1.628
7 | C25砼板 | 33.188 | 1.122 |  |  | 2.192 | 3.355 | 4.059 |  | 8.738
8 | C25砼梁 | 35.356 | 1.054 |  |  | 2.06 | 3.153 | 4.171 |  | 7.288
9 | 1:2砌体砂浆抹平面，平均厚2cm | 25.037 | 0.522 |  |  | 1.016 |  | 1.04 |  | 0.548
10 | 1:2砌体砂浆抹立面，平均厚2cm | 118.108 | 1.918 |  |  | 3.732 |  | 3.959 |  | 1.982
11 | 木模板制作、安装、拆除
12 | C20砼泵房地板 | 16.13 | 0.618 |  |  | 1.207 | 1.847 | 6.311 |  | 8.511
13 | 一般钢筋机械制作安装 | 201.969 |  | 1.937 | [5 empty] | 262.45
14 | 涂料刷白、刷黄（包工、包料）
15 | 隔热保温层
16 | 防盗铁门
17 | 铝合金推拉窗90系列（带纱，防盗网）
18 | 材料畜力二次搬运200m(运距及搬运方式暂定，不作为结算依据，最终以实际为准 | 302.948
(五) | 输、配水管路 | 5586.639 | 50.373 | 0.128 |  | 179.857 | 146.842 | 196.646 |  | 1510.735 | 1.341
1 | 输水管路镇墩（300个,尺寸0.6*0.6*0.8m）提水管间距20m，输水主管间距50m布置 | 2523.564 | 30.814 |  |  | 61.237 | 93.389 | 159.089 |  | 1188.888
2 | 配水管路（破路恢复总长1335m） | 2360.956 | 15.638 |  |  | 108.102 | 46.766 | 8.987 |  | 157.128
3 | 闸阀井、排气阀井工程（15个） | 702.119 | 3.921 | 0.128 |  | 10.518 | 6.687 | 28.57 |  | 164.719 | 1.341
(六) | 水厂 | 9834.978 | 78.003 | 9.085 | 208.866 | 193.301 | 588.771 | 285.618 |  | 2488.059 | 0.332
1 | 厂区基础及地面 | 3668.682 | 28.725 |  | 202.883 | 91.758 | 61.37 | 49.623 |  | 254.843
2 | 排水沟（60m） | 508.916 | 3.377 | 0.021 |  | 6.597 | 10.097 | 23.46 |  | 229.242
3 | 围墙（68.50m） | 112.99 | 2.006 | 0.054 |  | 4.135 | 5.665 | 11.145 |  | 46.052 | 0.332
4 | 净水设备平台 | 95.342 | 4.031 |  |  | 7.876 | 12.053 | 16.784 |  | 35.074
5 | 办公室、管理房（9.4m×3m，1座） | 834.855 | 12.224 | 2.525 | 4.817 | 27.294 | 22.106 | 36.18 |  | 412.209
6 | 化粪池（图集07S906的G1-2做法） | 118.71 | 1.449 | 0.375 |  | 2.851 | 4.357 | 6.402 |  | 64.999
7 | 消毒房（3m×3m，1座） | 314.773 | 4.283 | 1.038 | 1.166 | 9.592 | 7.424 | 15.144 |  | 167.31
8 | 200m³清水池（1座） | 2155.963 | 21.908 | 5.072 |  | 43.198 | 56.199 | 126.88 |  | 1238.73
9 | 进厂道路（500米） | 2024.747 |  |  |  |  | 409.5 |  |  | 39.6
10 | 标志牌（大理石面板）
二 | 机电设备及安装工程 | 1654.348 | [7 empty] | 906.454
(一) | 抽水泵站 | 1161.718 | [7 empty] | 761.404
1 | 一级站（水源处） | 456.3 | [7 empty] | 312.6
2 | 二级站 | 512.16 | [7 empty] | 375.12
3 | 电气工程 | 193.258 | [7 empty] | 73.684
(二) | 水厂
1 | 供电系统
2 | 净水设备
3 | 办公室、管理房及消毒房
(三) | 杆 塔 | 279.64
1 | 水泥电杆8mφ150/256 7φ4.8 | 109.56
2 | 水泥电杆10mφ150/283 10φ4.8 | 170.08
(四) | 手动葫芦 | 212.99 | [7 empty] | 145.05
1 | 电动葫芦，起重力≤5t | 212.99 | [7 empty] | 145.05
三 | 金属结构设备及安装工程 | 22523.096 | [7 empty] | 17885.367
(一) | 提水管路 | 6677.589 | [7 empty] | 7127.68
1 | 输水管道安装，钢管电弧焊连接，镀锌钢管，公称直径100mm，壁厚4mm | 6623.379 | [7 empty] | 7051.88
2 | 焊接法兰片，公称直径125mm | 13.2 | [7 empty] | 50.75
3 | 法兰阀门(直径125mm)安装 | 32.808 | [7 empty] | 20.04
4 | 法兰DN125浮球阀螺纹安装 | 8.202 | [7 empty] | 5.01
(二) | 输水管路（主管） | 6023.842 | [7 empty] | 6550.732
1 | 输水管道安装，加厚镀锌钢管，钢管电弧焊连接，公称直径80mm，壁厚4.75 | 2265.894 | [7 empty] | 2752.508
2 | 输水管道安装，镀锌钢管，钢管电弧焊连接，公称直径80mm，壁厚4 | 2415.706 | [7 empty] | 2934.492
3 | 输水管道安装，镀锌钢管电弧焊连接，公称直径50mm，壁厚3.75mm | 1273.584 | [7 empty] | 785
4 | 焊接法兰片，公称直径80mm | 12.66 | [7 empty] | 44.37
5 | 法兰阀门(直径80mm)安装 | 28.35 | [7 empty] | 27.45
6 | 螺纹阀门(直径50mm)安装 | 27.648 | [7 empty] | 6.912
(三) | 输水管路（支管） | 5952.865 | [7 empty] | 3411.355
1 | 输水管道安装，加厚镀锌钢管电弧焊连接，公称直径80mm，壁厚4.75 | 702.24 | [7 empty] | 853.05
2 | 输水管道安装，镀锌钢管，螺纹连接，公称直径50mm，壁厚3.75mm | 2569.38 | [7 empty] | 1195.38
3 | 输水管道安装，加厚镀锌钢管电弧焊连接，公称直径50mm，壁厚4.5mm | 527.28 | [7 empty] | 325
4 | 输水管道安装，加厚镀锌钢管螺纹连接，公称直径32mm，壁厚4.0mm | 766.7 | [7 empty] | 378.225
5 | 输水管道安装，镀锌钢管螺纹连接，公称直径32mm，壁厚3.5mm | 1159.4 | [7 empty] | 571.95
6 | 焊接法兰片，公称直径80mm | 6.33 | [7 empty] | 22.185
7 | 法兰阀门(直径80mm)安装 | 14.175 | [7 empty] | 13.725
8 | 螺纹阀门(直径50mm)安装 | 207.36 | [7 empty] | 51.84
9 | DN80*50异径三通
10 | DN50*32异径三通
11 | DN80三通
12 | DN50三通
13 | DN32三通
14 | DN80弯头，90度
15 | DN50弯头，90度
16 | DN32弯头，90度
(四) | 屯内入户管 | 3868.8 | [7 empty] | 795.6
1 | 输水管道安装，镀锌钢管，螺纹连接，公称直径20mm，壁厚2.75mm（暂按20m/户,最终以实际结算） | 3192.8 | [7 empty] | 795.6
2 | DN20表前带锁闸阀购置及螺纹安装
3 | DN20表后闸阀购置及螺纹安装
4 | 水表安装，螺纹连接，公称直径20mm | 676
5 | 水龙头，公称直径20mm
6 | DN40*20异径
7 | DN32*20异径
8 | DN25*20异径三通
9 | DN20三通
10 | DN20弯头，90度
(五) | 管材运输费
1 | 运输费（按信息价百色到隆林运输)
2 | 隆林至工地运输费
四 | 临时工程
(一) | 其他施工临时工程

## 工时数量汇总表
工时数量汇总表
工程名称：隆林各族自治县隆或镇沙保村农村供水保障工程
编号 | 项目 | 工时数量 | 备注
合计 |  | 43274.75
一 | 建筑工程 | 19097.309
(一) | 打井（机井）
1 | 钻井深55m(含φ219mm护井管8m,φ180mm护井管8m),暂估价，不作为结算依据，最终以实际为准。
(二) | 取水泵房（一级站） | 363.45
1 | 人工挖Ⅳ级土 | 39.5
2 | 一般石方开挖，风镐开凿，Ⅵ级岩石 | 41.549
3 | 回填土石方，机械夯填土石 | 7.101
4 | M7.5浆砌块石，基础 | 18
5 | M7.5浆砌砖，混凝土砌块墙 | 21.149
6 | C20砼泵房地板 | 3.089
7 | C20砼板 | 10.497
8 | C20砼梁 | 12.893
9 | 一般钢筋机械制作安装 | 36.823
10 | 木模板制作、安装、拆除
11 | 1:2砌体砂浆抹立面，平均厚2cm | 55.496
12 | 钢管满堂脚手架，基本层高3.6m
13 | 仿古漆刷面（内外面全刷）
14 | 铝合金百叶窗（1000*500mm）
15 | 防盗门
16 | 材料畜力二次搬运1000m(运距及搬运方式暂定，不作为结算依据，最终以实际为准） | 117.354
(三) | 100m³调节池1座（二级站） | 2267.131
1 | 挖掘机挖Ⅳ级土 | 2.638
2 | 一般石方开挖，风镐开凿，Ⅵ级岩石 | 237.521
3 | 基础石方开挖，风钻钻孔，深≤2m，Ⅶ～Ⅷ级岩石 | 58.921
4 | 回填土石方，机械夯填土石 | 19.725
5 | C15砼垫层 | 34.098
6 | C25砼底板 | 56.09
7 | C25砼池壁 | 206.671
8 | C25砼支柱 | 12.472
9 | C25砼板 | 56.858
10 | 1:2砌体砂浆抹平面，平均厚2cm | 21.22
11 | 1:2砌体砂浆抹立面，平均厚2cm | 59.698
12 | 水池木模板制作、安装、拆除 | 874.629
13 | 一般钢筋机械制作安装 | 324.712
14 | C15混凝土进人孔围栏 | 0.668
15 | 预制C20钢筋混凝土盖板 | 1.858
16 | 水池配件（进、出水管，爬梯，防水套等）
17 | 材料畜力二次搬运200m(运距及搬运方式暂定，不作为结算依据，最终以实际为准） | 299.352
(四) | 二级站泵房(24㎡) | 1045.109
1 | 人工挖沟槽，Ⅲ类土，上口宽≤1m，深≤1m | 113.684
2 | 一般石方开挖，风镐开凿，Ⅵ级岩石 | 73.403
3 | 回填土石方，机械夯填土石 | 19.725
4 | C20混凝土镇墩 | 5.198
5 | M7.5浆砌砖，中砖砖墙>24cm | 55.84
6 | M7.5浆砌块石，基础 | 44.524
7 | C25砼板 | 33.188
8 | C25砼梁 | 35.356
9 | 1:2砌体砂浆抹平面，平均厚2cm | 25.037
10 | 1:2砌体砂浆抹立面，平均厚2cm | 118.108
11 | 木模板制作、安装、拆除
12 | C20砼泵房地板 | 16.13
13 | 一般钢筋机械制作安装 | 201.969
14 | 涂料刷白、刷黄（包工、包料）
15 | 隔热保温层
16 | 防盗铁门
17 | 铝合金推拉窗90系列（带纱，防盗网）
18 | 材料畜力二次搬运200m(运距及搬运方式暂定，不作为结算依据，最终以实际为准 | 302.948
(五) | 输、配水管路 | 5586.638
1 | 输水管路镇墩（300个,尺寸0.6*0.6*0.8m）提水管间距20m，输水主管间距50m布置 | 2523.564
2 | 配水管路（破路恢复总长1335m） | 2360.955
3 | 闸阀井、排气阀井工程（15个） | 702.119
(六) | 水厂 | 9834.981
1 | 厂区基础及地面 | 3668.684
2 | 排水沟（60m） | 508.915
3 | 围墙（68.50m） | 112.991
4 | 净水设备平台 | 95.341
5 | 办公室、管理房（9.4m×3m，1座） | 834.855
6 | 化粪池（图集07S906的G1-2做法） | 118.709
7 | 消毒房（3m×3m，1座） | 314.774
8 | 200m³清水池（1座） | 2155.964
9 | 进厂道路（500米） | 2024.747
10 | 标志牌（大理石面板）
二 | 机电设备及安装工程 | 1654.348
(一) | 抽水泵站 | 1161.718
1 | 一级站（水源处） | 456.3
2 | 二级站 | 512.16
3 | 电气工程 | 193.258
(二) | 水厂
1 | 供电系统
2 | 净水设备
3 | 办公室、管理房及消毒房
(三) | 杆 塔 | 279.64
1 | 水泥电杆8mφ150/256 7φ4.8 | 109.56
2 | 水泥电杆10mφ150/283 10φ4.8 | 170.08
(四) | 手动葫芦 | 212.99
1 | 电动葫芦，起重力≤5t | 212.99
三 | 金属结构设备及安装工程 | 22523.096
(一) | 提水管路 | 6677.589
1 | 输水管道安装，钢管电弧焊连接，镀锌钢管，公称直径100mm，壁厚4mm | 6623.379
2 | 焊接法兰片，公称直径125mm | 13.2
3 | 法兰阀门(直径125mm)安装 | 32.808
4 | 法兰DN125浮球阀螺纹安装 | 8.202
(二) | 输水管路（主管） | 6023.842
1 | 输水管道安装，加厚镀锌钢管，钢管电弧焊连接，公称直径80mm，壁厚4.75 | 2265.894
2 | 输水管道安装，镀锌钢管，钢管电弧焊连接，公称直径80mm，壁厚4 | 2415.706
3 | 输水管道安装，镀锌钢管电弧焊连接，公称直径50mm，壁厚3.75mm | 1273.584
4 | 焊接法兰片，公称直径80mm | 12.66
5 | 法兰阀门(直径80mm)安装 | 28.35
6 | 螺纹阀门(直径50mm)安装 | 27.648
(三) | 输水管路（支管） | 5952.865
1 | 输水管道安装，加厚镀锌钢管电弧焊连接，公称直径80mm，壁厚4.75 | 702.24
2 | 输水管道安装，镀锌钢管，螺纹连接，公称直径50mm，壁厚3.75mm | 2569.38
3 | 输水管道安装，加厚镀锌钢管电弧焊连接，公称直径50mm，壁厚4.5mm | 527.28
4 | 输水管道安装，加厚镀锌钢管螺纹连接，公称直径32mm，壁厚4.0mm | 766.7
5 | 输水管道安装，镀锌钢管螺纹连接，公称直径32mm，壁厚3.5mm | 1159.4
6 | 焊接法兰片，公称直径80mm | 6.33
7 | 法兰阀门(直径80mm)安装 | 14.175
8 | 螺纹阀门(直径50mm)安装 | 207.36
9 | DN80*50异径三通
10 | DN50*32异径三通
11 | DN80三通
12 | DN50三通
13 | DN32三通
14 | DN80弯头，90度
15 | DN50弯头，90度
16 | DN32弯头，90度
(四) | 屯内入户管 | 3868.8
1 | 输水管道安装，镀锌钢管，螺纹连接，公称直径20mm，壁厚2.75mm（暂按20m/户,最终以实际结算） | 3192.8
2 | DN20表前带锁闸阀购置及螺纹安装
3 | DN20表后闸阀购置及螺纹安装
4 | 水表安装，螺纹连接，公称直径20mm | 676
5 | 水龙头，公称直径20mm
6 | DN40*20异径
7 | DN32*20异径
8 | DN25*20异径三通
9 | DN20三通
10 | DN20弯头，90度
(五) | 管材运输费
1 | 运输费（按信息价百色到隆林运输)
2 | 隆林至工地运输费
四 | 临时工程
(一) | 其他施工临时工程

## 主要材料价格计算表
主要材料价格计算表
工程名称：隆林各族自治县隆或镇沙保村农村供水保障工程 | [9 empty] | 单位： | 元
编号 | 名称及规格 | 单位 | 原价 依据 | 单位 毛重 (t) | 每吨 运费 | 价格 | 其中
[7 empty] | 原价 | 包装费 | 运杂费 | 运输 保险费 | 采购及 保管费
C000033 | 普通硅酸盐水泥 42.5 袋装 | t |  |  |  | 406.08
C010009 | 镀锌扁钢 | kg |  |  |  | 5.00
C011002 | 钢筋 | t |  |  |  | 3790.97
C012003 | 钢板 | kg |  |  |  | 6.50
C013002 | 型钢 | kg |  |  |  | 6.50
C05001 | 碎石 | m³ |  |  |  | 69.90
C051001 | 柴油 | kg |  |  |  | 7.33
C052001 | 汽油 | kg |  |  |  | 9.20
C061003 | 炸药 | kg |  |  |  | 10.00
C110067 | 锯材 | m³ |  |  |  | 1000.00
C110109 | 预埋铁件 | kg |  |  |  | 5.49
C120001 | 标准砖 240×115×53 | 千块 |  |  |  | 495.15
C120038 | 块石 | m³ |  |  |  | 62.40
C120056 | 石屑 | m³ |  |  |  | 62.40
C130002 | 板枋材 | m³ |  |  |  | 1000.00
C130023 | 木材 | m³ |  |  |  | 900.00
C142197 | 粗砂 | m³ |  |  |  | 69.90
C142198 | 中砂 | m³ |  |  |  | 69.90
C159036 | 砼砌块 390×190×190 | 千块 |  |  |  | 2650.00
C1644 | 电杆 | 根

## 混凝土砂浆价格计算表
混凝土、砂浆单价计算表
基础单价编号：C8006
名称：C15纯混凝土 42.5MPa 2级配 水灰比0.65 最大粒径40mm |  |  |  | 定额单位：m³
编号 | 材料名称及规格 | 单位 | 数量 | 单价(元) | 合价(元)
C0002 | 水 | m³ | 0.165 | 3.00 | 0.50
C000033 | 普通硅酸盐水泥 42.5 袋装 | kg | 266.2 | 0.25 | 66.55
C05001 | 碎石 | m³ | 0.859 | 30.00 | 25.76
C142198 | 中砂 | m³ | 0.572 | 30.00 | 17.16
| 合计 |  |  |  | 109.97
混凝土、砂浆单价计算表
基础单价编号：C8014
名称：C20纯混凝土 42.5MPa 2级配 水灰比0.6 最大粒径40mm |  |  |  | 定额单位：m³
编号 | 材料名称及规格 | 单位 | 数量 | 单价(元) | 合价(元)
C0002 | 水 | m³ | 0.165 | 3.00 | 0.50
C000033 | 普通硅酸盐水泥 42.5 袋装 | kg | 287.1 | 0.25 | 71.78
C05001 | 碎石 | m³ | 0.859 | 30.00 | 25.76
C142198 | 中砂 | m³ | 0.561 | 30.00 | 16.83
| 合计 |  |  |  | 114.87
混凝土、砂浆单价计算表
基础单价编号：C8022
名称：C25纯混凝土 42.5MPa 2级配 水灰比0.55 最大粒径40mm |  |  |  | 定额单位：m³
编号 | 材料名称及规格 | 单位 | 数量 | 单价(元) | 合价(元)
C0002 | 水 | m³ | 0.177 | 3.00 | 0.53
C000033 | 普通硅酸盐水泥 42.5 袋装 | kg | 340.153 | 0.25 | 85.04
C05001 | 碎石 | m³ | 0.841 | 30.00 | 25.24
C142198 | 中砂 | m³ | 0.528 | 30.00 | 15.85
| 合计 |  |  |  | 126.66
混凝土、砂浆单价计算表
基础单价编号：C8146
名称：M7.5水泥砂浆 |  |  |  | 定额单位：m³
编号 | 材料名称及规格 | 单位 | 数量 | 单价(元) | 合价(元)
C0002 | 水 | m³ | 0.168 | 3.00 | 0.50
C000033 | 普通硅酸盐水泥 42.5 袋装 | kg | 279.27 | 0.25 | 69.82
C142198 | 中砂 | m³ | 1.088 | 30.00 | 32.63
| 合计 |  |  |  | 102.95
混凝土、砂浆单价计算表
基础单价编号：C8147
名称：M10水泥砂浆 |  |  |  | 定额单位：m³
编号 | 材料名称及规格 | 单位 | 数量 | 单价(元) | 合价(元)
C0002 | 水 | m³ | 0.196 | 3.00 | 0.59
C000033 | 普通硅酸盐水泥 42.5 袋装 | kg | 326.35 | 0.25 | 81.59
C142198 | 中砂 | m³ | 1.078 | 30.00 | 32.34
| 合计 |  |  |  | 114.52
混凝土、砂浆单价计算表
基础单价编号：C8163
名称：1:2抹灰水泥砂浆 |  |  |  | 定额单位：m³
编号 | 材料名称及规格 | 单位 | 数量 | 单价(元) | 合价(元)
C0002 | 水 | m³ | 0.353 | 3.00 | 1.06
C000033 | 普通硅酸盐水泥 42.5 袋装 | kg | 655.589 | 0.25 | 163.90
C142198 | 中砂 | m³ | 1.275 | 30.00 | 38.26
| 合计 |  |  |  | 203.22

## 建筑工程单价计算表
建筑工程单价计算表
人工挖沟槽，Ⅲ类土，上口宽≤1m，深≤1m工程 |  |  |  | 建筑单价编号：1
定额编号：01031 |  |  |  | 定额单位：100m³
施工方法：挖土、修底、将土倒运至槽边两侧0.5m以外。
编号 | 名称及规格 | 单位 | 数量 | 单价(元) | 合价(元)
一 | 直接工程费 | 元 |  |  | 757.42
1 | 直接费 | 元 |  |  | 698.09
(1) | 人工费 | 元 |  |  | 671.24
A0001 | 人工 | 工时 | 194 | 3.46 | 671.24
(2) | 材料费 | 元 |  |  | 26.85
C9003 | 零星材料费 | % | 4 | 671.24 | 26.85
(3) | 机械使用费 | 元 |  |  | 0.00
(4) | 嵌套项 | 元 |  |  | 0.00
2 | 其他直接费=直接费*费率 | 元 | 4.5% | 698.09 | 31.41
3 | 现场经费=直接费*费率 | 元 | 4% | 698.09 | 27.92
二 | 间接费 | 元 |  |  | 248.19
1 | 管理费=直接工程费*费率 | 元 | 3.7% | 757.42 | 28.02
2 | 社会保障及企业计提费=人工费*费率 | 元 | 32.8% | 671.24 | 220.17
三 | 企业利润=(一+二)*费率 | 元 | 7% | 1005.61 | 70.39
四 | 价差 | 元 |  |  | 776.00
A0001 | 人工 | 工时 | 194 | 4.00 | 776.00
五 | 税金=(一+二+三+四)*税率 | 元 | 9% | 1852.00 | 166.68
| 合计 | 元 |  |  | 2018.68
| 单价 | 元 |  |  | 20.19
建筑工程单价计算表
人工挖一般土方，Ⅳ类土工程 |  |  |  | 建筑单价编号：2
定额编号：01003 |  |  |  | 定额单位：100m³
施工方法：挖松、就近堆放。
编号 | 名称及规格 | 单位 | 数量 | 单价(元) | 合价(元)
一 | 直接工程费 | 元 |  |  | 622.80
1 | 直接费 | 元 |  |  | 574.01
(1) | 人工费 | 元 |  |  | 546.68
A0001 | 人工 | 工时 | 158 | 3.46 | 546.68
(2) | 材料费 | 元 |  |  | 27.33
C9003 | 零星材料费 | % | 5 | 546.68 | 27.33
(3) | 机械使用费 | 元 |  |  | 0.00
(4) | 嵌套项 | 元 |  |  | 0.00
2 | 其他直接费=直接费*费率 | 元 | 4.5% | 574.01 | 25.83
3 | 现场经费=直接费*费率 | 元 | 4% | 574.01 | 22.96
二 | 间接费 | 元 |  |  | 202.35
1 | 管理费=直接工程费*费率 | 元 | 3.7% | 622.80 | 23.04
2 | 社会保障及企业计提费=人工费*费率 | 元 | 32.8% | 546.68 | 179.31
三 | 企业利润=(一+二)*费率 | 元 | 7% | 825.15 | 57.76
四 | 价差 | 元 |  |  | 632.00
A0001 | 人工 | 工时 | 158 | 4.00 | 632.00
五 | 税金=(一+二+三+四)*税率 | 元 | 9% | 1514.91 | 136.34
| 合计 | 元 |  |  | 1651.25
| 单价 | 元 |  |  | 16.51
建筑工程单价计算表
1m³挖掘机挖装土自卸汽车运输，运距1km工程 |  |  |  | 建筑单价编号：3
定额编号：01226 |  |  |  | 定额单位：100m³
施工方法：挖装、运输、卸除、空回。
编号 | 名称及规格 | 单位 | 数量 | 单价(元) | 合价(元)
一 | 直接工程费 | 元 |  |  | 676.64
1 | 直接费 | 元 |  |  | 623.63
(1) | 人工费 | 元 |  |  | 20.76
A0001 | 人工 | 工时 | 6 | 3.46 | 20.76
(2) | 材料费 | 元 |  |  | 23.99
C9003 | 零星材料费 | % | 4 | 599.64 | 23.99
(3) | 机械使用费 | 元 |  |  | 578.88
J1009 | 单斗挖掘机 液压 斗容1m³ | 台时 | 1 | 112.25 | 112.25
J1042 | 推土机 功率59kW | 台时 | 0.5 | 55.49 | 27.75
J3016 | 自卸汽车 载重量8t | 台时 | 6.5 | 67.52 | 438.88
(4) | 嵌套项 | 元 |  |  | 0.00
2 | 其他直接费=直接费*费率 | 元 | 4.5% | 623.63 | 28.06
3 | 现场经费=直接费*费率 | 元 | 4% | 623.63 | 24.95
二 | 间接费 | 元 |  |  | 45.86
1 | 管理费=直接工程费*费率 | 元 | 3.7% | 676.64 | 25.04
2 | 社会保障及企业计提费=人工费*费率 | 元 | 32.8% | 63.49 | 20.82
三 | 企业利润=(一+二)*费率 | 元 | 7% | 722.50 | 50.58
四 | 价差 | 元 |  |  | 443.18
A0001 | 人工 | 工时 | 6 | 4.00 | 24.00
A0002 | 机械工 | 工时 | 12.35 | 4.00 | 49.40
C051001 | 柴油 | kg | 85.4 | 4.33 | 369.78
五 | 税金=(一+二+三+四)*税率 | 元 | 9% | 1216.26 | 109.46
| 合计 | 元 |  |  | 1325.72
| 单价 | 元 |  |  | 13.26
建筑工程单价计算表
挖掘机挖Ⅲ类土工程 |  |  |  | 建筑单价编号：5
定额编号：01212 |  |  |  | 定额单位：100m³
施工方法：挖松、堆放、人工配合修底边。
编号 | 名称及规格 | 单位 | 数量 | 单价(元) | 合价(元)
一 | 直接工程费 | 元 |  |  | 169.23
1 | 直接费 | 元 |  |  | 155.97
(1) | 人工费 | 元 |  |  | 13.84
A0001 | 人工 | 工时 | 4 | 3.46 | 13.84
(2) | 材料费 | 元 |  |  | 7.43
C9003 | 零星材料费 | % | 5 | 148.54 | 7.43
(3) | 机械使用费 | 元 |  |  | 134.70
J1009 | 单斗挖掘机 液压 斗容1m³ | 台时 | 1.2 | 112.25 | 134.70
(4) | 嵌套项 | 元 |  |  | 0.00
2 | 其他直接费=直接费*费率 | 元 | 4.5% | 155.97 | 7.02
3 | 现场经费=直接费*费率 | 元 | 4% | 155.97 | 6.24
二 | 间接费 | 元 |  |  | 14.48
1 | 管理费=直接工程费*费率 | 元 | 3.7% | 169.23 | 6.26
2 | 社会保障及企业计提费=人工费*费率 | 元 | 32.8% | 25.05 | 8.22
三 | 企业利润=(一+二)*费率 | 元 | 7% | 183.71 | 12.86
四 | 价差 | 元 |  |  | 106.38
A0001 | 人工 | 工时 | 4 | 4.00 | 16.00
A0002 | 机械工 | 工时 | 3.24 | 4.00 | 12.96
C051001 | 柴油 | kg | 17.88 | 4.33 | 77.42
五 | 税金=(一+二+三+四)*税率 | 元 | 9% | 302.95 | 27.27
| 合计 | 元 |  |  | 330.22
| 单价 | 元 |  |  | 3.30
建筑工程单价计算表
一般石方开挖，风镐开凿，岩石级别Ⅵ工程 |  |  |  | 建筑单价编号：6
定额编号：02027 |  |  |  | 定额单位：100m³
施工方法：检查钻具、换钎、开挖。
编号 | 名称及规格 | 单位 | 数量 | 单价(元) | 合价(元)
一 | 直接工程费 | 元 |  |  | 2427.52
1 | 直接费 | 元 |  |  | 2196.85
(1) | 人工费 | 元 |  |  | 999.94
A0001 | 人工 | 工时 | 289 | 3.46 | 999.94
(2) | 材料费 | 元 |  |  | 374.94
C010041 | 钢钎 | kg | 3.52 | 3.00 | 10.56
C9003 | 零星材料费 | % | 20 | 1821.91 | 364.38
(3) | 机械使用费 | 元 |  |  | 821.97
J1103 | 风镐(铲) 手持式 | 台时 | 57.24 | 14.36 | 821.97
(4) | 嵌套项 | 元 |  |  | 0.00
2 | 其他直接费=直接费*费率 | 元 | 4.5% | 2196.85 | 98.86
3 | 现场经费=直接费*费率 | 元 | 6% | 2196.85 | 131.81
二 | 间接费 | 元 |  |  | 531.31
1 | 管理费=直接工程费*费率 | 元 | 5.7% | 2427.52 | 138.37
2 | 社会保障及企业计提费=人工费*费率 | 元 | 32.8% | 1197.99 | 392.94
三 | 企业利润=(一+二)*费率 | 元 | 7% | 2958.83 | 207.12
四 | 价差 | 元 |  |  | 1395.52
A0001 | 人工 | 工时 | 289 | 4.00 | 1156.00
A0002 | 机械工 | 工时 | 57.24 | 4.00 | 228.96
C010041 | 钢钎 | kg | 3.52 | 3.00 | 10.56
五 | 税金=(一+二+三+四)*税率 | 元 | 9% | 4561.47 | 410.53
| 合计 | 元 |  |  | 4972.00
| 单价 | 元 |  |  | 49.72
建筑工程单价计算表
底部保护层石方开挖，风钻钻孔，Ⅶ～Ⅷ级岩石工程 |  |  |  | 建筑单价编号：7
定额编号：02116 |  |  |  | 定额单位：100m³
施工方法：钻孔、爆破、撬移、解小、翻渣、清面。
编号 | 名称及规格 | 单位 | 数量 | 单价(元) | 合价(元)
一 | 直接工程费 | 元 |  |  | 6042.76
1 | 直接费 | 元 |  |  | 5468.56
(1) | 人工费 | 元 |  |  | 667.78
A0001 | 人工 | 工时 | 193 | 3.46 | 667.78
(2) | 材料费 | 元 |  |  | 4374.87
C061003 | 炸药 | kg | 49.11 | 10.00 | 491.10
C100011 | 合金钻头 | 个 | 3.35 | 60.00 | 201.00
C155003 | 导火线 | m | 486.58 | 5.00 | 2432.90
C159015 | 火雷管 | 个 | 334.08 | 3.00 | 1002.24
C9001 | 其他材料费 | % | 6 | 4127.24 | 247.63
(3) | 机械使用费 | 元 |  |  | 425.91
J1101 | 风钻 手持式 | 台时 | 13.74 | 28.18 | 387.19
J9999 | 其他机械费 | % | 10 | 387.19 | 38.72
(4) | 嵌套项 | 元 |  |  | 0.00
2 | 其他直接费=直接费*费率 | 元 | 4.5% | 5468.56 | 246.09
3 | 现场经费=直接费*费率 | 元 | 6% | 5468.56 | 328.11
二 | 间接费 | 元 |  |  | 579.06
1 | 管理费=直接工程费*费率 | 元 | 5.7% | 6042.76 | 344.44
2 | 社会保障及企业计提费=人工费*费率 | 元 | 32.8% | 715.32 | 234.62
三 | 企业利润=(一+二)*费率 | 元 | 7% | 6621.82 | 463.53
四 | 价差 | 元 |  |  | 826.96
A0001 | 人工 | 工时 | 193 | 4.00 | 772.00
A0002 | 机械工 | 工时 | 13.74 | 4.00 | 54.96
五 | 税金=(一+二+三+四)*税率 | 元 | 9% | 7912.31 | 712.11
| 合计 | 元 |  |  | 8624.42
| 单价 | 元 |  |  | 86.24
建筑工程单价计算表
1m³挖掘机装石碴，汽车运输，露天作业，运距5km工程 |  |  |  | 建筑单价编号：8
定额编号：02536 |  |  |  | 定额单位：100m³
施工方法：挖装、运输、卸除、空回。
编号 | 名称及规格 | 单位 | 数量 | 单价(元) | 合价(元)
一 | 直接工程费 | 元 |  |  | 2175.97
1 | 直接费 | 元 |  |  | 1969.21
(1) | 人工费 | 元 |  |  | 55.36
A0001 | 人工 | 工时 | 16 | 3.46 | 55.36
(2) | 材料费 | 元 |  |  | 38.61
C9003 | 零星材料费 | % | 2 | 1930.60 | 38.61
(3) | 机械使用费 | 元 |  |  | 1875.24
J1009 | 单斗挖掘机 液压 斗容1m³ | 台时 | 2.74 | 112.25 | 307.57
J1044 | 推土机 功率88kW | 台时 | 1.37 | 97.48 | 133.55
J3016 | 自卸汽车 载重量8t | 台时 | 21.24 | 67.52 | 1434.12
(4) | 嵌套项 | 元 |  |  | 0.00
2 | 其他直接费=直接费*费率 | 元 | 4.5% | 1969.21 | 88.61
3 | 现场经费=直接费*费率 | 元 | 6% | 1969.21 | 118.15
二 | 间接费 | 元 |  |  | 185.65
1 | 管理费=直接工程费*费率 | 元 | 5.7% | 2175.97 | 124.03
2 | 社会保障及企业计提费=人工费*费率 | 元 | 32.8% | 187.88 | 61.62
三 | 企业利润=(一+二)*费率 | 元 | 7% | 2361.62 | 165.31
四 | 价差 | 元 |  |  | 1406.80
A0001 | 人工 | 工时 | 16 | 4.00 | 64.00
A0002 | 机械工 | 工时 | 38.298 | 4.00 | 153.19
C051001 | 柴油 | kg | 274.736 | 4.33 | 1189.61
五 | 税金=(一+二+三+四)*税率 | 元 | 9% | 3933.73 | 354.04
| 合计 | 元 |  |  | 4287.77
| 单价 | 元 |  |  | 42.88
建筑工程单价计算表
回填土石方，机械夯填土石工程 |  |  |  | 建筑单价编号：9
定额编号：03003 |  |  |  | 定额单位：100m³
施工方法：包括5m内取土（石渣）回填、平土、简单压实。
编号 | 名称及规格 | 单位 | 数量 | 单价(元) | 合价(元)
一 | 直接工程费 | 元 |  |  | 682.10
1 | 直接费 | 元 |  |  | 617.28
(1) | 人工费 | 元 |  |  | 446.34
A0001 | 人工 | 工时 | 129 | 3.46 | 446.34
(2) | 材料费 | 元 |  |  | 29.39
C9003 | 零星材料费 | % | 5 | 587.89 | 29.39
(3) | 机械使用费 | 元 |  |  | 141.55
J1099 | 蛙式夯实机 功率2.8kW | 台时 | 14.4 | 9.83 | 141.55
(4) | 嵌套项 | 元 |  |  | 0.00
2 | 其他直接费=直接费*费率 | 元 | 4.5% | 617.28 | 27.78
3 | 现场经费=直接费*费率 | 元 | 6% | 617.28 | 37.04
二 | 间接费 | 元 |  |  | 218.64
1 | 管理费=直接工程费*费率 | 元 | 5.8% | 682.10 | 39.56
2 | 社会保障及企业计提费=人工费*费率 | 元 | 32.8% | 545.99 | 179.08
三 | 企业利润=(一+二)*费率 | 元 | 7% | 900.74 | 63.05
四 | 价差 | 元 |  |  | 631.20
A0001 | 人工 | 工时 | 129 | 4.00 | 516.00
A0002 | 机械工 | 工时 | 28.8 | 4.00 | 115.20
五 | 税金=(一+二+三+四)*税率 | 元 | 9% | 1594.99 | 143.55
| 合计 | 元 |  |  | 1738.54
| 单价 | 元 |  |  | 17.39
建筑工程单价计算表
M10砌体砂浆抹立面，平均厚2cm工程 |  |  |  | 建筑单价编号：10
定额编号：03159 |  |  |  | 定额单位：100m²
施工方法：冲洗、抹灰、罩面、压光等。
编号 | 名称及规格 | 单位 | 数量 | 单价(元) | 合价(元)
一 | 直接工程费 | 元 |  |  | 685.70
1 | 直接费 | 元 |  |  | 620.55
(1) | 人工费 | 元 |  |  | 319.36
A0001 | 人工 | 工时 | 92.3 | 3.46 | 319.36
(2) | 材料费 | 元 |  |  | 291.92
C0002 | 水 | m³ | 2.3 | 3.00 | 6.90
C8147 | M10水泥砂浆 | m³ | 2.3 | 114.52 | 263.40
C9001 | 其他材料费 | % | 8 | 270.30 | 21.62
(3) | 机械使用费 | 元 |  |  | 9.27
J2002 | 砂浆搅拌机 出料0.4m³ | 台时 | 0.41 | 11.43 | 4.69
J3077 | 双胶轮车 | 台时 | 5.59 | 0.82 | 4.58
(4) | 嵌套项 | 元 |  |  | 0.00
2 | 其他直接费=直接费*费率 | 元 | 4.5% | 620.55 | 27.92
3 | 现场经费=直接费*费率 | 元 | 6% | 620.55 | 37.23
二 | 间接费 | 元 |  |  | 145.12
1 | 管理费=直接工程费*费率 | 元 | 5.8% | 685.70 | 39.77
2 | 社会保障及企业计提费=人工费*费率 | 元 | 32.8% | 321.20 | 105.35
三 | 企业利润=(一+二)*费率 | 元 | 7% | 830.82 | 58.16
四 | 价差 | 元 |  |  | 587.41
A0001 | 人工 | 工时 | 92.3 | 4.00 | 369.20
A0002 | 机械工 | 工时 | 0.533 | 4.00 | 2.13
C000033 | 普通硅酸盐水泥 42.5 袋装 | t | 0.750605 | 156.08 | 117.15
C142198 | 中砂 | m³ | 2.4794 | 39.90 | 98.93
五 | 税金=(一+二+三+四)*税率 | 元 | 9% | 1476.39 | 132.88
| 合计 | 元 |  |  | 1609.27
| 单价 | 元 |  |  | 16.09
建筑工程单价计算表
M7.5浆砌砖，混凝土砌块墙工程 |  |  |  | 建筑单价编号：11
定额编号：03157 |  |  |  | 定额单位：100m³
施工方法：砌砖
编号 | 名称及规格 | 单位 | 数量 | 单价(元) | 合价(元)
一 | 直接工程费 | 元 |  |  | 14364.20
1 | 直接费 | 元 |  |  | 12999.27
(1) | 人工费 | 元 |  |  | 1349.05
A0001 | 人工 | 工时 | 389.9 | 3.46 | 1349.05
(2) | 材料费 | 元 |  |  | 11059.97
C0002 | 水 | m³ | 15.8 | 3.00 | 47.40
C110094 | 铁钉 | kg | 3 | 5.49 | 16.47
C130002 | 板枋材 | m³ | 0.11 | 800.00 | 88.00
C159036 | 砼砌块 390×190×190 | 千块 | 6.65 | 1500.00 | 9975.00
C8146 | M7.5水泥砂浆 | m³ | 8 | 102.95 | 823.60
C9001 | 其他材料费 | % | 1 | 10950.47 | 109.50
(3) | 机械使用费 | 元 |  |  | 590.25
J3077 | 双胶轮车 | 台时 | 114.6 | 0.82 | 93.97
J4166 | 电动卷扬机 带塔(连架) 起重量5t | 台时 | 18.5 | 23.55 | 435.68
J6032 | 灰浆搅拌机 | 台时 | 5 | 12.12 | 60.60
(4) | 嵌套项 | 元 |  |  | 0.00
2 | 其他直接费=直接费*费率 | 元 | 4.5% | 12999.27 | 584.97
3 | 现场经费=直接费*费率 | 元 | 6% | 12999.27 | 779.96
二 | 间接费 | 元 |  |  | 1310.28
1 | 管理费=直接工程费*费率 | 元 | 5.8% | 14364.20 | 833.12
2 | 社会保障及企业计提费=人工费*费率 | 元 | 32.8% | 1454.75 | 477.16
三 | 企业利润=(一+二)*费率 | 元 | 7% | 15674.48 | 1097.21
四 | 价差 | 元 |  |  | 10047.24
A0001 | 人工 | 工时 | 389.9 | 4.00 | 1559.60
A0002 | 机械工 | 工时 | 30.55 | 4.00 | 122.20
C000033 | 普通硅酸盐水泥 42.5 袋装 | t | 2.23416 | 156.08 | 348.71
C130002 | 板枋材 | m³ | 0.11 | 200.00 | 22.00
C142198 | 中砂 | m³ | 8.7024 | 39.90 | 347.23
C159036 | 砼砌块 390×190×190 | 千块 | 6.65 | 1150.00 | 7647.50
五 | 税金=(一+二+三+四)*税率 | 元 | 9% | 26818.93 | 2413.70
| 合计 | 元 |  |  | 29232.63
| 单价 | 元 |  |  | 292.33
建筑工程单价计算表
人工铺筑碎石垫层工程 |  |  |  | 建筑单价编号：12
定额编号：03062 |  |  |  | 定额单位：100m³
施工方法：运料、分层铺筑、压实、整平与修坡，基本运距30m。
编号 | 名称及规格 | 单位 | 数量 | 单价(元) | 合价(元)
一 | 直接工程费 | 元 |  |  | 4795.32
1 | 直接费 | 元 |  |  | 4339.66
(1) | 人工费 | 元 |  |  | 1249.06
A0001 | 人工 | 工时 | 361 | 3.46 | 1249.06
(2) | 材料费 | 元 |  |  | 3090.60
C05001 | 碎石 | m³ | 102 | 30.00 | 3060.00
C9001 | 其他材料费 | % | 1 | 3060.00 | 30.60
(3) | 机械使用费 | 元 |  |  | 0.00
(4) | 嵌套项 | 元 |  |  | 0.00
2 | 其他直接费=直接费*费率 | 元 | 4.5% | 4339.66 | 195.28
3 | 现场经费=直接费*费率 | 元 | 6% | 4339.66 | 260.38
二 | 间接费 | 元 |  |  | 687.82
1 | 管理费=直接工程费*费率 | 元 | 5.8% | 4795.32 | 278.13
2 | 社会保障及企业计提费=人工费*费率 | 元 | 32.8% | 1249.06 | 409.69
三 | 企业利润=(一+二)*费率 | 元 | 7% | 5483.14 | 383.82
四 | 价差 | 元 |  |  | 5513.80
A0001 | 人工 | 工时 | 361 | 4.00 | 1444.00
C05001 | 碎石 | m³ | 102 | 39.90 | 4069.80
五 | 税金=(一+二+三+四)*税率 | 元 | 9% | 11380.76 | 1024.27
| 合计 | 元 |  |  | 12405.03
| 单价 | 元 |  |  | 124.05
建筑工程单价计算表
人工铺筑粗砂垫层工程 |  |  |  | 建筑单价编号：13
定额编号：03061 |  |  |  | 定额单位：100m³
施工方法：运料、分层铺筑、压实、整平与修坡，基本运距30m。
编号 | 名称及规格 | 单位 | 数量 | 单价(元) | 合价(元)
一 | 直接工程费 | 元 |  |  | 5065.42
1 | 直接费 | 元 |  |  | 4584.09
(1) | 人工费 | 元 |  |  | 1099.59
A0001 | 人工 | 工时 | 317.8 | 3.46 | 1099.59
(2) | 材料费 | 元 |  |  | 3484.50
C142197 | 粗砂 | m³ | 115 | 30.00 | 3450.00
C9001 | 其他材料费 | % | 1 | 3450.00 | 34.50
(3) | 机械使用费 | 元 |  |  | 0.00
(4) | 嵌套项 | 元 |  |  | 0.00
2 | 其他直接费=直接费*费率 | 元 | 4.5% | 4584.09 | 206.28
3 | 现场经费=直接费*费率 | 元 | 6% | 4584.09 | 275.05
二 | 间接费 | 元 |  |  | 654.46
1 | 管理费=直接工程费*费率 | 元 | 5.8% | 5065.42 | 293.79
2 | 社会保障及企业计提费=人工费*费率 | 元 | 32.8% | 1099.59 | 360.67
三 | 企业利润=(一+二)*费率 | 元 | 7% | 5719.88 | 400.39
四 | 价差 | 元 |  |  | 5859.70
A0001 | 人工 | 工时 | 317.8 | 4.00 | 1271.20
C142197 | 粗砂 | m³ | 115 | 39.90 | 4588.50
五 | 税金=(一+二+三+四)*税率 | 元 | 9% | 11979.97 | 1078.20
| 合计 | 元 |  |  | 13058.17
| 单价 | 元 |  |  | 130.58
建筑工程单价计算表
1:2砌体砂浆抹平面，平均厚2cm工程 |  |  |  | 建筑单价编号：14
定额编号：03158 |  |  |  | 定额单位：100m²
施工方法：冲洗、抹灰、罩面、压光等。
编号 | 名称及规格 | 单位 | 数量 | 单价(元) | 合价(元)
一 | 直接工程费 | 元 |  |  | 776.29
1 | 直接费 | 元 |  |  | 702.53
(1) | 人工费 | 元 |  |  | 226.63
A0001 | 人工 | 工时 | 65.5 | 3.46 | 226.63
(2) | 材料费 | 元 |  |  | 467.38
C0002 | 水 | m³ | 2 | 3.00 | 6.00
C8163 | 1:2抹灰水泥砂浆 | m³ | 2.1 | 203.22 | 426.76
C9001 | 其他材料费 | % | 8 | 432.76 | 34.62
(3) | 机械使用费 | 元 |  |  | 8.52
J2002 | 砂浆搅拌机 出料0.4m³ | 台时 | 0.38 | 11.43 | 4.34
J3077 | 双胶轮车 | 台时 | 5.1 | 0.82 | 4.18
(4) | 嵌套项 | 元 |  |  | 0.00
2 | 其他直接费=直接费*费率 | 元 | 4.5% | 702.53 | 31.61
3 | 现场经费=直接费*费率 | 元 | 6% | 702.53 | 42.15
二 | 间接费 | 元 |  |  | 119.92
1 | 管理费=直接工程费*费率 | 元 | 5.8% | 776.29 | 45.02
2 | 社会保障及企业计提费=人工费*费率 | 元 | 32.8% | 228.34 | 74.90
三 | 企业利润=(一+二)*费率 | 元 | 7% | 896.21 | 62.73
四 | 价差 | 元 |  |  | 585.72
A0001 | 人工 | 工时 | 65.5 | 4.00 | 262.00
A0002 | 机械工 | 工时 | 0.494 | 4.00 | 1.98
C000033 | 普通硅酸盐水泥 42.5 袋装 | t | 1.3767369 | 156.08 | 214.88
C142198 | 中砂 | m³ | 2.6780754 | 39.90 | 106.86
五 | 税金=(一+二+三+四)*税率 | 元 | 9% | 1544.66 | 139.02
| 合计 | 元 |  |  | 1683.68
| 单价 | 元 |  |  | 16.84
建筑工程单价计算表
1:2砌体砂浆抹立面，平均厚2cm工程 |  |  |  | 建筑单价编号：15
定额编号：03159 |  |  |  | 定额单位：100m²
施工方法：冲洗、抹灰、罩面、压光等。
编号 | 名称及规格 | 单位 | 数量 | 单价(元) | 合价(元)
一 | 直接工程费 | 元 |  |  | 929.17
1 | 直接费 | 元 |  |  | 840.88
(1) | 人工费 | 元 |  |  | 319.36
A0001 | 人工 | 工时 | 92.3 | 3.46 | 319.36
(2) | 材料费 | 元 |  |  | 512.25
C0002 | 水 | m³ | 2.3 | 3.00 | 6.90
C8163 | 1:2抹灰水泥砂浆 | m³ | 2.3 | 203.22 | 467.41
C9001 | 其他材料费 | % | 8 | 474.31 | 37.94
(3) | 机械使用费 | 元 |  |  | 9.27
J2002 | 砂浆搅拌机 出料0.4m³ | 台时 | 0.41 | 11.43 | 4.69
J3077 | 双胶轮车 | 台时 | 5.59 | 0.82 | 4.58
(4) | 嵌套项 | 元 |  |  | 0.00
2 | 其他直接费=直接费*费率 | 元 | 4.5% | 840.88 | 37.84
3 | 现场经费=直接费*费率 | 元 | 6% | 840.88 | 50.45
二 | 间接费 | 元 |  |  | 159.24
1 | 管理费=直接工程费*费率 | 元 | 5.8% | 929.17 | 53.89
2 | 社会保障及企业计提费=人工费*费率 | 元 | 32.8% | 321.20 | 105.35
三 | 企业利润=(一+二)*费率 | 元 | 7% | 1088.41 | 76.19
四 | 价差 | 元 |  |  | 723.71
A0001 | 人工 | 工时 | 92.3 | 4.00 | 369.20
A0002 | 机械工 | 工时 | 0.533 | 4.00 | 2.13
C000033 | 普通硅酸盐水泥 42.5 袋装 | t | 1.5078547 | 156.08 | 235.35
C142198 | 中砂 | m³ | 2.9331302 | 39.90 | 117.03
五 | 税金=(一+二+三+四)*税率 | 元 | 9% | 1888.31 | 169.95
| 合计 | 元 |  |  | 2058.26
| 单价 | 元 |  |  | 20.58
建筑工程单价计算表
M7.5浆砌块石，基础工程 |  |  |  | 建筑单价编号：16
定额编号：03090 |  |  |  | 定额单位：100m³
施工方法：选石、修石、冲洗、拌浆、砌筑、勾缝。
编号 | 名称及规格 | 单位 | 数量 | 单价(元) | 合价(元)
一 | 直接工程费 | 元 |  |  | 10142.14
1 | 直接费 | 元 |  |  | 9178.41
(1) | 人工费 | 元 |  |  | 2173.23
A0001 | 人工 | 工时 | 628.1 | 3.46 | 2173.23
(2) | 材料费 | 元 |  |  | 6807.70
C120038 | 块石 | m³ | 108 | 30.00 | 3240.00
C8146 | M7.5水泥砂浆 | m³ | 34 | 102.95 | 3500.30
C9001 | 其他材料费 | % | 1 | 6740.30 | 67.40
(3) | 机械使用费 | 元 |  |  | 197.48
J2002 | 砂浆搅拌机 出料0.4m³ | 台时 | 6.12 | 11.43 | 69.95
J3077 | 双胶轮车 | 台时 | 155.52 | 0.82 | 127.53
(4) | 嵌套项 | 元 |  |  | 0.00
2 | 其他直接费=直接费*费率 | 元 | 4.5% | 9178.41 | 413.03
3 | 现场经费=直接费*费率 | 元 | 6% | 9178.41 | 550.70
二 | 间接费 | 元 |  |  | 1310.09
1 | 管理费=直接工程费*费率 | 元 | 5.8% | 10142.14 | 588.24
2 | 社会保障及企业计提费=人工费*费率 | 元 | 32.8% | 2200.76 | 721.85
三 | 企业利润=(一+二)*费率 | 元 | 7% | 11452.23 | 801.66
四 | 价差 | 元 |  |  | 9001.14
A0001 | 人工 | 工时 | 628.1 | 4.00 | 2512.40
A0002 | 机械工 | 工时 | 7.956 | 4.00 | 31.82
C000033 | 普通硅酸盐水泥 42.5 袋装 | t | 9.49518 | 156.08 | 1482.01
C120038 | 块石 | m³ | 108 | 32.40 | 3499.20
C142198 | 中砂 | m³ | 36.9852 | 39.90 | 1475.71
五 | 税金=(一+二+三+四)*税率 | 元 | 9% | 21255.03 | 1912.95
| 合计 | 元 |  |  | 23167.98
| 单价 | 元 |  |  | 231.68
建筑工程单价计算表
M7.5浆砌砖，中砖砖墙>24cm工程 |  |  |  | 建筑单价编号：17
定额编号：03148 |  |  |  | 定额单位：100m³
施工方法：砌砖
编号 | 名称及规格 | 单位 | 数量 | 单价(元) | 合价(元)
一 | 直接工程费 | 元 |  |  | 28050.15
1 | 直接费 | 元 |  |  | 25384.75
(1) | 人工费 | 元 |  |  | 1438.67
A0001 | 人工 | 工时 | 415.8 | 3.46 | 1438.67
(2) | 材料费 | 元 |  |  | 23637.83
C0002 | 水 | m³ | 20.7 | 3.00 | 62.10
C120001 | 标准砖 240×115×53 | 千块 | 52.1 | 400.00 | 20840.00
C8146 | M7.5水泥砂浆 | m³ | 24.3 | 102.95 | 2501.69
C9001 | 其他材料费 | % | 1 | 23403.79 | 234.04
(3) | 机械使用费 | 元 |  |  | 308.25
J3077 | 双胶轮车 | 台时 | 154.21 | 0.82 | 126.45
J6032 | 灰浆搅拌机 | 台时 | 15 | 12.12 | 181.80
(4) | 嵌套项 | 元 |  |  | 0.00
2 | 其他直接费=直接费*费率 | 元 | 4.5% | 25384.75 | 1142.31
3 | 现场经费=直接费*费率 | 元 | 6% | 25384.75 | 1523.09
二 | 间接费 | 元 |  |  | 2120.92
1 | 管理费=直接工程费*费率 | 元 | 5.8% | 28050.15 | 1626.91
2 | 社会保障及企业计提费=人工费*费率 | 元 | 32.8% | 1506.14 | 494.01
三 | 企业利润=(一+二)*费率 | 元 | 7% | 30171.07 | 2111.97
四 | 价差 | 元 |  |  | 8812.42
A0001 | 人工 | 工时 | 415.8 | 4.00 | 1663.20
A0002 | 机械工 | 工时 | 19.5 | 4.00 | 78.00
C000033 | 普通硅酸盐水泥 42.5 袋装 | t | 6.786261 | 156.08 | 1059.20
C120001 | 标准砖 240×115×53 | 千块 | 52.1 | 95.15 | 4957.32
C142198 | 中砂 | m³ | 26.43354 | 39.90 | 1054.70
五 | 税金=(一+二+三+四)*税率 | 元 | 9% | 41095.46 | 3698.59
| 合计 | 元 |  |  | 44794.05
| 单价 | 元 |  |  | 447.94
建筑工程单价计算表
M7.5浆砌块石，挡土墙工程 |  |  |  | 建筑单价编号：18
定额编号：03091 |  |  |  | 定额单位：100m³
施工方法：选石、修石、冲洗、拌浆、砌筑、勾缝。
编号 | 名称及规格 | 单位 | 数量 | 单价(元) | 合价(元)
一 | 直接工程费 | 元 |  |  | 10811.52
1 | 直接费 | 元 |  |  | 9784.18
(1) | 人工费 | 元 |  |  | 2735.82
A0001 | 人工 | 工时 | 790.7 | 3.46 | 2735.82
(2) | 材料费 | 元 |  |  | 6849.29
C120038 | 块石 | m³ | 108 | 30.00 | 3240.00
C8146 | M7.5水泥砂浆 | m³ | 34.4 | 102.95 | 3541.48
C9001 | 其他材料费 | % | 1 | 6781.48 | 67.81
(3) | 机械使用费 | 元 |  |  | 199.07
J2002 | 砂浆搅拌机 出料0.4m³ | 台时 | 6.19 | 11.43 | 70.75
J3077 | 双胶轮车 | 台时 | 156.49 | 0.82 | 128.32
(4) | 嵌套项 | 元 |  |  | 0.00
2 | 其他直接费=直接费*费率 | 元 | 4.5% | 9784.18 | 440.29
3 | 现场经费=直接费*费率 | 元 | 6% | 9784.18 | 587.05
二 | 间接费 | 元 |  |  | 1533.55
1 | 管理费=直接工程费*费率 | 元 | 5.8% | 10811.52 | 627.07
2 | 社会保障及企业计提费=人工费*费率 | 元 | 32.8% | 2763.66 | 906.48
三 | 企业利润=(一+二)*费率 | 元 | 7% | 12345.07 | 864.15
四 | 价差 | 元 |  |  | 9686.70
A0001 | 人工 | 工时 | 790.7 | 4.00 | 3162.80
A0002 | 机械工 | 工时 | 8.047 | 4.00 | 32.19
C000033 | 普通硅酸盐水泥 42.5 袋装 | t | 9.606888 | 156.08 | 1499.44
C120038 | 块石 | m³ | 108 | 32.40 | 3499.20
C142198 | 中砂 | m³ | 37.42032 | 39.90 | 1493.07
五 | 税金=(一+二+三+四)*税率 | 元 | 9% | 22895.92 | 2060.63
| 合计 | 元 |  |  | 24956.55
| 单价 | 元 |  |  | 249.57
建筑工程单价计算表
人工铺筑碎石垫层工程 |  |  |  | 建筑单价编号：19
定额编号：03062 |  |  |  | 定额单位：100m³
施工方法：运料、分层铺筑、压实、整平与修坡，基本运距30m。
编号 | 名称及规格 | 单位 | 数量 | 单价(元) | 合价(元)
一 | 直接工程费 | 元 |  |  | 4795.32
1 | 直接费 | 元 |  |  | 4339.66
(1) | 人工费 | 元 |  |  | 1249.06
A0001 | 人工 | 工时 | 361 | 3.46 | 1249.06
(2) | 材料费 | 元 |  |  | 3090.60
C05001 | 碎石 | m³ | 102 | 30.00 | 3060.00
C9001 | 其他材料费 | % | 1 | 3060.00 | 30.60
(3) | 机械使用费 | 元 |  |  | 0.00
(4) | 嵌套项 | 元 |  |  | 0.00
2 | 其他直接费=直接费*费率 | 元 | 4.5% | 4339.66 | 195.28
3 | 现场经费=直接费*费率 | 元 | 6% | 4339.66 | 260.38
二 | 间接费 | 元 |  |  | 687.82
1 | 管理费=直接工程费*费率 | 元 | 5.8% | 4795.32 | 278.13
2 | 社会保障及企业计提费=人工费*费率 | 元 | 32.8% | 1249.06 | 409.69
三 | 企业利润=(一+二)*费率 | 元 | 7% | 5483.14 | 383.82
四 | 价差 | 元 |  |  | 5513.80
A0001 | 人工 | 工时 | 361 | 4.00 | 1444.00
C05001 | 碎石 | m³ | 102 | 39.90 | 4069.80
五 | 税金=(一+二+三+四)*税率 | 元 | 9% | 11380.76 | 1024.27
| 合计 | 元 |  |  | 12405.03
| 单价 | 元 |  |  | 124.05
建筑工程单价计算表
1:2水泥砂浆勾缝，加浆凸缝工程 |  |  |  | 建筑单价编号：20
定额编号：03163 |  |  |  | 定额单位：100m²
施工方法：冲洗、抹灰、罩面、压光等。
编号 | 名称及规格 | 单位 | 数量 | 单价(元) | 合价(元)
一 | 直接工程费 | 元 |  |  | 326.55
1 | 直接费 | 元 |  |  | 295.52
(1) | 人工费 | 元 |  |  | 173.35
A0001 | 人工 | 工时 | 50.1 | 3.46 | 173.35
(2) | 材料费 | 元 |  |  | 119.91
C0002 | 水 | m³ | 0.5 | 3.00 | 1.50
C8163 | 1:2抹灰水泥砂浆 | m³ | 0.56 | 203.22 | 113.80
C9001 | 其他材料费 | % | 4 | 115.30 | 4.61
(3) | 机械使用费 | 元 |  |  | 2.26
J2002 | 砂浆搅拌机 出料0.4m³ | 台时 | 0.1 | 11.43 | 1.14
J3077 | 双胶轮车 | 台时 | 1.36 | 0.82 | 1.12
(4) | 嵌套项 | 元 |  |  | 0.00
2 | 其他直接费=直接费*费率 | 元 | 4.5% | 295.52 | 13.30
3 | 现场经费=直接费*费率 | 元 | 6% | 295.52 | 17.73
二 | 间接费 | 元 |  |  | 75.95
1 | 管理费=直接工程费*费率 | 元 | 5.8% | 326.55 | 18.94
2 | 社会保障及企业计提费=人工费*费率 | 元 | 32.8% | 173.80 | 57.01
三 | 企业利润=(一+二)*费率 | 元 | 7% | 402.50 | 28.18
四 | 价差 | 元 |  |  | 286.71
A0001 | 人工 | 工时 | 50.1 | 4.00 | 200.40
A0002 | 机械工 | 工时 | 0.13 | 4.00 | 0.52
C000033 | 普通硅酸盐水泥 42.5 袋装 | t | 0.36712984 | 156.08 | 57.30
C142198 | 中砂 | m³ | 0.71415344 | 39.90 | 28.49
五 | 税金=(一+二+三+四)*税率 | 元 | 9% | 717.39 | 64.57
| 合计 | 元 |  |  | 781.96
| 单价 | 元 |  |  | 7.82
建筑工程单价计算表
1:3砌体砂浆抹平面，平均厚5cm工程 |  |  |  | 建筑单价编号：21
定额编号：03158+03161*3 |  |  |  | 定额单位：100m²
施工方法：冲洗、抹灰、罩面、压光等。
编号 | 名称及规格 | 单位 | 数量 | 单价(元) | 合价(元)
一 | 直接工程费 | 元 |  |  | 1796.73
1 | 直接费 | 元 |  |  | 1626.00
(1) | 人工费 | 元 |  |  | 527.65
A0001 | 人工 | 工时 | 65.5 | 3.46 | 226.63
A0001 | 人工 | 工时 | 87 | 3.46 | 301.02
(2) | 材料费 | 元 |  |  | 1077.04
C0002 | 水 | m³ | 2 | 3.00 | 6.00
C8163 | 1:2抹灰水泥砂浆 | m³ | 2.1 | 203.22 | 426.76
C9001 | 其他材料费 | % | 8 | 432.76 | 34.62
C8163 | 1:2抹灰水泥砂浆 | m³ | 3 | 203.22 | 609.66
(3) | 机械使用费 | 元 |  |  | 21.31
J2002 | 砂浆搅拌机 出料0.4m³ | 台时 | 0.38 | 11.43 | 4.34
J3077 | 双胶轮车 | 台时 | 5.1 | 0.82 | 4.18
J2002 | 砂浆搅拌机 出料0.4m³ | 台时 | 0.57 | 11.43 | 6.52
J3077 | 双胶轮车 | 台时 | 7.65 | 0.82 | 6.27
(4) | 嵌套项 | 元 |  |  | 0.00
2 | 其他直接费=直接费*费率 | 元 | 4.5% | 1626.00 | 73.17
3 | 现场经费=直接费*费率 | 元 | 6% | 1626.00 | 97.56
二 | 间接费 | 元 |  |  | 278.68
1 | 管理费=直接工程费*费率 | 元 | 5.8% | 1796.73 | 104.21
2 | 社会保障及企业计提费=人工费*费率 | 元 | 32.8% | 531.92 | 174.47
三 | 企业利润=(一+二)*费率 | 元 | 7% | 2075.41 | 145.28
四 | 价差 | 元 |  |  | 1396.30
A0001 | 人工 | 工时 | 152.5 | 4.00 | 610.00
A0002 | 机械工 | 工时 | 1.235 | 4.00 | 4.94
C000033 | 普通硅酸盐水泥 42.5 袋装 | t | 3.3435039 | 156.08 | 521.85
C142198 | 中砂 | m³ | 6.5038974 | 39.90 | 259.51
五 | 税金=(一+二+三+四)*税率 | 元 | 9% | 3616.99 | 325.53
| 合计 | 元 |  |  | 3942.52
| 单价 | 元 |  |  | 39.43
建筑工程单价计算表
C20混凝土镇墩工程 |  |  |  | 建筑单价编号：22
定额编号：04114 |  |  |  | 定额单位：100m³
施工方法：其他混凝土，镇(支)墩
编号 | 名称及规格 | 单位 | 数量 | 单价(元) | 合价(元)
一 | 直接工程费 | 元 |  |  | 16956.99
1 | 直接费 | 元 |  |  | 15345.69
(1) | 人工费 | 元 |  |  | 1138.34
A0001 | 人工 | 工时 | 329 | 3.46 | 1138.34
(2) | 材料费 | 元 |  |  | 12616.87
C0002 | 水 | m³ | 100 | 3.00 | 300.00
C8014 | C20纯混凝土 42.5MPa 2级配 水灰比0.6 最大粒径40mm | m³ | 103 | 114.87 | 11831.61
C9001 | 其他材料费 | % | 4 | 12131.61 | 485.26
(3) | 机械使用费 | 元 |  |  | 44.45
J2049 | 振动器 插入式 功率1.1kW | 台时 | 20.41 | 1.98 | 40.41
J9999 | 其他机械费 | % | 10 | 40.41 | 4.04
(4) | 嵌套项 | 元 |  |  | 1546.03
子79 | 搅拌机拌制混凝土，搅拌机出料0.4m³ | m³ | 103 | 12.84 | 1322.52
子80 | 双胶轮车运混凝土，运距≤50m | m³ | 103 | 2.17 | 223.51
2 | 其他直接费=直接费*费率 | 元 | 4.5% | 15345.69 | 690.56
3 | 现场经费=直接费*费率 | 元 | 6% | 15345.69 | 920.74
二 | 间接费 | 元 |  |  | 1364.79
1 | 管理费=直接工程费*费率 | 元 | 3.7% | 16956.99 | 627.41
2 | 社会保障及企业计提费=人工费*费率 | 元 | 32.8% | 2248.10 | 737.38
三 | 企业利润=(一+二)*费率 | 元 | 7% | 18321.78 | 1282.52
四 | 价差 | 元 |  |  | 13048.59
A0001 | 人工 | 工时 | 625.64 | 4.00 | 2502.56
A0002 | 机械工 | 工时 | 24.102 | 4.00 | 96.41
C000033 | 普通硅酸盐水泥 42.5 袋装 | t | 29.5713 | 156.08 | 4615.49
C05001 | 碎石 | m³ | 88.4358 | 39.90 | 3528.59
C142198 | 中砂 | m³ | 57.783 | 39.90 | 2305.54
五 | 税金=(一+二+三+四)*税率 | 元 | 9% | 32652.89 | 2938.76
| 合计 | 元 |  |  | 35591.65
| 单价 | 元 |  |  | 355.92
建筑工程单价计算表
风镐凿除路(地)面混凝土工程 |  |  |  | 建筑单价编号：23
定额编号：04442 |  |  |  | 定额单位：100m³
施工方法：风镐凿除、清渣堆方等。
编号 | 名称及规格 | 单位 | 数量 | 单价(元) | 合价(元)
一 | 直接工程费 | 元 |  |  | 5873.44
1 | 直接费 | 元 |  |  | 5315.33
(1) | 人工费 | 元 |  |  | 2705.72
A0001 | 人工 | 工时 | 782 | 3.46 | 2705.72
(2) | 材料费 | 元 |  |  | 67.21
C010049 | 空心钢 | kg | 6.27 | 3.00 | 18.81
C053001 | 煤 | kg | 186 | 0.20 | 37.20
C9001 | 其他材料费 | % | 20 | 56.01 | 11.20
(3) | 机械使用费 | 元 |  |  | 2542.40
J1103 | 风镐(铲) 手持式 | 台时 | 126.48 | 14.36 | 1816.25
J1139 | 修钎设备 | 台时 | 1.92 | 157.51 | 302.42
J9999 | 其他机械费 | % | 20 | 2118.67 | 423.73
(4) | 嵌套项 | 元 |  |  | 0.00
2 | 其他直接费=直接费*费率 | 元 | 4.5% | 5315.33 | 239.19
3 | 现场经费=直接费*费率 | 元 | 6% | 5315.33 | 318.92
二 | 间接费 | 元 |  |  | 1258.80
1 | 管理费=直接工程费*费率 | 元 | 3.7% | 5873.44 | 217.32
2 | 社会保障及企业计提费=人工费*费率 | 元 | 32.8% | 3175.23 | 1041.48
三 | 企业利润=(一+二)*费率 | 元 | 7% | 7132.24 | 499.26
四 | 价差 | 元 |  |  | 3683.32
A0001 | 人工 | 工时 | 782 | 4.00 | 3128.00
A0002 | 机械工 | 工时 | 135.696 | 4.00 | 542.78
C010049 | 空心钢 | kg | 6.27 | 2.00 | 12.54
五 | 税金=(一+二+三+四)*税率 | 元 | 9% | 11314.82 | 1018.33
| 合计 | 元 |  |  | 12333.15
| 单价 | 元 |  |  | 123.33
建筑工程单价计算表
C15混凝土垫层，厚10cm工程 |  |  |  | 建筑单价编号：24
定额编号：04035 |  |  |  | 定额单位：100m³
施工方法：施工准备、仓面冲（凿）毛、冲洗、清仓、验收、浇筑、养护等。
编号 | 名称及规格 | 单位 | 数量 | 单价(元) | 合价(元)
一 | 直接工程费 | 元 |  |  | 18620.28
1 | 直接费 | 元 |  |  | 16850.93
(1) | 人工费 | 元 |  |  | 1518.94
A0001 | 人工 | 工时 | 439 | 3.46 | 1518.94
(2) | 材料费 | 元 |  |  | 11685.04
C0002 | 水 | m³ | 100 | 3.00 | 300.00
C120015 | 混凝土垂直运输 | m³ | 103 | 0.00 | 0.00
C8006 | C15纯混凝土 42.5MPa 2级配 水灰比0.65 最大粒径40mm | m³ | 103 | 109.97 | 11326.91
C9001 | 其他材料费 | % | 0.5 | 11626.91 | 58.13
(3) | 机械使用费 | 元 |  |  | 2100.92
J2055 | 振动器 变频机组 容量4.5kVA | 台时 | 18.73 | 8.75 | 163.89
J2088 | 风(砂)水枪 耗风量6m³/min | 台时 | 45.15 | 37.20 | 1679.58
J9027 | 离心水泵 单级双吸 功率20kW | 台时 | 9.55 | 24.78 | 236.65
J9999 | 其他机械费 | % | 1 | 2080.12 | 20.80
(4) | 嵌套项 | 元 |  |  | 1546.03
子79 | 搅拌机拌制混凝土，搅拌机出料0.4m³ | m³ | 103 | 12.84 | 1322.52
子80 | 双胶轮车运混凝土，运距≤50m | m³ | 103 | 2.17 | 223.51
2 | 其他直接费=直接费*费率 | 元 | 4.5% | 16850.93 | 758.29
3 | 现场经费=直接费*费率 | 元 | 6% | 16850.93 | 1011.06
二 | 间接费 | 元 |  |  | 1565.25
1 | 管理费=直接工程费*费率 | 元 | 3.7% | 18620.28 | 688.95
2 | 社会保障及企业计提费=人工费*费率 | 元 | 32.8% | 2671.66 | 876.30
三 | 企业利润=(一+二)*费率 | 元 | 7% | 20185.53 | 1412.99
四 | 价差 | 元 |  |  | 13247.47
A0001 | 人工 | 工时 | 735.64 | 4.00 | 2942.56
A0002 | 机械工 | 工时 | 36.517 | 4.00 | 146.07
C000033 | 普通硅酸盐水泥 42.5 袋装 | t | 27.4186 | 156.08 | 4279.50
C05001 | 碎石 | m³ | 88.4358 | 39.90 | 3528.59
C142198 | 中砂 | m³ | 58.916 | 39.90 | 2350.75
五 | 税金=(一+二+三+四)*税率 | 元 | 9% | 34845.99 | 3136.14
| 合计 | 元 |  |  | 37982.13
| 单价 | 元 |  |  | 379.82
建筑工程单价计算表
C20混凝土墩工程 |  |  |  | 建筑单价编号：25
定额编号：04114 |  |  |  | 定额单位：100m³
施工方法：其他混凝土，镇(支)墩
编号 | 名称及规格 | 单位 | 数量 | 单价(元) | 合价(元)
一 | 直接工程费 | 元 |  |  | 16956.99
1 | 直接费 | 元 |  |  | 15345.69
(1) | 人工费 | 元 |  |  | 1138.34
A0001 | 人工 | 工时 | 329 | 3.46 | 1138.34
(2) | 材料费 | 元 |  |  | 12616.87
C0002 | 水 | m³ | 100 | 3.00 | 300.00
C8014 | C20纯混凝土 42.5MPa 2级配 水灰比0.6 最大粒径40mm | m³ | 103 | 114.87 | 11831.61
C9001 | 其他材料费 | % | 4 | 12131.61 | 485.26
(3) | 机械使用费 | 元 |  |  | 44.45
J2049 | 振动器 插入式 功率1.1kW | 台时 | 20.41 | 1.98 | 40.41
J9999 | 其他机械费 | % | 10 | 40.41 | 4.04
(4) | 嵌套项 | 元 |  |  | 1546.03
子79 | 搅拌机拌制混凝土，搅拌机出料0.4m³ | m³ | 103 | 12.84 | 1322.52
子80 | 双胶轮车运混凝土，运距≤50m | m³ | 103 | 2.17 | 223.51
2 | 其他直接费=直接费*费率 | 元 | 4.5% | 15345.69 | 690.56
3 | 现场经费=直接费*费率 | 元 | 6% | 15345.69 | 920.74
二 | 间接费 | 元 |  |  | 1364.79
1 | 管理费=直接工程费*费率 | 元 | 3.7% | 16956.99 | 627.41
2 | 社会保障及企业计提费=人工费*费率 | 元 | 32.8% | 2248.10 | 737.38
三 | 企业利润=(一+二)*费率 | 元 | 7% | 18321.78 | 1282.52
四 | 价差 | 元 |  |  | 13048.59
A0001 | 人工 | 工时 | 625.64 | 4.00 | 2502.56
A0002 | 机械工 | 工时 | 24.102 | 4.00 | 96.41
C000033 | 普通硅酸盐水泥 42.5 袋装 | t | 29.5713 | 156.08 | 4615.49
C05001 | 碎石 | m³ | 88.4358 | 39.90 | 3528.59
C142198 | 中砂 | m³ | 57.783 | 39.90 | 2305.54
五 | 税金=(一+二+三+四)*税率 | 元 | 9% | 32652.89 | 2938.76
| 合计 | 元 |  |  | 35591.65
| 单价 | 元 |  |  | 355.92
建筑工程单价计算表
预制C20钢筋混凝土盖板工程 |  |  |  | 建筑单价编号：26
定额编号：04182 |  |  |  | 定额单位：100m³
施工方法：模板制作、拆除、修理、混凝土拌和、场内运输、浇筑、养护、堆放。
编号 | 名称及规格 | 单位 | 数量 | 单价(元) | 合价(元)
一 | 直接工程费 | 元 |  |  | 21690.55
1 | 直接费 | 元 |  |  | 19629.45
(1) | 人工费 | 元 |  |  | 6106.90
A0001 | 人工 | 工时 | 1765 | 3.46 | 6106.90
(2) | 材料费 | 元 |  |  | 12938.26
C0002 | 水 | m³ | 240 | 3.00 | 720.00
C010051 | 专用钢模板 | kg | 91.9 | 3.00 | 275.70
C110096 | 铁件 | kg | 17.8 | 5.49 | 97.72
C8014 | C20纯混凝土 42.5MPa 2级配 水灰比0.6 最大粒径40mm | m³ | 102 | 114.87 | 11716.74
C9001 | 其他材料费 | % | 1 | 12810.16 | 128.10
(3) | 机械使用费 | 元 |  |  | 147.17
J2054 | 振动器 平板式 功率2.2kW | 台时 | 29.92 | 2.76 | 82.58
J3004 | 载重汽车 载重量5t | 台时 | 1.28 | 42.94 | 54.96
J9999 | 其他机械费 | % | 7 | 137.54 | 9.63
(4) | 嵌套项 | 元 |  |  | 437.12
子79 | 搅拌机拌制混凝土，搅拌机出料0.4m³ | m³ | 18.36 | 12.84 | 235.74
子80 | 双胶轮车运混凝土，运距≤50m | m³ | 92.8 | 2.17 | 201.38
2 | 其他直接费=直接费*费率 | 元 | 4.5% | 19629.45 | 883.33
3 | 现场经费=直接费*费率 | 元 | 6% | 19629.45 | 1177.77
二 | 间接费 | 元 |  |  | 2911.25
1 | 管理费=直接工程费*费率 | 元 | 3.7% | 21690.55 | 802.55
2 | 社会保障及企业计提费=人工费*费率 | 元 | 32.8% | 6428.95 | 2108.70
三 | 企业利润=(一+二)*费率 | 元 | 7% | 24601.80 | 1722.13
四 | 价差 | 元 |  |  | 18113.33
A0001 | 人工 | 工时 | 1852.1192 | 4.00 | 7408.48
A0002 | 机械工 | 工时 | 5.96024 | 4.00 | 23.84
C000033 | 普通硅酸盐水泥 42.5 袋装 | t | 29.2842 | 156.08 | 4570.68
C010051 | 专用钢模板 | kg | 91.9 | 3.00 | 275.70
C05001 | 碎石 | m³ | 87.5772 | 39.90 | 3494.33
C052001 | 汽油 | kg | 9.216 | 6.20 | 57.14
C142198 | 中砂 | m³ | 57.222 | 39.90 | 2283.16
五 | 税金=(一+二+三+四)*税率 | 元 | 9% | 44437.26 | 3999.35
| 合计 | 元 |  |  | 48436.61
| 单价 | 元 |  |  | 484.37
建筑工程单价计算表
C15砼垫层工程 |  |  |  | 建筑单价编号：27
定额编号：04035 |  |  |  | 定额单位：100m³
施工方法：施工准备、仓面冲（凿）毛、冲洗、清仓、验收、浇筑、养护等。
编号 | 名称及规格 | 单位 | 数量 | 单价(元) | 合价(元)
一 | 直接工程费 | 元 |  |  | 18620.28
1 | 直接费 | 元 |  |  | 16850.93
(1) | 人工费 | 元 |  |  | 1518.94
A0001 | 人工 | 工时 | 439 | 3.46 | 1518.94
(2) | 材料费 | 元 |  |  | 11685.04
C0002 | 水 | m³ | 100 | 3.00 | 300.00
C120015 | 混凝土垂直运输 | m³ | 103 | 0.00 | 0.00
C8006 | C15纯混凝土 42.5MPa 2级配 水灰比0.65 最大粒径40mm | m³ | 103 | 109.97 | 11326.91
C9001 | 其他材料费 | % | 0.5 | 11626.91 | 58.13
(3) | 机械使用费 | 元 |  |  | 2100.92
J2055 | 振动器 变频机组 容量4.5kVA | 台时 | 18.73 | 8.75 | 163.89
J2088 | 风(砂)水枪 耗风量6m³/min | 台时 | 45.15 | 37.20 | 1679.58
J9027 | 离心水泵 单级双吸 功率20kW | 台时 | 9.55 | 24.78 | 236.65
J9999 | 其他机械费 | % | 1 | 2080.12 | 20.80
(4) | 嵌套项 | 元 |  |  | 1546.03
子79 | 搅拌机拌制混凝土，搅拌机出料0.4m³ | m³ | 103 | 12.84 | 1322.52
子80 | 双胶轮车运混凝土，运距≤50m | m³ | 103 | 2.17 | 223.51
2 | 其他直接费=直接费*费率 | 元 | 4.5% | 16850.93 | 758.29
3 | 现场经费=直接费*费率 | 元 | 6% | 16850.93 | 1011.06
二 | 间接费 | 元 |  |  | 1565.25
1 | 管理费=直接工程费*费率 | 元 | 3.7% | 18620.28 | 688.95
2 | 社会保障及企业计提费=人工费*费率 | 元 | 32.8% | 2671.66 | 876.30
三 | 企业利润=(一+二)*费率 | 元 | 7% | 20185.53 | 1412.99
四 | 价差 | 元 |  |  | 13247.47
A0001 | 人工 | 工时 | 735.64 | 4.00 | 2942.56
A0002 | 机械工 | 工时 | 36.517 | 4.00 | 146.07
C000033 | 普通硅酸盐水泥 42.5 袋装 | t | 27.4186 | 156.08 | 4279.50
C05001 | 碎石 | m³ | 88.4358 | 39.90 | 3528.59
C142198 | 中砂 | m³ | 58.916 | 39.90 | 2350.75
五 | 税金=(一+二+三+四)*税率 | 元 | 9% | 34845.99 | 3136.14
| 合计 | 元 |  |  | 37982.13
| 单价 | 元 |  |  | 379.82
建筑工程单价计算表
C25砼底板工程 |  |  |  | 建筑单价编号：28
定额编号：04113 |  |  |  | 定额单位：100m³
施工方法：其他混凝土，基础
编号 | 名称及规格 | 单位 | 数量 | 单价(元) | 合价(元)
一 | 直接工程费 | 元 |  |  | 19368.69
1 | 直接费 | 元 |  |  | 17528.23
(1) | 人工费 | 元 |  |  | 1200.62
A0001 | 人工 | 工时 | 347 | 3.46 | 1200.62
(2) | 材料费 | 元 |  |  | 13674.10
C0002 | 水 | m³ | 120 | 3.00 | 360.00
C8022 | C25纯混凝土 42.5MPa 2级配 水灰比0.55 最大粒径40mm | m³ | 103 | 126.66 | 13045.98
C9001 | 其他材料费 | % | 2 | 13405.98 | 268.12
(3) | 机械使用费 | 元 |  |  | 1107.48
J2049 | 振动器 插入式 功率1.1kW | 台时 | 20 | 1.98 | 39.60
J2088 | 风(砂)水枪 耗风量6m³/min | 台时 | 26 | 37.20 | 967.20
J9999 | 其他机械费 | % | 10 | 1006.80 | 100.68
(4) | 嵌套项 | 元 |  |  | 1546.03
子79 | 搅拌机拌制混凝土，搅拌机出料0.4m³ | m³ | 103 | 12.84 | 1322.52
子80 | 双胶轮车运混凝土，运距≤50m | m³ | 103 | 2.17 | 223.51
2 | 其他直接费=直接费*费率 | 元 | 4.5% | 17528.23 | 788.77
3 | 现场经费=直接费*费率 | 元 | 6% | 17528.23 | 1051.69
二 | 间接费 | 元 |  |  | 1474.44
1 | 管理费=直接工程费*费率 | 元 | 3.7% | 19368.69 | 716.64
2 | 社会保障及企业计提费=人工费*费率 | 元 | 32.8% | 2310.38 | 757.80
三 | 企业利润=(一+二)*费率 | 元 | 7% | 20843.13 | 1459.02
四 | 价差 | 元 |  |  | 13768.20
A0001 | 人工 | 工时 | 643.64 | 4.00 | 2574.56
A0002 | 机械工 | 工时 | 24.102 | 4.00 | 96.41
C000033 | 普通硅酸盐水泥 42.5 袋装 | t | 35.035759 | 156.08 | 5468.38
C05001 | 碎石 | m³ | 86.667084 | 39.90 | 3458.02
C142198 | 中砂 | m³ | 54.40666 | 39.90 | 2170.83
五 | 税金=(一+二+三+四)*税率 | 元 | 9% | 36070.35 | 3246.33
| 合计 | 元 |  |  | 39316.68
| 单价 | 元 |  |  | 393.17
建筑工程单价计算表
C25砼池壁工程 |  |  |  | 建筑单价编号：29
定额编号：04073 |  |  |  | 定额单位：100m³
施工方法：施工准备、仓面冲（凿）毛、冲洗、清仓、验收、浇筑、养护等。
编号 | 名称及规格 | 单位 | 数量 | 单价(元) | 合价(元)
一 | 直接工程费 | 元 |  |  | 22203.68
1 | 直接费 | 元 |  |  | 20093.83
(1) | 人工费 | 元 |  |  | 3314.68
A0001 | 人工 | 工时 | 958 | 3.46 | 3314.68
(2) | 材料费 | 元 |  |  | 13582.30
C0002 | 水 | m³ | 90 | 3.00 | 270.00
C120015 | 混凝土垂直运输 | m³ | 103 | 0.00 | 0.00
C8022 | C25纯混凝土 42.5MPa 2级配 水灰比0.55 最大粒径40mm | m³ | 103 | 126.66 | 13045.98
C9001 | 其他材料费 | % | 2 | 13315.98 | 266.32
(3) | 机械使用费 | 元 |  |  | 1650.82
J2034 | 混凝土输送泵 输出量30m³/h | 台时 | 12.21 | 75.79 | 925.40
J2049 | 振动器 插入式 功率1.1kW | 台时 | 60.03 | 1.98 | 118.86
J2088 | 风(砂)水枪 耗风量6m³/min | 台时 | 11.2 | 37.20 | 416.64
J9999 | 其他机械费 | % | 13 | 1460.90 | 189.92
(4) | 嵌套项 | 元 |  |  | 1546.03
子79 | 搅拌机拌制混凝土，搅拌机出料0.4m³ | m³ | 103 | 12.84 | 1322.52
子80 | 双胶轮车运混凝土，运距≤50m | m³ | 103 | 2.17 | 223.51
2 | 其他直接费=直接费*费率 | 元 | 4.5% | 20093.83 | 904.22
3 | 现场经费=直接费*费率 | 元 | 6% | 20093.83 | 1205.63
二 | 间接费 | 元 |  |  | 2306.01
1 | 管理费=直接工程费*费率 | 元 | 3.7% | 22203.68 | 821.54
2 | 社会保障及企业计提费=人工费*费率 | 元 | 32.8% | 4525.83 | 1484.47
三 | 企业利润=(一+二)*费率 | 元 | 7% | 24509.69 | 1715.68
四 | 价差 | 元 |  |  | 16329.41
A0001 | 人工 | 工时 | 1254.64 | 4.00 | 5018.56
A0002 | 机械工 | 工时 | 53.406 | 4.00 | 213.62
C000033 | 普通硅酸盐水泥 42.5 袋装 | t | 35.035759 | 156.08 | 5468.38
C05001 | 碎石 | m³ | 86.667084 | 39.90 | 3458.02
C142198 | 中砂 | m³ | 54.40666 | 39.90 | 2170.83
五 | 税金=(一+二+三+四)*税率 | 元 | 9% | 42554.78 | 3829.93
| 合计 | 元 |  |  | 46384.71
| 单价 | 元 |  |  | 463.85
建筑工程单价计算表
C25砼支柱工程 |  |  |  | 建筑单价编号：30
定额编号：04097 |  |  |  | 定额单位：100m³
施工方法：施工准备、仓面冲（凿）毛、冲洗、清仓、验收、浇筑、养护等。
编号 | 名称及规格 | 单位 | 数量 | 单价(元) | 合价(元)
一 | 直接工程费 | 元 |  |  | 19734.27
1 | 直接费 | 元 |  |  | 17859.07
(1) | 人工费 | 元 |  |  | 3684.90
A0001 | 人工 | 工时 | 1065 | 3.46 | 3684.90
(2) | 材料费 | 元 |  |  | 12495.56
C0002 | 水 | m³ | 100 | 3.00 | 300.00
C120015 | 混凝土垂直运输 | m³ | 103 | 0.00 | 0.00
C8014 | C20纯混凝土 42.5MPa 2级配 水灰比0.6 最大粒径40mm | m³ | 103 | 114.87 | 11831.61
C9001 | 其他材料费 | % | 3 | 12131.61 | 363.95
(3) | 机械使用费 | 元 |  |  | 132.58
J2049 | 振动器 插入式 功率1.1kW | 台时 | 55.8 | 1.98 | 110.48
J9999 | 其他机械费 | % | 20 | 110.48 | 22.10
(4) | 嵌套项 | 元 |  |  | 1546.03
子79 | 搅拌机拌制混凝土，搅拌机出料0.4m³ | m³ | 103 | 12.84 | 1322.52
子80 | 双胶轮车运混凝土，运距≤50m | m³ | 103 | 2.17 | 223.51
2 | 其他直接费=直接费*费率 | 元 | 4.5% | 17859.07 | 803.66
3 | 现场经费=直接费*费率 | 元 | 6% | 17859.07 | 1071.54
二 | 间接费 | 元 |  |  | 2302.82
1 | 管理费=直接工程费*费率 | 元 | 3.7% | 19734.27 | 730.17
2 | 社会保障及企业计提费=人工费*费率 | 元 | 32.8% | 4794.66 | 1572.65
三 | 企业利润=(一+二)*费率 | 元 | 7% | 22037.09 | 1542.60
四 | 价差 | 元 |  |  | 15992.59
A0001 | 人工 | 工时 | 1361.64 | 4.00 | 5446.56
A0002 | 机械工 | 工时 | 24.102 | 4.00 | 96.41
C000033 | 普通硅酸盐水泥 42.5 袋装 | t | 29.5713 | 156.08 | 4615.49
C05001 | 碎石 | m³ | 88.4358 | 39.90 | 3528.59
C142198 | 中砂 | m³ | 57.783 | 39.90 | 2305.54
五 | 税金=(一+二+三+四)*税率 | 元 | 9% | 39572.28 | 3561.51
| 合计 | 元 |  |  | 43133.79
| 单价 | 元 |  |  | 431.34
建筑工程单价计算表
C25砼板工程 |  |  |  | 建筑单价编号：31
定额编号：04095 |  |  |  | 定额单位：100m³
施工方法：施工准备、仓面冲（凿）毛、冲洗、清仓、验收、浇筑、养护等。
编号 | 名称及规格 | 单位 | 数量 | 单价(元) | 合价(元)
一 | 直接工程费 | 元 |  |  | 17778.12
1 | 直接费 | 元 |  |  | 16088.79
(1) | 人工费 | 元 |  |  | 1916.84
A0001 | 人工 | 工时 | 554 | 3.46 | 1916.84
(2) | 材料费 | 元 |  |  | 12464.66
C0002 | 水 | m³ | 90 | 3.00 | 270.00
C120015 | 混凝土垂直运输 | m³ | 103 | 0.00 | 0.00
C8014 | C20纯混凝土 42.5MPa 2级配 水灰比0.6 最大粒径40mm | m³ | 103 | 114.87 | 11831.61
C9001 | 其他材料费 | % | 3 | 12101.61 | 363.05
(3) | 机械使用费 | 元 |  |  | 161.26
J2049 | 振动器 插入式 功率1.1kW | 台时 | 28.35 | 1.98 | 56.13
J2054 | 振动器 平板式 功率2.2kW | 台时 | 28.35 | 2.76 | 78.25
J9999 | 其他机械费 | % | 20 | 134.38 | 26.88
(4) | 嵌套项 | 元 |  |  | 1546.03
子79 | 搅拌机拌制混凝土，搅拌机出料0.4m³ | m³ | 103 | 12.84 | 1322.52
子80 | 双胶轮车运混凝土，运距≤50m | m³ | 103 | 2.17 | 223.51
2 | 其他直接费=直接费*费率 | 元 | 4.5% | 16088.79 | 724.00
3 | 现场经费=直接费*费率 | 元 | 6% | 16088.79 | 965.33
二 | 间接费 | 元 |  |  | 1650.51
1 | 管理费=直接工程费*费率 | 元 | 3.7% | 17778.12 | 657.79
2 | 社会保障及企业计提费=人工费*费率 | 元 | 32.8% | 3026.60 | 992.72
三 | 企业利润=(一+二)*费率 | 元 | 7% | 19428.63 | 1360.00
四 | 价差 | 元 |  |  | 13948.59
A0001 | 人工 | 工时 | 850.64 | 4.00 | 3402.56
A0002 | 机械工 | 工时 | 24.102 | 4.00 | 96.41
C000033 | 普通硅酸盐水泥 42.5 袋装 | t | 29.5713 | 156.08 | 4615.49
C05001 | 碎石 | m³ | 88.4358 | 39.90 | 3528.59
C142198 | 中砂 | m³ | 57.783 | 39.90 | 2305.54
五 | 税金=(一+二+三+四)*税率 | 元 | 9% | 34737.22 | 3126.35
| 合计 | 元 |  |  | 37863.57
| 单价 | 元 |  |  | 378.64
建筑工程单价计算表
C20压板工程 |  |  |  | 建筑单价编号：32
定额编号：04095 |  |  |  | 定额单位：100m³
施工方法：施工准备、仓面冲（凿）毛、冲洗、清仓、验收、浇筑、养护等。
编号 | 名称及规格 | 单位 | 数量 | 单价(元) | 合价(元)
一 | 直接工程费 | 元 |  |  | 17778.12
1 | 直接费 | 元 |  |  | 16088.79
(1) | 人工费 | 元 |  |  | 1916.84
A0001 | 人工 | 工时 | 554 | 3.46 | 1916.84
(2) | 材料费 | 元 |  |  | 12464.66
C0002 | 水 | m³ | 90 | 3.00 | 270.00
C120015 | 混凝土垂直运输 | m³ | 103 | 0.00 | 0.00
C8014 | C20纯混凝土 42.5MPa 2级配 水灰比0.6 最大粒径40mm | m³ | 103 | 114.87 | 11831.61
C9001 | 其他材料费 | % | 3 | 12101.61 | 363.05
(3) | 机械使用费 | 元 |  |  | 161.26
J2049 | 振动器 插入式 功率1.1kW | 台时 | 28.35 | 1.98 | 56.13
J2054 | 振动器 平板式 功率2.2kW | 台时 | 28.35 | 2.76 | 78.25
J9999 | 其他机械费 | % | 20 | 134.38 | 26.88
(4) | 嵌套项 | 元 |  |  | 1546.03
子79 | 搅拌机拌制混凝土，搅拌机出料0.4m³ | m³ | 103 | 12.84 | 1322.52
子80 | 双胶轮车运混凝土，运距≤50m | m³ | 103 | 2.17 | 223.51
2 | 其他直接费=直接费*费率 | 元 | 4.5% | 16088.79 | 724.00
3 | 现场经费=直接费*费率 | 元 | 6% | 16088.79 | 965.33
二 | 间接费 | 元 |  |  | 1650.51
1 | 管理费=直接工程费*费率 | 元 | 3.7% | 17778.12 | 657.79
2 | 社会保障及企业计提费=人工费*费率 | 元 | 32.8% | 3026.60 | 992.72
三 | 企业利润=(一+二)*费率 | 元 | 7% | 19428.63 | 1360.00
四 | 价差 | 元 |  |  | 13948.59
A0001 | 人工 | 工时 | 850.64 | 4.00 | 3402.56
A0002 | 机械工 | 工时 | 24.102 | 4.00 | 96.41
C000033 | 普通硅酸盐水泥 42.5 袋装 | t | 29.5713 | 156.08 | 4615.49
C05001 | 碎石 | m³ | 88.4358 | 39.90 | 3528.59
C142198 | 中砂 | m³ | 57.783 | 39.90 | 2305.54
五 | 税金=(一+二+三+四)*税率 | 元 | 9% | 34737.22 | 3126.35
| 合计 | 元 |  |  | 37863.57
| 单价 | 元 |  |  | 378.64
建筑工程单价计算表
C20砼净水器平台工程 |  |  |  | 建筑单价编号：33
定额编号：04066 |  |  |  | 定额单位：100m³
施工方法：墩
编号 | 名称及规格 | 单位 | 数量 | 单价(元) | 合价(元)
一 | 直接工程费 | 元 |  |  | 17238.40
1 | 直接费 | 元 |  |  | 15600.36
(1) | 人工费 | 元 |  |  | 1290.58
A0001 | 人工 | 工时 | 373 | 3.46 | 1290.58
(2) | 材料费 | 元 |  |  | 12282.44
C0002 | 水 | m³ | 70 | 3.00 | 210.00
C8014 | C20纯混凝土 42.5MPa 2级配 水灰比0.6 最大粒径40mm | m³ | 103 | 114.87 | 11831.61
C9001 | 其他材料费 | % | 2 | 12041.61 | 240.83
(3) | 机械使用费 | 元 |  |  | 481.31
J2050 | 振动器 插入式 功率1.5kW | 台时 | 20 | 2.90 | 58.00
J2056 | 变频机组 容量8.5kVA | 台时 | 10 | 15.05 | 150.50
J2088 | 风(砂)水枪 耗风量6m³/min | 台时 | 5.36 | 37.20 | 199.39
J9999 | 其他机械费 | % | 18 | 407.89 | 73.42
(4) | 嵌套项 | 元 |  |  | 1546.03
子79 | 搅拌机拌制混凝土，搅拌机出料0.4m³ | m³ | 103 | 12.84 | 1322.52
子80 | 双胶轮车运混凝土，运距≤50m | m³ | 103 | 2.17 | 223.51
2 | 其他直接费=直接费*费率 | 元 | 4.5% | 15600.36 | 702.02
3 | 现场经费=直接费*费率 | 元 | 6% | 15600.36 | 936.02
二 | 间接费 | 元 |  |  | 1425.13
1 | 管理费=直接工程费*费率 | 元 | 3.7% | 17238.40 | 637.82
2 | 社会保障及企业计提费=人工费*费率 | 元 | 32.8% | 2400.34 | 787.31
三 | 企业利润=(一+二)*费率 | 元 | 7% | 18663.53 | 1306.45
四 | 价差 | 元 |  |  | 13224.59
A0001 | 人工 | 工时 | 669.64 | 4.00 | 2678.56
A0002 | 机械工 | 工时 | 24.102 | 4.00 | 96.41
C000033 | 普通硅酸盐水泥 42.5 袋装 | t | 29.5713 | 156.08 | 4615.49
C05001 | 碎石 | m³ | 88.4358 | 39.90 | 3528.59
C142198 | 中砂 | m³ | 57.783 | 39.90 | 2305.54
五 | 税金=(一+二+三+四)*税率 | 元 | 9% | 33194.57 | 2987.51
| 合计 | 元 |  |  | 36182.08
| 单价 | 元 |  |  | 361.82
建筑工程单价计算表
C15砼底板工程 |  |  |  | 建筑单价编号：34
定额编号：04035 |  |  |  | 定额单位：100m³
施工方法：施工准备、仓面冲（凿）毛、冲洗、清仓、验收、浇筑、养护等。
编号 | 名称及规格 | 单位 | 数量 | 单价(元) | 合价(元)
一 | 直接工程费 | 元 |  |  | 18620.28
1 | 直接费 | 元 |  |  | 16850.93
(1) | 人工费 | 元 |  |  | 1518.94
A0001 | 人工 | 工时 | 439 | 3.46 | 1518.94
(2) | 材料费 | 元 |  |  | 11685.04
C0002 | 水 | m³ | 100 | 3.00 | 300.00
C120015 | 混凝土垂直运输 | m³ | 103 | 0.00 | 0.00
C8006 | C15纯混凝土 42.5MPa 2级配 水灰比0.65 最大粒径40mm | m³ | 103 | 109.97 | 11326.91
C9001 | 其他材料费 | % | 0.5 | 11626.91 | 58.13
(3) | 机械使用费 | 元 |  |  | 2100.92
J2055 | 振动器 变频机组 容量4.5kVA | 台时 | 18.73 | 8.75 | 163.89
J2088 | 风(砂)水枪 耗风量6m³/min | 台时 | 45.15 | 37.20 | 1679.58
J9027 | 离心水泵 单级双吸 功率20kW | 台时 | 9.55 | 24.78 | 236.65
J9999 | 其他机械费 | % | 1 | 2080.12 | 20.80
(4) | 嵌套项 | 元 |  |  | 1546.03
子79 | 搅拌机拌制混凝土，搅拌机出料0.4m³ | m³ | 103 | 12.84 | 1322.52
子80 | 双胶轮车运混凝土，运距≤50m | m³ | 103 | 2.17 | 223.51
2 | 其他直接费=直接费*费率 | 元 | 4.5% | 16850.93 | 758.29
3 | 现场经费=直接费*费率 | 元 | 6% | 16850.93 | 1011.06
二 | 间接费 | 元 |  |  | 1565.25
1 | 管理费=直接工程费*费率 | 元 | 3.7% | 18620.28 | 688.95
2 | 社会保障及企业计提费=人工费*费率 | 元 | 32.8% | 2671.66 | 876.30
三 | 企业利润=(一+二)*费率 | 元 | 7% | 20185.53 | 1412.99
四 | 价差 | 元 |  |  | 13247.47
A0001 | 人工 | 工时 | 735.64 | 4.00 | 2942.56
A0002 | 机械工 | 工时 | 36.517 | 4.00 | 146.07
C000033 | 普通硅酸盐水泥 42.5 袋装 | t | 27.4186 | 156.08 | 4279.50
C05001 | 碎石 | m³ | 88.4358 | 39.90 | 3528.59
C142198 | 中砂 | m³ | 58.916 | 39.90 | 2350.75
五 | 税金=(一+二+三+四)*税率 | 元 | 9% | 34845.99 | 3136.14
| 合计 | 元 |  |  | 37982.13
| 单价 | 元 |  |  | 379.82
建筑工程单价计算表
C15砼基础垫层工程 |  |  |  | 建筑单价编号：35
定额编号：04035 |  |  |  | 定额单位：100m³
施工方法：施工准备、仓面冲（凿）毛、冲洗、清仓、验收、浇筑、养护等。
编号 | 名称及规格 | 单位 | 数量 | 单价(元) | 合价(元)
一 | 直接工程费 | 元 |  |  | 18620.28
1 | 直接费 | 元 |  |  | 16850.93
(1) | 人工费 | 元 |  |  | 1518.94
A0001 | 人工 | 工时 | 439 | 3.46 | 1518.94
(2) | 材料费 | 元 |  |  | 11685.04
C0002 | 水 | m³ | 100 | 3.00 | 300.00
C120015 | 混凝土垂直运输 | m³ | 103 | 0.00 | 0.00
C8006 | C15纯混凝土 42.5MPa 2级配 水灰比0.65 最大粒径40mm | m³ | 103 | 109.97 | 11326.91
C9001 | 其他材料费 | % | 0.5 | 11626.91 | 58.13
(3) | 机械使用费 | 元 |  |  | 2100.92
J2055 | 振动器 变频机组 容量4.5kVA | 台时 | 18.73 | 8.75 | 163.89
J2088 | 风(砂)水枪 耗风量6m³/min | 台时 | 45.15 | 37.20 | 1679.58
J9027 | 离心水泵 单级双吸 功率20kW | 台时 | 9.55 | 24.78 | 236.65
J9999 | 其他机械费 | % | 1 | 2080.12 | 20.80
(4) | 嵌套项 | 元 |  |  | 1546.03
子79 | 搅拌机拌制混凝土，搅拌机出料0.4m³ | m³ | 103 | 12.84 | 1322.52
子80 | 双胶轮车运混凝土，运距≤50m | m³ | 103 | 2.17 | 223.51
2 | 其他直接费=直接费*费率 | 元 | 4.5% | 16850.93 | 758.29
3 | 现场经费=直接费*费率 | 元 | 6% | 16850.93 | 1011.06
二 | 间接费 | 元 |  |  | 1565.25
1 | 管理费=直接工程费*费率 | 元 | 3.7% | 18620.28 | 688.95
2 | 社会保障及企业计提费=人工费*费率 | 元 | 32.8% | 2671.66 | 876.30
三 | 企业利润=(一+二)*费率 | 元 | 7% | 20185.53 | 1412.99
四 | 价差 | 元 |  |  | 13247.47
A0001 | 人工 | 工时 | 735.64 | 4.00 | 2942.56
A0002 | 机械工 | 工时 | 36.517 | 4.00 | 146.07
C000033 | 普通硅酸盐水泥 42.5 袋装 | t | 27.4186 | 156.08 | 4279.50
C05001 | 碎石 | m³ | 88.4358 | 39.90 | 3528.59
C142198 | 中砂 | m³ | 58.916 | 39.90 | 2350.75
五 | 税金=(一+二+三+四)*税率 | 元 | 9% | 34845.99 | 3136.14
| 合计 | 元 |  |  | 37982.13
| 单价 | 元 |  |  | 379.82
建筑工程单价计算表
C20砼梁工程 |  |  |  | 建筑单价编号：36
定额编号：04096 |  |  |  | 定额单位：100m³
施工方法：施工准备、仓面冲（凿）毛、冲洗、清仓、验收、浇筑、养护等。
编号 | 名称及规格 | 单位 | 数量 | 单价(元) | 合价(元)
一 | 直接工程费 | 元 |  |  | 18631.25
1 | 直接费 | 元 |  |  | 16860.86
(1) | 人工费 | 元 |  |  | 2321.66
A0001 | 人工 | 工时 | 671 | 3.46 | 2321.66
(2) | 材料费 | 元 |  |  | 12859.51
C0002 | 水 | m³ | 100 | 3.00 | 300.00
C120015 | 混凝土垂直运输 | m³ | 103 | 0.00 | 0.00
C8014 | C20纯混凝土 42.5MPa 2级配 水灰比0.6 最大粒径40mm | m³ | 103 | 114.87 | 11831.61
C9001 | 其他材料费 | % | 6 | 12131.61 | 727.90
(3) | 机械使用费 | 元 |  |  | 133.66
J2049 | 振动器 插入式 功率1.1kW | 台时 | 56.25 | 1.98 | 111.38
J9999 | 其他机械费 | % | 20 | 111.38 | 22.28
(4) | 嵌套项 | 元 |  |  | 1546.03
子79 | 搅拌机拌制混凝土，搅拌机出料0.4m³ | m³ | 103 | 12.84 | 1322.52
子80 | 双胶轮车运混凝土，运距≤50m | m³ | 103 | 2.17 | 223.51
2 | 其他直接费=直接费*费率 | 元 | 4.5% | 16860.86 | 758.74
3 | 现场经费=直接费*费率 | 元 | 6% | 16860.86 | 1011.65
二 | 间接费 | 元 |  |  | 1814.87
1 | 管理费=直接工程费*费率 | 元 | 3.7% | 18631.25 | 689.36
2 | 社会保障及企业计提费=人工费*费率 | 元 | 32.8% | 3431.42 | 1125.51
三 | 企业利润=(一+二)*费率 | 元 | 7% | 20446.12 | 1431.23
四 | 价差 | 元 |  |  | 14416.59
A0001 | 人工 | 工时 | 967.64 | 4.00 | 3870.56
A0002 | 机械工 | 工时 | 24.102 | 4.00 | 96.41
C000033 | 普通硅酸盐水泥 42.5 袋装 | t | 29.5713 | 156.08 | 4615.49
C05001 | 碎石 | m³ | 88.4358 | 39.90 | 3528.59
C142198 | 中砂 | m³ | 57.783 | 39.90 | 2305.54
五 | 税金=(一+二+三+四)*税率 | 元 | 9% | 36293.94 | 3266.45
| 合计 | 元 |  |  | 39560.39
| 单价 | 元 |  |  | 395.60
建筑工程单价计算表
C20砼泵房地板工程 |  |  |  | 建筑单价编号：37
定额编号：04035 |  |  |  | 定额单位：100m³
施工方法：施工准备、仓面冲（凿）毛、冲洗、清仓、验收、浇筑、养护等。
编号 | 名称及规格 | 单位 | 数量 | 单价(元) | 合价(元)
一 | 直接工程费 | 元 |  |  | 19180.77
1 | 直接费 | 元 |  |  | 17358.16
(1) | 人工费 | 元 |  |  | 1518.94
A0001 | 人工 | 工时 | 439 | 3.46 | 1518.94
(2) | 材料费 | 元 |  |  | 12192.27
C0002 | 水 | m³ | 100 | 3.00 | 300.00
C120015 | 混凝土垂直运输 | m³ | 103 | 0.00 | 0.00
C8014 | C20纯混凝土 42.5MPa 2级配 水灰比0.6 最大粒径40mm | m³ | 103 | 114.87 | 11831.61
C9001 | 其他材料费 | % | 0.5 | 12131.61 | 60.66
(3) | 机械使用费 | 元 |  |  | 2100.92
J2055 | 振动器 变频机组 容量4.5kVA | 台时 | 18.73 | 8.75 | 163.89
J2088 | 风(砂)水枪 耗风量6m³/min | 台时 | 45.15 | 37.20 | 1679.58
J9027 | 离心水泵 单级双吸 功率20kW | 台时 | 9.55 | 24.78 | 236.65
J9999 | 其他机械费 | % | 1 | 2080.12 | 20.80
(4) | 嵌套项 | 元 |  |  | 1546.03
子79 | 搅拌机拌制混凝土，搅拌机出料0.4m³ | m³ | 103 | 12.84 | 1322.52
子80 | 双胶轮车运混凝土，运距≤50m | m³ | 103 | 2.17 | 223.51
2 | 其他直接费=直接费*费率 | 元 | 4.5% | 17358.16 | 781.12
3 | 现场经费=直接费*费率 | 元 | 6% | 17358.16 | 1041.49
二 | 间接费 | 元 |  |  | 1585.99
1 | 管理费=直接工程费*费率 | 元 | 3.7% | 19180.77 | 709.69
2 | 社会保障及企业计提费=人工费*费率 | 元 | 32.8% | 2671.66 | 876.30
三 | 企业利润=(一+二)*费率 | 元 | 7% | 20766.76 | 1453.67
四 | 价差 | 元 |  |  | 13538.25
A0001 | 人工 | 工时 | 735.64 | 4.00 | 2942.56
A0002 | 机械工 | 工时 | 36.517 | 4.00 | 146.07
C000033 | 普通硅酸盐水泥 42.5 袋装 | t | 29.5713 | 156.08 | 4615.49
C05001 | 碎石 | m³ | 88.4358 | 39.90 | 3528.59
C142198 | 中砂 | m³ | 57.783 | 39.90 | 2305.54
五 | 税金=(一+二+三+四)*税率 | 元 | 9% | 35758.68 | 3218.28
| 合计 | 元 |  |  | 38976.96
| 单价 | 元 |  |  | 389.77
建筑工程单价计算表
C15混凝土，基础工程 |  |  |  | 建筑单价编号：38
定额编号：04113 |  |  |  | 定额单位：100m³
施工方法：其他混凝土，基础
编号 | 名称及规格 | 单位 | 数量 | 单价(元) | 合价(元)
一 | 直接工程费 | 元 |  |  | 17431.14
1 | 直接费 | 元 |  |  | 15774.78
(1) | 人工费 | 元 |  |  | 1200.62
A0001 | 人工 | 工时 | 347 | 3.46 | 1200.62
(2) | 材料费 | 元 |  |  | 11920.65
C0002 | 水 | m³ | 120 | 3.00 | 360.00
C8006 | C15纯混凝土 42.5MPa 2级配 水灰比0.65 最大粒径40mm | m³ | 103 | 109.97 | 11326.91
C9001 | 其他材料费 | % | 2 | 11686.91 | 233.74
(3) | 机械使用费 | 元 |  |  | 1107.48
J2049 | 振动器 插入式 功率1.1kW | 台时 | 20 | 1.98 | 39.60
J2088 | 风(砂)水枪 耗风量6m³/min | 台时 | 26 | 37.20 | 967.20
J9999 | 其他机械费 | % | 10 | 1006.80 | 100.68
(4) | 嵌套项 | 元 |  |  | 1546.03
子79 | 搅拌机拌制混凝土，搅拌机出料0.4m³ | m³ | 103 | 12.84 | 1322.52
子80 | 双胶轮车运混凝土，运距≤50m | m³ | 103 | 2.17 | 223.51
2 | 其他直接费=直接费*费率 | 元 | 4.5% | 15774.78 | 709.87
3 | 现场经费=直接费*费率 | 元 | 6% | 15774.78 | 946.49
二 | 间接费 | 元 |  |  | 1402.75
1 | 管理费=直接工程费*费率 | 元 | 3.7% | 17431.14 | 644.95
2 | 社会保障及企业计提费=人工费*费率 | 元 | 32.8% | 2310.38 | 757.80
三 | 企业利润=(一+二)*费率 | 元 | 7% | 18833.89 | 1318.37
四 | 价差 | 元 |  |  | 12829.81
A0001 | 人工 | 工时 | 643.64 | 4.00 | 2574.56
A0002 | 机械工 | 工时 | 24.102 | 4.00 | 96.41
C000033 | 普通硅酸盐水泥 42.5 袋装 | t | 27.4186 | 156.08 | 4279.50
C05001 | 碎石 | m³ | 88.4358 | 39.90 | 3528.59
C142198 | 中砂 | m³ | 58.916 | 39.90 | 2350.75
五 | 税金=(一+二+三+四)*税率 | 元 | 9% | 32982.07 | 2968.39
| 合计 | 元 |  |  | 35950.46
| 单价 | 元 |  |  | 359.50
建筑工程单价计算表
常态混凝土伸缩缝，沥青木板工程 |  |  |  | 建筑单价编号：40
定额编号：04457 |  |  |  | 定额单位：100m²
施工方法：木板制作、熔化、涂沥青、安装。
编号 | 名称及规格 | 单位 | 数量 | 单价(元) | 合价(元)
一 | 直接工程费 | 元 |  |  | 8233.43
1 | 直接费 | 元 |  |  | 7451.07
(1) | 人工费 | 元 |  |  | 744.94
A0001 | 人工 | 工时 | 215.3 | 3.46 | 744.94
(2) | 材料费 | 元 |  |  | 6703.37
C110067 | 锯材 | m³ | 2.2 | 600.00 | 1320.00
C130025 | 木柴 | t | 0.42 | 850.00 | 357.00
C141001 | 沥青 | t | 1.24 | 4000.00 | 4960.00
C9001 | 其他材料费 | % | 1 | 6637.00 | 66.37
(3) | 机械使用费 | 元 |  |  | 2.76
J3077 | 双胶轮车 | 台时 | 3.36 | 0.82 | 2.76
(4) | 嵌套项 | 元 |  |  | 0.00
2 | 其他直接费=直接费*费率 | 元 | 4.5% | 7451.07 | 335.30
3 | 现场经费=直接费*费率 | 元 | 6% | 7451.07 | 447.06
二 | 间接费 | 元 |  |  | 548.98
1 | 管理费=直接工程费*费率 | 元 | 3.7% | 8233.43 | 304.64
2 | 社会保障及企业计提费=人工费*费率 | 元 | 32.8% | 744.94 | 244.34
三 | 企业利润=(一+二)*费率 | 元 | 7% | 8782.41 | 614.77
四 | 价差 | 元 |  |  | 1741.20
A0001 | 人工 | 工时 | 215.3 | 4.00 | 861.20
C110067 | 锯材 | m³ | 2.2 | 400.00 | 880.00
五 | 税金=(一+二+三+四)*税率 | 元 | 9% | 11138.38 | 1002.45
| 合计 | 元 |  |  | 12140.83
| 单价 | 元 |  |  | 121.41
建筑工程单价计算表
C20贮水池工程 |  |  |  | 建筑单价编号：41
定额编号：YB0404 |  |  |  | 定额单位：100m³
施工方法：混凝土运输、清理、湿润模板、振捣、养护。
编号 | 名称及规格 | 单位 | 数量 | 单价(元) | 合价(元)
一 | 直接工程费 | 元 |  |  | 20154.08
1 | 直接费 | 元 |  |  | 18238.99
(1) | 人工费 | 元 |  |  | 4041.28
A0001 | 人工 | 工时 | 1168 | 3.46 | 4041.28
(2) | 材料费 | 元 |  |  | 12331.71
C0002 | 水 | m³ | 86.1 | 3.00 | 258.30
C120008 | 混凝土砂浆垂直运输 | m³ | 103 | 0.00 | 0.00
C8014 | C20纯混凝土 42.5MPa 2级配 水灰比0.6 最大粒径40mm | m³ | 103 | 114.87 | 11831.61
C9001 | 其他材料费 | % | 2 | 12089.91 | 241.80
(3) | 机械使用费 | 元 |  |  | 319.97
J2049 | 振动器 插入式 功率1.1kW | 台时 | 160 | 1.98 | 316.80
J9999 | 其他机械费 | % | 1 | 316.80 | 3.17
(4) | 嵌套项 | 元 |  |  | 1546.03
子79 | 搅拌机拌制混凝土，搅拌机出料0.4m³ | m³ | 103 | 12.84 | 1322.52
子80 | 双胶轮车运混凝土，运距≤50m | m³ | 103 | 2.17 | 223.51
2 | 其他直接费=直接费*费率 | 元 | 4.5% | 18238.99 | 820.75
3 | 现场经费=直接费*费率 | 元 | 6% | 18238.99 | 1094.34
二 | 间接费 | 元 |  |  | 2435.24
1 | 管理费=直接工程费*费率 | 元 | 3.7% | 20154.08 | 745.70
2 | 社会保障及企业计提费=人工费*费率 | 元 | 32.8% | 5151.04 | 1689.54
三 | 企业利润=(一+二)*费率 | 元 | 7% | 22589.32 | 1581.25
四 | 价差 | 元 |  |  | 16404.59
A0001 | 人工 | 工时 | 1464.64 | 4.00 | 5858.56
A0002 | 机械工 | 工时 | 24.102 | 4.00 | 96.41
C000033 | 普通硅酸盐水泥 42.5 袋装 | t | 29.5713 | 156.08 | 4615.49
C05001 | 碎石 | m³ | 88.4358 | 39.90 | 3528.59
C142198 | 中砂 | m³ | 57.783 | 39.90 | 2305.54
五 | 税金=(一+二+三+四)*税率 | 元 | 9% | 40575.16 | 3651.76
| 合计 | 元 |  |  | 44226.92
| 单价 | 元 |  |  | 442.27
建筑工程单价计算表
一般钢筋制作安装，人工工程 |  |  |  | 建筑单价编号：42
定额编号：04430 |  |  |  | 定额单位：t
施工方法：回直、除锈、切断、弯制、焊接、绑扎、加工场到施工场地运输。
编号 | 名称及规格 | 单位 | 数量 | 单价(元) | 合价(元)
一 | 直接工程费 | 元 |  |  | 4121.59
1 | 直接费 | 元 |  |  | 3834.04
(1) | 人工费 | 元 |  |  | 384.06
A0001 | 人工 | 工时 | 111 | 3.46 | 384.06
(2) | 材料费 | 元 |  |  | 3316.84
C011002 | 钢筋 | t | 1.07 | 3000.00 | 3210.00
C110107 | 铁丝 | kg | 4 | 6.84 | 27.36
C142033 | 焊条 | kg | 7.22 | 6.46 | 46.64
C9001 | 其他材料费 | % | 1 | 3284.00 | 32.84
(3) | 机械使用费 | 元 |  |  | 133.14
J3004 | 载重汽车 载重量5t | 台时 | 0.45 | 42.94 | 19.32
J9128 | 电焊机 交流25kVA | 台时 | 10 | 11.25 | 112.50
J9999 | 其他机械费 | % | 1 | 131.82 | 1.32
(4) | 嵌套项 | 元 |  |  | 0.00
2 | 其他直接费=直接费*费率 | 元 | 4.5% | 3834.04 | 172.53
3 | 现场经费=直接费*费率 | 元 | 3% | 3834.04 | 115.02
二 | 间接费 | 元 |  |  | 270.89
1 | 管理费=直接工程费*费率 | 元 | 3.5% | 4121.59 | 144.26
2 | 社会保障及企业计提费=人工费*费率 | 元 | 32.8% | 386.08 | 126.63
三 | 企业利润=(一+二)*费率 | 元 | 7% | 4392.48 | 307.47
四 | 价差 | 元 |  |  | 1312.77
A0001 | 人工 | 工时 | 111 | 4.00 | 444.00
A0002 | 机械工 | 工时 | 0.585 | 4.00 | 2.34
C011002 | 钢筋 | t | 1.07 | 790.97 | 846.34
C052001 | 汽油 | kg | 3.24 | 6.20 | 20.09
五 | 税金=(一+二+三+四)*税率 | 元 | 9% | 6012.72 | 541.14
| 合计 | 元 |  |  | 6553.86
| 单价 | 元 |  |  | 6553.86
建筑工程单价计算表
普通平面木模板制作、安装、拆除工程 |  |  |  | 建筑单价编号：43
定额编号：05006+05007 |  |  |  | 定额单位：100m²
施工方法：模板制作，立柱、围令制作，预埋铁件制作，模板运输；模板安装、拆除、除灰、刷脱模剂，维修、倒拉筋割断。
编号 | 名称及规格 | 单位 | 数量 | 单价(元) | 合价(元)
一 | 直接工程费 | 元 |  |  | 5992.34
1 | 直接费 | 元 |  |  | 5422.93
(1) | 人工费 | 元 |  |  | 823.48
A0001 | 人工 | 工时 | 67 | 3.46 | 231.82
A0001 | 人工 | 工时 | 171 | 3.46 | 591.66
(2) | 材料费 | 元 |  |  | 3713.35
C110067 | 锯材 | m³ | 2.24 | 600.00 | 1344.00
C110094 | 铁钉 | kg | 4.23 | 5.49 | 23.22
C110096 | 铁件 | kg | 20.69 | 5.49 | 113.59
C9001 | 其他材料费 | % | 2 | 1480.81 | 29.62
C110094 | 铁钉 | kg | 1.17 | 5.49 | 6.42
C110107 | 铁丝 | kg | 1.04 | 6.84 | 7.11
C110109 | 预埋铁件 | kg | 312.82 | 5.49 | 1717.38
C120035 | 混凝土柱 | m³ | 0.99 | 400.00 | 396.00
C142033 | 焊条 | kg | 5.08 | 6.46 | 32.82
C9001 | 其他材料费 | % | 2 | 2159.73 | 43.19
(3) | 机械使用费 | 元 |  |  | 886.10
J3004 | 载重汽车 载重量5t | 台时 | 1.63 | 42.94 | 69.99
J9145 | 钢筋弯曲机 直径6～40 | 台时 | 0.43 | 10.92 | 4.70
J9148 | 钢筋切断机 功率20kW | 台时 | 0.16 | 19.95 | 3.19
J9204 | 圆盘锯 | 台时 | 4.55 | 14.95 | 68.02
J9206 | 双面刨床 | 台时 | 3.8 | 13.12 | 49.86
J9999 | 其他机械费 | % | 5 | 195.76 | 9.79
J4088 | 汽车起重机 起重量5t | 台时 | 11.6 | 49.56 | 574.90
J9128 | 电焊机 交流25kVA | 台时 | 6.51 | 11.25 | 73.24
J9999 | 其他机械费 | % | 5 | 648.14 | 32.41
(4) | 嵌套项 | 元 |  |  | 0.00
2 | 其他直接费=直接费*费率 | 元 | 4.5% | 5422.93 | 244.03
3 | 现场经费=直接费*费率 | 元 | 6% | 5422.93 | 325.38
二 | 间接费 | 元 |  |  | 668.48
1 | 管理费=直接工程费*费率 | 元 | 5.7% | 5992.34 | 341.56
2 | 社会保障及企业计提费=人工费*费率 | 元 | 32.8% | 996.70 | 326.92
三 | 企业利润=(一+二)*费率 | 元 | 7% | 6660.82 | 466.26
四 | 价差 | 元 |  |  | 2538.16
A0001 | 人工 | 工时 | 238 | 4.00 | 952.00
A0002 | 机械工 | 工时 | 50.066 | 4.00 | 200.26
C052001 | 汽油 | kg | 79.016 | 6.20 | 489.90
C110067 | 锯材 | m³ | 2.24 | 400.00 | 896.00
五 | 税金=(一+二+三+四)*税率 | 元 | 9% | 9665.24 | 869.87
| 合计 | 元 |  |  | 10535.11
| 单价 | 元 |  |  | 105.35
建筑工程单价计算表
水箱(水池)木模板制作、安装、拆除工程 |  |  |  | 建筑单价编号：45
定额编号：YB0509+YB0511 |  |  |  | 定额单位：100m²
施工方法：模板制作，立柱、围令制作，预埋铁件制作，模板运输；模板安装、拆除、除灰、刷脱模剂，维修、倒仓，拉筋割断。
编号 | 名称及规格 | 单位 | 数量 | 单价(元) | 合价(元)
一 | 直接工程费 | 元 |  |  | 5382.84
1 | 直接费 | 元 |  |  | 4871.35
(1) | 人工费 | 元 |  |  | 1736.92
A0001 | 人工 | 工时 | 325 | 3.46 | 1124.50
A0001 | 人工 | 工时 | 177 | 3.46 | 612.42
(2) | 材料费 | 元 |  |  | 2104.77
C110067 | 锯材 | m³ | 1.67 | 600.00 | 1002.00
C110094 | 铁钉 | kg | 16.5 | 5.49 | 90.59
C110096 | 铁件 | kg | 25.3 | 5.49 | 138.90
C9001 | 其他材料费 | % | 2 | 1231.49 | 24.63
C110094 | 铁钉 | kg | 5.73 | 5.49 | 31.46
C110096 | 铁件 | kg | 138 | 5.49 | 757.62
C110107 | 铁丝 | kg | 4.86 | 6.84 | 33.24
C142033 | 焊条 | kg | 1.5 | 6.46 | 9.69
C9001 | 其他材料费 | % | 2 | 832.01 | 16.64
(3) | 机械使用费 | 元 |  |  | 1029.66
J3003 | 载重汽车 载重量4t | 台时 | 3.05 | 41.36 | 126.15
J9145 | 钢筋弯曲机 直径6～40 | 台时 | 0.34 | 10.92 | 3.71
J9148 | 钢筋切断机 功率20kW | 台时 | 0.69 | 19.95 | 13.77
J9204 | 圆盘锯 | 台时 | 12.87 | 14.95 | 192.41
J9206 | 双面刨床 | 台时 | 4.54 | 13.12 | 59.56
J9999 | 其他机械费 | % | 5 | 395.60 | 19.78
J4088 | 汽车起重机 起重量5t | 台时 | 11.6 | 49.56 | 574.90
J9128 | 电焊机 交流25kVA | 台时 | 3.5 | 11.25 | 39.38
(4) | 嵌套项 | 元 |  |  | 0.00
2 | 其他直接费=直接费*费率 | 元 | 4.5% | 4871.35 | 219.21
3 | 现场经费=直接费*费率 | 元 | 6% | 4871.35 | 292.28
二 | 间接费 | 元 |  |  | 959.85
1 | 管理费=直接工程费*费率 | 元 | 5.7% | 5382.84 | 306.82
2 | 社会保障及企业计提费=人工费*费率 | 元 | 32.8% | 1990.93 | 653.03
三 | 企业利润=(一+二)*费率 | 元 | 7% | 6342.69 | 443.99
四 | 价差 | 元 |  |  | 3522.95
A0001 | 人工 | 工时 | 502 | 4.00 | 2008.00
A0002 | 机械工 | 工时 | 73.414 | 4.00 | 293.66
C052001 | 汽油 | kg | 89.24 | 6.20 | 553.29
C110067 | 锯材 | m³ | 1.67 | 400.00 | 668.00
五 | 税金=(一+二+三+四)*税率 | 元 | 9% | 10309.63 | 927.87
| 合计 | 元 |  |  | 11237.50
| 单价 | 元 |  |  | 112.38
建筑工程单价计算表
公路路面，C20水泥混凝土，压实厚20cm工程 |  |  |  | 建筑单价编号：46
定额编号：11132+11133*5 |  |  |  | 定额单位：1000m²
施工方法：包括模板制安、混凝土配料、拌和、运输、浇筑、振捣、养护等。
编号 | 名称及规格 | 单位 | 数量 | 单价(元) | 合价(元)
一 | 直接工程费 | 元 |  |  | 38547.29
1 | 直接费 | 元 |  |  | 35203.00
(1) | 人工费 | 元 |  |  | 8228.57
A0001 | 人工 | 工时 | 1914.7 | 3.46 | 6624.86
A0001 | 人工 | 工时 | 463.5 | 3.46 | 1603.71
(2) | 材料费 | 元 |  |  | 23955.74
C110067 | 锯材 | m³ | 0.23 | 600.00 | 138.00
C8014 | C20纯混凝土 42.5MPa 2级配 水灰比0.6 最大粒径40mm | m³ | 153 | 114.87 | 17575.11
C9001 | 其他材料费 | % | 2 | 17713.11 | 354.26
C110067 | 锯材 | m³ | 0.05 | 600.00 | 30.00
C8014 | C20纯混凝土 42.5MPa 2级配 水灰比0.6 最大粒径40mm | m³ | 51 | 114.87 | 5858.37
(3) | 机械使用费 | 元 |  |  | 3018.69
J2004 | 混凝土搅拌机 出料0.4m³ | 台时 | 24 | 19.66 | 471.84
J3016 | 自卸汽车 载重量8t | 台时 | 25 | 67.52 | 1688.00
J9999 | 其他机械费 | % | 5 | 2159.84 | 107.99
J2004 | 混凝土搅拌机 出料0.4m³ | 台时 | 9 | 19.66 | 176.94
J3016 | 自卸汽车 载重量8t | 台时 | 8.5 | 67.52 | 573.92
(4) | 嵌套项 | 元 |  |  | 0.00
2 | 其他直接费=直接费*费率 | 元 | 4.5% | 35203.00 | 1584.14
3 | 现场经费=直接费*费率 | 元 | 5% | 35203.00 | 1760.15
二 | 间接费 | 元 |  |  | 4647.35
1 | 管理费=直接工程费*费率 | 元 | 4.8% | 38547.29 | 1850.27
2 | 社会保障及企业计提费=人工费*费率 | 元 | 32.8% | 8527.68 | 2797.08
三 | 企业利润=(一+二)*费率 | 元 | 7% | 43194.64 | 3023.62
四 | 价差 | 元 |  |  | 32146.50
A0001 | 人工 | 工时 | 2378.2 | 4.00 | 9512.80
A0002 | 机械工 | 工时 | 86.45 | 4.00 | 345.80
C000033 | 普通硅酸盐水泥 42.5 袋装 | t | 58.5684 | 156.08 | 9141.36
C05001 | 碎石 | m³ | 175.1544 | 39.90 | 6988.66
C051001 | 柴油 | kg | 341.7 | 4.33 | 1479.56
C110067 | 锯材 | m³ | 0.28 | 400.00 | 112.00
C142198 | 中砂 | m³ | 114.444 | 39.90 | 4566.32
五 | 税金=(一+二+三+四)*税率 | 元 | 9% | 78364.76 | 7052.83
| 合计 | 元 |  |  | 85417.59
| 单价 | 元 |  |  | 85.42
建筑工程单价计算表
公路基础，碎石，压实厚15cm工程 |  |  |  | 建筑单价编号：47
定额编号：11120+11121 |  |  |  | 定额单位：1000m²
施工方法：挖路槽、培路基、基础材料的铺压等。
编号 | 名称及规格 | 单位 | 数量 | 单价(元) | 合价(元)
一 | 直接工程费 | 元 |  |  | 9054.79
1 | 直接费 | 元 |  |  | 8269.22
(1) | 人工费 | 元 |  |  | 1966.67
A0001 | 人工 | 工时 | 524.6 | 3.46 | 1815.12
A0001 | 人工 | 工时 | 43.8 | 3.46 | 151.55
(2) | 材料费 | 元 |  |  | 5813.70
C05001 | 碎石 | m³ | 179 | 30.00 | 5370.00
C9001 | 其他材料费 | % | 1 | 5370.00 | 53.70
C05001 | 碎石 | m³ | 13 | 30.00 | 390.00
(3) | 机械使用费 | 元 |  |  | 488.85
J1095 | 压路机 内燃 重量12～15t | 台时 | 9.2 | 52.61 | 484.01
J9999 | 其他机械费 | % | 1 | 484.01 | 4.84
(4) | 嵌套项 | 元 |  |  | 0.00
2 | 其他直接费=直接费*费率 | 元 | 4.5% | 8269.22 | 372.11
3 | 现场经费=直接费*费率 | 元 | 5% | 8269.22 | 413.46
二 | 间接费 | 元 |  |  | 1104.76
1 | 管理费=直接工程费*费率 | 元 | 4.8% | 9054.79 | 434.63
2 | 社会保障及企业计提费=人工费*费率 | 元 | 32.8% | 2043.07 | 670.13
三 | 企业利润=(一+二)*费率 | 元 | 7% | 10159.55 | 711.17
四 | 价差 | 元 |  |  | 10281.65
A0001 | 人工 | 工时 | 568.4 | 4.00 | 2273.60
A0002 | 机械工 | 工时 | 22.08 | 4.00 | 88.32
C05001 | 碎石 | m³ | 192 | 39.90 | 7660.80
C051001 | 柴油 | kg | 59.8 | 4.33 | 258.93
五 | 税金=(一+二+三+四)*税率 | 元 | 9% | 21152.37 | 1903.71
| 合计 | 元 |  |  | 23056.08
| 单价 | 元 |  |  | 23.06
建筑工程单价计算表
公路路面，水泥混凝土C20，压实厚15cm工程 |  |  |  | 建筑单价编号：48
定额编号：11132 |  |  |  | 定额单位：1000m²
施工方法：包括模板制安、混凝土配料、拌和、运输、浇筑、振捣、养护等。
编号 | 名称及规格 | 单位 | 数量 | 单价(元) | 合价(元)
一 | 直接工程费 | 元 |  |  | 29521.26
1 | 直接费 | 元 |  |  | 26960.06
(1) | 人工费 | 元 |  |  | 6624.86
A0001 | 人工 | 工时 | 1914.7 | 3.46 | 6624.86
(2) | 材料费 | 元 |  |  | 18067.37
C110067 | 锯材 | m³ | 0.23 | 600.00 | 138.00
C8014 | C20纯混凝土 42.5MPa 2级配 水灰比0.6 最大粒径40mm | m³ | 153 | 114.87 | 17575.11
C9001 | 其他材料费 | % | 2 | 17713.11 | 354.26
(3) | 机械使用费 | 元 |  |  | 2267.83
J2004 | 混凝土搅拌机 出料0.4m³ | 台时 | 24 | 19.66 | 471.84
J3016 | 自卸汽车 载重量8t | 台时 | 25 | 67.52 | 1688.00
J9999 | 其他机械费 | % | 5 | 2159.84 | 107.99
(4) | 嵌套项 | 元 |  |  | 0.00
2 | 其他直接费=直接费*费率 | 元 | 4.5% | 26960.06 | 1213.20
3 | 现场经费=直接费*费率 | 元 | 5% | 26960.06 | 1348.00
二 | 间接费 | 元 |  |  | 3662.27
1 | 管理费=直接工程费*费率 | 元 | 4.8% | 29521.26 | 1417.02
2 | 社会保障及企业计提费=人工费*费率 | 元 | 32.8% | 6845.26 | 2245.25
三 | 企业利润=(一+二)*费率 | 元 | 7% | 33183.53 | 2322.85
四 | 价差 | 元 |  |  | 24632.01
A0001 | 人工 | 工时 | 1914.7 | 4.00 | 7658.80
A0002 | 机械工 | 工时 | 63.7 | 4.00 | 254.80
C000033 | 普通硅酸盐水泥 42.5 袋装 | t | 43.9263 | 156.08 | 6856.02
C05001 | 碎石 | m³ | 131.3658 | 39.90 | 5241.50
C051001 | 柴油 | kg | 255 | 4.33 | 1104.15
C110067 | 锯材 | m³ | 0.23 | 400.00 | 92.00
C142198 | 中砂 | m³ | 85.833 | 39.90 | 3424.74
五 | 税金=(一+二+三+四)*税率 | 元 | 9% | 60138.39 | 5412.46
| 合计 | 元 |  |  | 65550.85
| 单价 | 元 |  |  | 65.55
建筑工程单价计算表
泥结碎石公路路面，压实厚20cm工程 |  |  |  | 建筑单价编号：49
定额编号：11126 |  |  |  | 定额单位：1000m²
施工方法：包括铺料、制浆、灌浆、碾压、铺磨耗层及保护层。
编号 | 名称及规格 | 单位 | 数量 | 单价(元) | 合价(元)
一 | 直接工程费 | 元 |  |  | 11816.55
1 | 直接费 | 元 |  |  | 10791.37
(1) | 人工费 | 元 |  |  | 1961.13
A0001 | 人工 | 工时 | 566.8 | 3.46 | 1961.13
(2) | 材料费 | 元 |  |  | 8293.62
C05001 | 碎石 | m³ | 234 | 30.00 | 7020.00
C120056 | 石屑 | m³ | 23 | 30.00 | 690.00
C159049 | 粘土 | m³ | 59 | 8.50 | 501.50
C9001 | 其他材料费 | % | 1 | 8211.50 | 82.12
(3) | 机械使用费 | 元 |  |  | 536.62
J1095 | 压路机 内燃 重量12～15t | 台时 | 10 | 52.61 | 526.10
J9999 | 其他机械费 | % | 2 | 526.10 | 10.52
(4) | 嵌套项 | 元 |  |  | 0.00
2 | 其他直接费=直接费*费率 | 元 | 4.5% | 10791.37 | 485.61
3 | 现场经费=直接费*费率 | 元 | 5% | 10791.37 | 539.57
二 | 间接费 | 元 |  |  | 1237.68
1 | 管理费=直接工程费*费率 | 元 | 4.8% | 11816.55 | 567.19
2 | 社会保障及企业计提费=人工费*费率 | 元 | 32.8% | 2044.17 | 670.49
三 | 企业利润=(一+二)*费率 | 元 | 7% | 13054.23 | 913.80
四 | 价差 | 元 |  |  | 12726.45
A0001 | 人工 | 工时 | 566.8 | 4.00 | 2267.20
A0002 | 机械工 | 工时 | 24 | 4.00 | 96.00
C05001 | 碎石 | m³ | 234 | 39.90 | 9336.60
C051001 | 柴油 | kg | 65 | 4.33 | 281.45
C120056 | 石屑 | m³ | 23 | 32.40 | 745.20
五 | 税金=(一+二+三+四)*税率 | 元 | 9% | 26694.48 | 2402.50
| 合计 | 元 |  |  | 29096.98
| 单价 | 元 |  |  | 29.10
建筑工程单价计算表
人工装、卸畜力运输，装、运、卸1000m，水泥工程 |  |  |  | 建筑单价编号：73
定额编号：YB1141+YB1147*18 |  |  |  | 定额单位：100t
施工方法：人工装、卸、空回。
编号 | 名称及规格 | 单位 | 数量 | 单价(元) | 合价(元)
一 | 直接工程费 | 元 |  |  | 2512.65
1 | 直接费 | 元 |  |  | 2512.65
(1) | 人工费 | 元 |  |  | 2505.04
A0001 | 人工 | 工时 | 220 | 3.46 | 761.20
A0001 | 人工 | 工时 | 504 | 3.46 | 1743.84
(2) | 材料费 | 元 |  |  | 7.61
C9003 | 零星材料费 | % | 1 | 761.20 | 7.61
(3) | 机械使用费 | 元 |  |  | 0.00
| 合计 | 元 |  |  | 2512.65
| 单价 | 元 |  |  | 25.13
建筑工程单价计算表
人工装、卸畜力运输，钢筋，装、运、卸1000m工程 |  |  |  | 建筑单价编号：74
定额编号：YB1142+YB1148*18 |  |  |  | 定额单位：100t
施工方法：人工装、卸、空回。
编号 | 名称及规格 | 单位 | 数量 | 单价(元) | 合价(元)
一 | 直接工程费 | 元 |  |  | 3016.26
1 | 直接费 | 元 |  |  | 3016.26
(1) | 人工费 | 元 |  |  | 3006.74
A0001 | 人工 | 工时 | 275 | 3.46 | 951.50
A0001 | 人工 | 工时 | 594 | 3.46 | 2055.24
(2) | 材料费 | 元 |  |  | 9.52
C9003 | 零星材料费 | % | 1 | 951.50 | 9.52
(3) | 机械使用费 | 元 |  |  | 0.00
| 合计 | 元 |  |  | 3016.26
| 单价 | 元 |  |  | 30.16
建筑工程单价计算表
人工装、卸畜力运输，砂石料，装、运、卸1000m工程 |  |  |  | 建筑单价编号：75
定额编号：YB1146+YB1152*18 |  |  |  | 定额单位：100m³
施工方法：人工装、卸、空回。
编号 | 名称及规格 | 单位 | 数量 | 单价(元) | 合价(元)
一 | 直接工程费 | 元 |  |  | 3175.76
1 | 直接费 | 元 |  |  | 3175.76
(1) | 人工费 | 元 |  |  | 3165.90
A0001 | 人工 | 工时 | 285 | 3.46 | 986.10
A0001 | 人工 | 工时 | 630 | 3.46 | 2179.80
(2) | 材料费 | 元 |  |  | 9.86
C9003 | 零星材料费 | % | 1 | 986.10 | 9.86
(3) | 机械使用费 | 元 |  |  | 0.00
| 合计 | 元 |  |  | 3175.76
| 单价 | 元 |  |  | 31.76
建筑工程单价计算表
人工装、卸畜力运输，装、运、卸200m，水泥工程 |  |  |  | 建筑单价编号：76
定额编号：YB1141+YB1147*2 |  |  |  | 定额单位：100t
施工方法：人工装、卸、空回。
编号 | 名称及规格 | 单位 | 数量 | 单价(元) | 合价(元)
一 | 直接工程费 | 元 |  |  | 962.57
1 | 直接费 | 元 |  |  | 962.57
(1) | 人工费 | 元 |  |  | 954.96
A0001 | 人工 | 工时 | 220 | 3.46 | 761.20
A0001 | 人工 | 工时 | 56 | 3.46 | 193.76
(2) | 材料费 | 元 |  |  | 7.61
C9003 | 零星材料费 | % | 1 | 761.20 | 7.61
(3) | 机械使用费 | 元 |  |  | 0.00
| 合计 | 元 |  |  | 962.57
| 单价 | 元 |  |  | 9.63
建筑工程单价计算表
人工装、卸畜力运输，钢筋，装、运、卸200m工程 |  |  |  | 建筑单价编号：77
定额编号：YB1142+YB1148*2 |  |  |  | 定额单位：100t
施工方法：人工装、卸、空回。
编号 | 名称及规格 | 单位 | 数量 | 单价(元) | 合价(元)
一 | 直接工程费 | 元 |  |  | 1189.38
1 | 直接费 | 元 |  |  | 1189.38
(1) | 人工费 | 元 |  |  | 1179.86
A0001 | 人工 | 工时 | 275 | 3.46 | 951.50
A0001 | 人工 | 工时 | 66 | 3.46 | 228.36
(2) | 材料费 | 元 |  |  | 9.52
C9003 | 零星材料费 | % | 1 | 951.50 | 9.52
(3) | 机械使用费 | 元 |  |  | 0.00
| 合计 | 元 |  |  | 1189.38
| 单价 | 元 |  |  | 11.89
建筑工程单价计算表
人工装、卸畜力运输，砂石料，装、运、卸200m工程 |  |  |  | 建筑单价编号：78
定额编号：YB1146+YB1152*2 |  |  |  | 定额单位：100m³
施工方法：人工装、卸、空回。
编号 | 名称及规格 | 单位 | 数量 | 单价(元) | 合价(元)
一 | 直接工程费 | 元 |  |  | 1238.16
1 | 直接费 | 元 |  |  | 1238.16
(1) | 人工费 | 元 |  |  | 1228.30
A0001 | 人工 | 工时 | 285 | 3.46 | 986.10
A0001 | 人工 | 工时 | 70 | 3.46 | 242.20
(2) | 材料费 | 元 |  |  | 9.86
C9003 | 零星材料费 | % | 1 | 986.10 | 9.86
(3) | 机械使用费 | 元 |  |  | 0.00
| 合计 | 元 |  |  | 1238.16
| 单价 | 元 |  |  | 12.38
建筑工程单价计算表
搅拌机拌制混凝土，搅拌机出料0.4m³工程 |  |  |  | 建筑单价编号：79
定额编号：04264 |  |  |  | 定额单位：100m³
施工方法：场内配运水泥、骨料、投料、加水、加外加剂、搅拌、出料、清洗。
编号 | 名称及规格 | 单位 | 数量 | 单价(元) | 合价(元)
一 | 直接工程费 | 元 |  |  | 1284.45
1 | 直接费 | 元 |  |  | 1284.45
(1) | 人工费 | 元 |  |  | 837.32
A0001 | 人工 | 工时 | 242 | 3.46 | 837.32
(2) | 材料费 | 元 |  |  | 25.19
C9003 | 零星材料费 | % | 2 | 1259.26 | 25.19
(3) | 机械使用费 | 元 |  |  | 421.94
J2004 | 混凝土搅拌机 出料0.4m³ | 台时 | 18 | 19.66 | 353.88
J3077 | 双胶轮车 | 台时 | 83 | 0.82 | 68.06
| 合计 | 元 |  |  | 1284.45
| 单价 | 元 |  |  | 12.84
建筑工程单价计算表
双胶轮车运混凝土，运距≤50m工程 |  |  |  | 建筑单价编号：80
定额编号：04278 |  |  |  | 定额单位：100m³
施工方法：装、运、卸、清洗。
编号 | 名称及规格 | 单位 | 数量 | 单价(元) | 合价(元)
一 | 直接工程费 | 元 |  |  | 217.38
1 | 直接费 | 元 |  |  | 217.38
(1) | 人工费 | 元 |  |  | 159.16
A0001 | 人工 | 工时 | 46 | 3.46 | 159.16
(2) | 材料费 | 元 |  |  | 12.30
C9003 | 零星材料费 | % | 6 | 205.08 | 12.30
(3) | 机械使用费 | 元 |  |  | 45.92
J3077 | 双胶轮车 | 台时 | 56 | 0.82 | 45.92
| 合计 | 元 |  |  | 217.38
| 单价 | 元 |  |  | 2.17
建筑工程单价计算表
C20砼底板工程 |  |  |  | 建筑单价编号：83
定额编号：04035 |  |  |  | 定额单位：100m³
施工方法：施工准备、仓面冲（凿）毛、冲洗、清仓、验收、浇筑、养护等。
编号 | 名称及规格 | 单位 | 数量 | 单价(元) | 合价(元)
一 | 直接工程费 | 元 |  |  | 19180.77
1 | 直接费 | 元 |  |  | 17358.16
(1) | 人工费 | 元 |  |  | 1518.94
A0001 | 人工 | 工时 | 439 | 3.46 | 1518.94
(2) | 材料费 | 元 |  |  | 12192.27
C0002 | 水 | m³ | 100 | 3.00 | 300.00
C120015 | 混凝土垂直运输 | m³ | 103 | 0.00 | 0.00
C8014 | C20纯混凝土 42.5MPa 2级配 水灰比0.6 最大粒径40mm | m³ | 103 | 114.87 | 11831.61
C9001 | 其他材料费 | % | 0.5 | 12131.61 | 60.66
(3) | 机械使用费 | 元 |  |  | 2100.92
J2055 | 振动器 变频机组 容量4.5kVA | 台时 | 18.73 | 8.75 | 163.89
J2088 | 风(砂)水枪 耗风量6m³/min | 台时 | 45.15 | 37.20 | 1679.58
J9027 | 离心水泵 单级双吸 功率20kW | 台时 | 9.55 | 24.78 | 236.65
J9999 | 其他机械费 | % | 1 | 2080.12 | 20.80
(4) | 嵌套项 | 元 |  |  | 1546.03
子79 | 搅拌机拌制混凝土，搅拌机出料0.4m³ | m³ | 103 | 12.84 | 1322.52
子80 | 双胶轮车运混凝土，运距≤50m | m³ | 103 | 2.17 | 223.51
2 | 其他直接费=直接费*费率 | 元 | 4.5% | 17358.16 | 781.12
3 | 现场经费=直接费*费率 | 元 | 6% | 17358.16 | 1041.49
二 | 间接费 | 元 |  |  | 1585.99
1 | 管理费=直接工程费*费率 | 元 | 3.7% | 19180.77 | 709.69
2 | 社会保障及企业计提费=人工费*费率 | 元 | 32.8% | 2671.66 | 876.30
三 | 企业利润=(一+二)*费率 | 元 | 7% | 20766.76 | 1453.67
四 | 价差 | 元 |  |  | 13538.25
A0001 | 人工 | 工时 | 735.64 | 4.00 | 2942.56
A0002 | 机械工 | 工时 | 36.517 | 4.00 | 146.07
C000033 | 普通硅酸盐水泥 42.5 袋装 | t | 29.5713 | 156.08 | 4615.49
C05001 | 碎石 | m³ | 88.4358 | 39.90 | 3528.59
C142198 | 中砂 | m³ | 57.783 | 39.90 | 2305.54
五 | 税金=(一+二+三+四)*税率 | 元 | 9% | 35758.68 | 3218.28
| 合计 | 元 |  |  | 38976.96
| 单价 | 元 |  |  | 389.77
建筑工程单价计算表
C20砼墙工程 |  |  |  | 建筑单价编号：84
定额编号：04073 |  |  |  | 定额单位：100m³
施工方法：施工准备、仓面冲（凿）毛、冲洗、清仓、验收、浇筑、养护等。
编号 | 名称及规格 | 单位 | 数量 | 单价(元) | 合价(元)
一 | 直接工程费 | 元 |  |  | 20834.96
1 | 直接费 | 元 |  |  | 18855.17
(1) | 人工费 | 元 |  |  | 3314.68
A0001 | 人工 | 工时 | 958 | 3.46 | 3314.68
(2) | 材料费 | 元 |  |  | 12343.64
C0002 | 水 | m³ | 90 | 3.00 | 270.00
C120015 | 混凝土垂直运输 | m³ | 103 | 0.00 | 0.00
C8014 | C20纯混凝土 42.5MPa 2级配 水灰比0.6 最大粒径40mm | m³ | 103 | 114.87 | 11831.61
C9001 | 其他材料费 | % | 2 | 12101.61 | 242.03
(3) | 机械使用费 | 元 |  |  | 1650.82
J2034 | 混凝土输送泵 输出量30m³/h | 台时 | 12.21 | 75.79 | 925.40
J2049 | 振动器 插入式 功率1.1kW | 台时 | 60.03 | 1.98 | 118.86
J2088 | 风(砂)水枪 耗风量6m³/min | 台时 | 11.2 | 37.20 | 416.64
J9999 | 其他机械费 | % | 13 | 1460.90 | 189.92
(4) | 嵌套项 | 元 |  |  | 1546.03
子79 | 搅拌机拌制混凝土，搅拌机出料0.4m³ | m³ | 103 | 12.84 | 1322.52
子80 | 双胶轮车运混凝土，运距≤50m | m³ | 103 | 2.17 | 223.51
2 | 其他直接费=直接费*费率 | 元 | 4.5% | 18855.17 | 848.48
3 | 现场经费=直接费*费率 | 元 | 6% | 18855.17 | 1131.31
二 | 间接费 | 元 |  |  | 2255.36
1 | 管理费=直接工程费*费率 | 元 | 3.7% | 20834.96 | 770.89
2 | 社会保障及企业计提费=人工费*费率 | 元 | 32.8% | 4525.83 | 1484.47
三 | 企业利润=(一+二)*费率 | 元 | 7% | 23090.32 | 1616.32
四 | 价差 | 元 |  |  | 15681.80
A0001 | 人工 | 工时 | 1254.64 | 4.00 | 5018.56
A0002 | 机械工 | 工时 | 53.406 | 4.00 | 213.62
C000033 | 普通硅酸盐水泥 42.5 袋装 | t | 29.5713 | 156.08 | 4615.49
C05001 | 碎石 | m³ | 88.4358 | 39.90 | 3528.59
C142198 | 中砂 | m³ | 57.783 | 39.90 | 2305.54
五 | 税金=(一+二+三+四)*税率 | 元 | 9% | 40388.44 | 3634.96
| 合计 | 元 |  |  | 44023.40
| 单价 | 元 |  |  | 440.23
建筑工程单价计算表
C20砼墙工程 |  |  |  | 建筑单价编号：85
定额编号：04073 |  |  |  | 定额单位：100m³
施工方法：施工准备、仓面冲（凿）毛、冲洗、清仓、验收、浇筑、养护等。
编号 | 名称及规格 | 单位 | 数量 | 单价(元) | 合价(元)
一 | 直接工程费 | 元 |  |  | 20834.96
1 | 直接费 | 元 |  |  | 18855.17
(1) | 人工费 | 元 |  |  | 3314.68
A0001 | 人工 | 工时 | 958 | 3.46 | 3314.68
(2) | 材料费 | 元 |  |  | 12343.64
C0002 | 水 | m³ | 90 | 3.00 | 270.00
C120015 | 混凝土垂直运输 | m³ | 103 | 0.00 | 0.00
C8014 | C20纯混凝土 42.5MPa 2级配 水灰比0.6 最大粒径40mm | m³ | 103 | 114.87 | 11831.61
C9001 | 其他材料费 | % | 2 | 12101.61 | 242.03
(3) | 机械使用费 | 元 |  |  | 1650.82
J2034 | 混凝土输送泵 输出量30m³/h | 台时 | 12.21 | 75.79 | 925.40
J2049 | 振动器 插入式 功率1.1kW | 台时 | 60.03 | 1.98 | 118.86
J2088 | 风(砂)水枪 耗风量6m³/min | 台时 | 11.2 | 37.20 | 416.64
J9999 | 其他机械费 | % | 13 | 1460.90 | 189.92
(4) | 嵌套项 | 元 |  |  | 1546.03
子79 | 搅拌机拌制混凝土，搅拌机出料0.4m³ | m³ | 103 | 12.84 | 1322.52
子80 | 双胶轮车运混凝土，运距≤50m | m³ | 103 | 2.17 | 223.51
2 | 其他直接费=直接费*费率 | 元 | 4.5% | 18855.17 | 848.48
3 | 现场经费=直接费*费率 | 元 | 6% | 18855.17 | 1131.31
二 | 间接费 | 元 |  |  | 2255.36
1 | 管理费=直接工程费*费率 | 元 | 3.7% | 20834.96 | 770.89
2 | 社会保障及企业计提费=人工费*费率 | 元 | 32.8% | 4525.83 | 1484.47
三 | 企业利润=(一+二)*费率 | 元 | 7% | 23090.32 | 1616.32
四 | 价差 | 元 |  |  | 15681.80
A0001 | 人工 | 工时 | 1254.64 | 4.00 | 5018.56
A0002 | 机械工 | 工时 | 53.406 | 4.00 | 213.62
C000033 | 普通硅酸盐水泥 42.5 袋装 | t | 29.5713 | 156.08 | 4615.49
C05001 | 碎石 | m³ | 88.4358 | 39.90 | 3528.59
C142198 | 中砂 | m³ | 57.783 | 39.90 | 2305.54
五 | 税金=(一+二+三+四)*税率 | 元 | 9% | 40388.44 | 3634.96
| 合计 | 元 |  |  | 44023.40
| 单价 | 元 |  |  | 440.23
建筑工程单价计算表
C20砼底板工程 |  |  |  | 建筑单价编号：86
定额编号：04113 |  |  |  | 定额单位：100m³
施工方法：其他混凝土，基础
编号 | 名称及规格 | 单位 | 数量 | 单价(元) | 合价(元)
一 | 直接工程费 | 元 |  |  | 17999.97
1 | 直接费 | 元 |  |  | 16289.57
(1) | 人工费 | 元 |  |  | 1200.62
A0001 | 人工 | 工时 | 347 | 3.46 | 1200.62
(2) | 材料费 | 元 |  |  | 12435.44
C0002 | 水 | m³ | 120 | 3.00 | 360.00
C8014 | C20纯混凝土 42.5MPa 2级配 水灰比0.6 最大粒径40mm | m³ | 103 | 114.87 | 11831.61
C9001 | 其他材料费 | % | 2 | 12191.61 | 243.83
(3) | 机械使用费 | 元 |  |  | 1107.48
J2049 | 振动器 插入式 功率1.1kW | 台时 | 20 | 1.98 | 39.60
J2088 | 风(砂)水枪 耗风量6m³/min | 台时 | 26 | 37.20 | 967.20
J9999 | 其他机械费 | % | 10 | 1006.80 | 100.68
(4) | 嵌套项 | 元 |  |  | 1546.03
子79 | 搅拌机拌制混凝土，搅拌机出料0.4m³ | m³ | 103 | 12.84 | 1322.52
子80 | 双胶轮车运混凝土，运距≤50m | m³ | 103 | 2.17 | 223.51
2 | 其他直接费=直接费*费率 | 元 | 4.5% | 16289.57 | 733.03
3 | 现场经费=直接费*费率 | 元 | 6% | 16289.57 | 977.37
二 | 间接费 | 元 |  |  | 1423.80
1 | 管理费=直接工程费*费率 | 元 | 3.7% | 17999.97 | 666.00
2 | 社会保障及企业计提费=人工费*费率 | 元 | 32.8% | 2310.38 | 757.80
三 | 企业利润=(一+二)*费率 | 元 | 7% | 19423.77 | 1359.66
四 | 价差 | 元 |  |  | 13120.59
A0001 | 人工 | 工时 | 643.64 | 4.00 | 2574.56
A0002 | 机械工 | 工时 | 24.102 | 4.00 | 96.41
C000033 | 普通硅酸盐水泥 42.5 袋装 | t | 29.5713 | 156.08 | 4615.49
C05001 | 碎石 | m³ | 88.4358 | 39.90 | 3528.59
C142198 | 中砂 | m³ | 57.783 | 39.90 | 2305.54
五 | 税金=(一+二+三+四)*税率 | 元 | 9% | 33904.02 | 3051.36
| 合计 | 元 |  |  | 36955.38
| 单价 | 元 |  |  | 369.55
建筑工程单价计算表
C20砼池壁工程 |  |  |  | 建筑单价编号：87
定额编号：04073 |  |  |  | 定额单位：100m³
施工方法：施工准备、仓面冲（凿）毛、冲洗、清仓、验收、浇筑、养护等。
编号 | 名称及规格 | 单位 | 数量 | 单价(元) | 合价(元)
一 | 直接工程费 | 元 |  |  | 20834.96
1 | 直接费 | 元 |  |  | 18855.17
(1) | 人工费 | 元 |  |  | 3314.68
A0001 | 人工 | 工时 | 958 | 3.46 | 3314.68
(2) | 材料费 | 元 |  |  | 12343.64
C0002 | 水 | m³ | 90 | 3.00 | 270.00
C120015 | 混凝土垂直运输 | m³ | 103 | 0.00 | 0.00
C8014 | C20纯混凝土 42.5MPa 2级配 水灰比0.6 最大粒径40mm | m³ | 103 | 114.87 | 11831.61
C9001 | 其他材料费 | % | 2 | 12101.61 | 242.03
(3) | 机械使用费 | 元 |  |  | 1650.82
J2034 | 混凝土输送泵 输出量30m³/h | 台时 | 12.21 | 75.79 | 925.40
J2049 | 振动器 插入式 功率1.1kW | 台时 | 60.03 | 1.98 | 118.86
J2088 | 风(砂)水枪 耗风量6m³/min | 台时 | 11.2 | 37.20 | 416.64
J9999 | 其他机械费 | % | 13 | 1460.90 | 189.92
(4) | 嵌套项 | 元 |  |  | 1546.03
子79 | 搅拌机拌制混凝土，搅拌机出料0.4m³ | m³ | 103 | 12.84 | 1322.52
子80 | 双胶轮车运混凝土，运距≤50m | m³ | 103 | 2.17 | 223.51
2 | 其他直接费=直接费*费率 | 元 | 4.5% | 18855.17 | 848.48
3 | 现场经费=直接费*费率 | 元 | 6% | 18855.17 | 1131.31
二 | 间接费 | 元 |  |  | 2255.36
1 | 管理费=直接工程费*费率 | 元 | 3.7% | 20834.96 | 770.89
2 | 社会保障及企业计提费=人工费*费率 | 元 | 32.8% | 4525.83 | 1484.47
三 | 企业利润=(一+二)*费率 | 元 | 7% | 23090.32 | 1616.32
四 | 价差 | 元 |  |  | 15681.80
A0001 | 人工 | 工时 | 1254.64 | 4.00 | 5018.56
A0002 | 机械工 | 工时 | 53.406 | 4.00 | 213.62
C000033 | 普通硅酸盐水泥 42.5 袋装 | t | 29.5713 | 156.08 | 4615.49
C05001 | 碎石 | m³ | 88.4358 | 39.90 | 3528.59
C142198 | 中砂 | m³ | 57.783 | 39.90 | 2305.54
五 | 税金=(一+二+三+四)*税率 | 元 | 9% | 40388.44 | 3634.96
| 合计 | 元 |  |  | 44023.40
| 单价 | 元 |  |  | 440.23
建筑工程单价计算表
1:2防水水泥砂浆抹立面，厚2cm(加防水粉5％)工程 |  |  |  | 建筑单价编号：88
定额编号：03159 |  |  |  | 定额单位：100m²
施工方法：冲洗、抹灰、罩面、压光等。
编号 | 名称及规格 | 单位 | 数量 | 单价(元) | 合价(元)
一 | 直接工程费 | 元 |  |  | 929.17
1 | 直接费 | 元 |  |  | 840.88
(1) | 人工费 | 元 |  |  | 319.36
A0001 | 人工 | 工时 | 92.3 | 3.46 | 319.36
(2) | 材料费 | 元 |  |  | 512.25
C0002 | 水 | m³ | 2.3 | 3.00 | 6.90
C062025 | 防水粉 | kg | 238 | 0.00 | 0.00
C8163 | 1:2抹灰水泥砂浆 | m³ | 2.3 | 203.22 | 467.41
C9001 | 其他材料费 | % | 8 | 474.31 | 37.94
(3) | 机械使用费 | 元 |  |  | 9.27
J2002 | 砂浆搅拌机 出料0.4m³ | 台时 | 0.41 | 11.43 | 4.69
J3077 | 双胶轮车 | 台时 | 5.59 | 0.82 | 4.58
(4) | 嵌套项 | 元 |  |  | 0.00
2 | 其他直接费=直接费*费率 | 元 | 4.5% | 840.88 | 37.84
3 | 现场经费=直接费*费率 | 元 | 6% | 840.88 | 50.45
二 | 间接费 | 元 |  |  | 159.24
1 | 管理费=直接工程费*费率 | 元 | 5.8% | 929.17 | 53.89
2 | 社会保障及企业计提费=人工费*费率 | 元 | 32.8% | 321.20 | 105.35
三 | 企业利润=(一+二)*费率 | 元 | 7% | 1088.41 | 76.19
四 | 价差 | 元 |  |  | 723.71
A0001 | 人工 | 工时 | 92.3 | 4.00 | 369.20
A0002 | 机械工 | 工时 | 0.533 | 4.00 | 2.13
C000033 | 普通硅酸盐水泥 42.5 袋装 | t | 1.5078547 | 156.08 | 235.35
C142198 | 中砂 | m³ | 2.9331302 | 39.90 | 117.03
五 | 税金=(一+二+三+四)*税率 | 元 | 9% | 1888.31 | 169.95
| 合计 | 元 |  |  | 2058.26
| 单价 | 元 |  |  | 20.58
建筑工程单价计算表
1:2防水水泥砂浆抹平面，厚2cm(加防水粉5％)工程 |  |  |  | 建筑单价编号：90
定额编号：03158 |  |  |  | 定额单位：100m²
施工方法：冲洗、抹灰、罩面、压光等。
编号 | 名称及规格 | 单位 | 数量 | 单价(元) | 合价(元)
一 | 直接工程费 | 元 |  |  | 776.29
1 | 直接费 | 元 |  |  | 702.53
(1) | 人工费 | 元 |  |  | 226.63
A0001 | 人工 | 工时 | 65.5 | 3.46 | 226.63
(2) | 材料费 | 元 |  |  | 467.38
C0002 | 水 | m³ | 2 | 3.00 | 6.00
C062025 | 防水粉 | kg | 238 | 0.00 | 0.00
C8163 | 1:2抹灰水泥砂浆 | m³ | 2.1 | 203.22 | 426.76
C9001 | 其他材料费 | % | 8 | 432.76 | 34.62
(3) | 机械使用费 | 元 |  |  | 8.52
J2002 | 砂浆搅拌机 出料0.4m³ | 台时 | 0.38 | 11.43 | 4.34
J3077 | 双胶轮车 | 台时 | 5.1 | 0.82 | 4.18
(4) | 嵌套项 | 元 |  |  | 0.00
2 | 其他直接费=直接费*费率 | 元 | 4.5% | 702.53 | 31.61
3 | 现场经费=直接费*费率 | 元 | 6% | 702.53 | 42.15
二 | 间接费 | 元 |  |  | 119.92
1 | 管理费=直接工程费*费率 | 元 | 5.8% | 776.29 | 45.02
2 | 社会保障及企业计提费=人工费*费率 | 元 | 32.8% | 228.34 | 74.90
三 | 企业利润=(一+二)*费率 | 元 | 7% | 896.21 | 62.73
四 | 价差 | 元 |  |  | 585.72
A0001 | 人工 | 工时 | 65.5 | 4.00 | 262.00
A0002 | 机械工 | 工时 | 0.494 | 4.00 | 1.98
C000033 | 普通硅酸盐水泥 42.5 袋装 | t | 1.3767369 | 156.08 | 214.88
C142198 | 中砂 | m³ | 2.6780754 | 39.90 | 106.86
五 | 税金=(一+二+三+四)*税率 | 元 | 9% | 1544.66 | 139.02
| 合计 | 元 |  |  | 1683.68
| 单价 | 元 |  |  | 16.84
建筑工程单价计算表
挖掘机挖Ⅳ级土工程 |  |  |  | 建筑单价编号：91
定额编号：01213 |  |  |  | 定额单位：100m³
施工方法：挖松、堆放。
编号 | 名称及规格 | 单位 | 数量 | 单价(元) | 合价(元)
一 | 直接工程费 | 元 |  |  | 183.29
1 | 直接费 | 元 |  |  | 168.93
(1) | 人工费 | 元 |  |  | 13.84
A0001 | 人工 | 工时 | 4 | 3.46 | 13.84
(2) | 材料费 | 元 |  |  | 8.04
C9003 | 零星材料费 | % | 5 | 160.89 | 8.04
(3) | 机械使用费 | 元 |  |  | 147.05
J1009 | 单斗挖掘机 液压 斗容1m³ | 台时 | 1.31 | 112.25 | 147.05
(4) | 嵌套项 | 元 |  |  | 0.00
2 | 其他直接费=直接费*费率 | 元 | 4.5% | 168.93 | 7.60
3 | 现场经费=直接费*费率 | 元 | 4% | 168.93 | 6.76
二 | 间接费 | 元 |  |  | 15.33
1 | 管理费=直接工程费*费率 | 元 | 3.7% | 183.29 | 6.78
2 | 社会保障及企业计提费=人工费*费率 | 元 | 32.8% | 26.08 | 8.55
三 | 企业利润=(一+二)*费率 | 元 | 7% | 198.62 | 13.90
四 | 价差 | 元 |  |  | 114.67
A0001 | 人工 | 工时 | 4 | 4.00 | 16.00
A0002 | 机械工 | 工时 | 3.537 | 4.00 | 14.15
C051001 | 柴油 | kg | 19.519 | 4.33 | 84.52
五 | 税金=(一+二+三+四)*税率 | 元 | 9% | 327.19 | 29.45
| 合计 | 元 |  |  | 356.64
| 单价 | 元 |  |  | 3.57
建筑工程单价计算表
挖掘机挖Ⅳ级土（就近堆放用于回填）工程 |  |  |  | 建筑单价编号：92
定额编号：01213 |  |  |  | 定额单位：100m³
施工方法：挖松、堆放。
编号 | 名称及规格 | 单位 | 数量 | 单价(元) | 合价(元)
一 | 直接工程费 | 元 |  |  | 183.29
1 | 直接费 | 元 |  |  | 168.93
(1) | 人工费 | 元 |  |  | 13.84
A0001 | 人工 | 工时 | 4 | 3.46 | 13.84
(2) | 材料费 | 元 |  |  | 8.04
C9003 | 零星材料费 | % | 5 | 160.89 | 8.04
(3) | 机械使用费 | 元 |  |  | 147.05
J1009 | 单斗挖掘机 液压 斗容1m³ | 台时 | 1.31 | 112.25 | 147.05
(4) | 嵌套项 | 元 |  |  | 0.00
2 | 其他直接费=直接费*费率 | 元 | 4.5% | 168.93 | 7.60
3 | 现场经费=直接费*费率 | 元 | 4% | 168.93 | 6.76
二 | 间接费 | 元 |  |  | 15.33
1 | 管理费=直接工程费*费率 | 元 | 3.7% | 183.29 | 6.78
2 | 社会保障及企业计提费=人工费*费率 | 元 | 32.8% | 26.08 | 8.55
三 | 企业利润=(一+二)*费率 | 元 | 7% | 198.62 | 13.90
四 | 价差 | 元 |  |  | 114.67
A0001 | 人工 | 工时 | 4 | 4.00 | 16.00
A0002 | 机械工 | 工时 | 3.537 | 4.00 | 14.15
C051001 | 柴油 | kg | 19.519 | 4.33 | 84.52
五 | 税金=(一+二+三+四)*税率 | 元 | 9% | 327.19 | 29.45
| 合计 | 元 |  |  | 356.64
| 单价 | 元 |  |  | 3.57

## 安装工程单价计算表
安装工程单价计算表
一般阀门安装，螺纹阀门，直径50mm工程 |  |  |  | 安装单价编号：50
定额编号：06022 |  |  |  | 定额单位：个
施工方法：阀门壳体压力试验，阀门解体检查及研磨，管子切口、套丝、上阀门。
编号 | 名称及规格 | 单位 | 数量 | 单价(元) | 合价(元)
一 | 直接工程费 | 元 |  |  | 43.51
1 | 直接费 | 元 |  |  | 31.29
(1) | 人工费 | 元 |  |  | 23.53
A0001 | 人工 | 工时 | 6.8 | 3.46 | 23.53
(2) | 材料费 | 元 |  |  | 3.90
C142055 | 活接头 | 个 | 1 | 3.00 | 3.00
C9001 | 其他材料费 | % | 30 | 3.00 | 0.90
(3) | 机械使用费 | 元 |  |  | 3.86
J9231 | 切管机 9A151 | 台时 | 0.08 | 21.69 | 1.74
J9232 | 电动套丝机 直径39以内 | 台时 | 0.16 | 8.42 | 1.35
J9999 | 其他机械费 | % | 25 | 3.09 | 0.77
(4) | 嵌套项 | 元 |  |  | 0.00
2 | 其他直接费=直接费*费率 | 元 | 5.2% | 31.29 | 1.63
3 | 现场经费=人工费*费率 | 元 | 45% | 23.53 | 10.59
二 | 间接费 | 元 |  |  | 18.91
1 | 管理费=人工费*费率 | 元 | 47% | 23.53 | 11.06
2 | 社会保障及企业计提费=人工费*费率 | 元 | 32.8% | 23.92 | 7.85
三 | 企业利润=(一+二)*费率 | 元 | 7% | 62.42 | 4.37
四 | 未计价装置性材料费 | 元 |  |  | 0.00
C156056 | 螺纹阀门 | 个 | 1 | 0.00 | 0.00
五 | 价差 | 元 |  |  | 27.65
A0001 | 人工 | 工时 | 6.8 | 4.00 | 27.20
A0002 | 机械工 | 工时 | 0.112 | 4.00 | 0.45
六 | 税金=(一+二+三+四+五)*税率 | 元 | 9% | 94.44 | 8.50
| 合计 | 元 |  |  | 102.94
| 单价 | 元 |  |  | 102.94
安装工程单价计算表
输水管道安装，镀锌钢管，螺纹连接，公称直径50mm，壁厚3.75mm工程 |  |  |  | 安装单价编号：51
定额编号：10247 |  |  |  | 定额单位：100m
施工方法：管材清理及外观检查，调直、切口、套丝、上管件、管道安装、管道试压等。
编号 | 名称及规格 | 单位 | 数量 | 单价(元) | 合价(元)
一 | 直接工程费 | 元 |  |  | 363.33
1 | 直接费 | 元 |  |  | 265.45
(1) | 人工费 | 元 |  |  | 186.84
A0001 | 人工 | 工时 | 54 | 3.46 | 186.84
(2) | 材料费 | 元 |  |  | 24.29
C052008 | 机油 | kg | 1.2 | 3.00 | 3.60
C053025 | 砂轮片 直径200 | 片 | 0.4 | 8.20 | 3.28
C110069 | 锯条 | 根 | 1.6 | 1.50 | 2.40
C110087 | 铅油 | kg | 0.5 | 11.80 | 5.90
C9001 | 其他材料费 | % | 60 | 15.18 | 9.11
(3) | 机械使用费 | 元 |  |  | 54.32
J9231 | 切管机 9A151 | 台时 | 1.5 | 21.69 | 32.54
J9232 | 电动套丝机 直径39以内 | 台时 | 2 | 8.42 | 16.84
J9999 | 其他机械费 | % | 10 | 49.38 | 4.94
(4) | 嵌套项 | 元 |  |  | 0.00
2 | 其他直接费=直接费*费率 | 元 | 5.2% | 265.45 | 13.80
3 | 现场经费=人工费*费率 | 元 | 45% | 186.84 | 84.08
二 | 间接费 | 元 |  |  | 151.48
1 | 管理费=人工费*费率 | 元 | 47% | 186.84 | 87.81
2 | 社会保障及企业计提费=人工费*费率 | 元 | 32.8% | 194.11 | 63.67
三 | 企业利润=(一+二)*费率 | 元 | 7% | 514.81 | 36.04
四 | 未计价装置性材料费 | 元 |  |  | 111.00
C183901 | 直接 DN50 | 个 | 18.5 | 6.00 | 111.00
五 | 价差 | 元 |  |  | 231.36
A0001 | 人工 | 工时 | 54 | 4.00 | 216.00
A0002 | 机械工 | 工时 | 2.1 | 4.00 | 8.40
C052008 | 机油 | kg | 1.2 | 5.80 | 6.96
六 | 税金=(一+二+三+四+五)*税率 | 元 | 9% | 893.21 | 80.39
| 合计 | 元 |  |  | 973.60
| 单价 | 元 |  |  | 9.74
安装工程单价计算表
焊接法兰片，公称直径80mm工程 |  |  |  | 安装单价编号：52
定额编号：YB1045 |  |  |  | 定额单位：副
施工方法：焊接法兰片，公称直径80mm
编号 | 名称及规格 | 单位 | 数量 | 单价(元) | 合价(元)
一 | 直接工程费 | 元 |  |  | 22.12
1 | 直接费 | 元 |  |  | 17.90
(1) | 人工费 | 元 |  |  | 7.30
A0001 | 人工 | 工时 | 2.11 | 3.46 | 7.30
(2) | 材料费 | 元 |  |  | 4.29
C140040 | 尼龙砂轮片 直径100 | 片 | 0.1 | 8.20 | 0.82
C140054 | 氧气 | m³ | 0.08 | 4.50 | 0.36
C140061 | 乙炔气 | m³ | 0.04 | 18.00 | 0.72
C155009 | 电焊条J422综合 | kg | 0.25 | 8.00 | 2.00
C9001 | 其他材料费 | % | 10 | 3.90 | 0.39
(3) | 机械使用费 | 元 |  |  | 6.31
J9128 | 电焊机 交流25kVA | 台时 | 0.51 | 11.25 | 5.74
J9999 | 其他机械费 | % | 10 | 5.74 | 0.57
(4) | 嵌套项 | 元 |  |  | 0.00
2 | 其他直接费=直接费*费率 | 元 | 5.2% | 17.90 | 0.93
3 | 现场经费=人工费*费率 | 元 | 45% | 7.30 | 3.29
二 | 间接费 | 元 |  |  | 5.82
1 | 管理费=人工费*费率 | 元 | 47% | 7.30 | 3.43
2 | 社会保障及企业计提费=人工费*费率 | 元 | 32.8% | 7.30 | 2.39
三 | 企业利润=(一+二)*费率 | 元 | 7% | 27.94 | 1.96
四 | 未计价装置性材料费 | 元 |  |  | 0.00
C1675 | 法兰 | 片 | 2 | 0.00 | 0.00
五 | 价差 | 元 |  |  | 8.44
A0001 | 人工 | 工时 | 2.11 | 4.00 | 8.44
六 | 税金=(一+二+三+四+五)*税率 | 元 | 9% | 38.34 | 3.45
| 合计 | 元 |  |  | 41.79
| 单价 | 元 |  |  | 41.79
安装工程单价计算表
法兰阀门安装，直径80mm工程 |  |  |  | 安装单价编号：53
定额编号：06037 |  |  |  | 定额单位：个
施工方法：阀门壳体压力试验，阀门解体检查及研磨、阀门吊装就位、制垫、加垫、紧螺栓。
编号 | 名称及规格 | 单位 | 数量 | 单价(元) | 合价(元)
一 | 直接工程费 | 元 |  |  | 60.38
1 | 直接费 | 元 |  |  | 50.88
(1) | 人工费 | 元 |  |  | 15.22
A0001 | 人工 | 工时 | 4.4 | 3.46 | 15.22
(2) | 材料费 | 元 |  |  | 30.12
C062066 | 橡胶板 δ0.8～6 | kg | 0.28 | 32.00 | 8.96
C142033 | 焊条 | kg | 0.17 | 6.46 | 1.10
C154061 | 螺栓 | kg | 1 | 5.00 | 5.00
C9001 | 其他材料费 | % | 100 | 15.06 | 15.06
(3) | 机械使用费 | 元 |  |  | 5.54
J9050 | 试压泵 2.5MPa | 台时 | 0.25 | 6.60 | 1.65
J9126 | 电焊机 直流20kW | 台时 | 0.21 | 16.15 | 3.39
J9999 | 其他机械费 | % | 10 | 5.04 | 0.50
(4) | 嵌套项 | 元 |  |  | 0.00
2 | 其他直接费=直接费*费率 | 元 | 5.2% | 50.88 | 2.65
3 | 现场经费=人工费*费率 | 元 | 45% | 15.22 | 6.85
二 | 间接费 | 元 |  |  | 12.51
1 | 管理费=人工费*费率 | 元 | 47% | 15.22 | 7.15
2 | 社会保障及企业计提费=人工费*费率 | 元 | 32.8% | 16.34 | 5.36
三 | 企业利润=(一+二)*费率 | 元 | 7% | 72.89 | 5.10
四 | 未计价装置性材料费 | 元 |  |  | 0.00
五 | 价差 | 元 |  |  | 18.90
A0001 | 人工 | 工时 | 4.4 | 4.00 | 17.60
A0002 | 机械工 | 工时 | 0.325 | 4.00 | 1.30
六 | 税金=(一+二+三+四+五)*税率 | 元 | 9% | 96.89 | 8.72
| 合计 | 元 |  |  | 105.61
| 单价 | 元 |  |  | 105.61
安装工程单价计算表
输水管道安装，镀锌钢管，螺纹连接，公称直径20mm，壁厚2.75mm（暂按20m/户,最终以实际结算）工程 |  |  |  | 安装单价编号：54
定额编号：10243 |  |  |  | 定额单位：100m
施工方法：管材清理及外观检查，调直、切口、套丝、上管件、管道安装、管道试压等。
编号 | 名称及规格 | 单位 | 数量 | 单价(元) | 合价(元)
一 | 直接工程费 | 元 |  |  | 184.34
1 | 直接费 | 元 |  |  | 130.83
(1) | 人工费 | 元 |  |  | 103.80
A0001 | 人工 | 工时 | 30 | 3.46 | 103.80
(2) | 材料费 | 元 |  |  | 10.46
C052008 | 机油 | kg | 0.5 | 3.00 | 1.50
C110069 | 锯条 | 根 | 1 | 1.50 | 1.50
C110087 | 铅油 | kg | 0.3 | 11.80 | 3.54
C9001 | 其他材料费 | % | 60 | 6.54 | 3.92
(3) | 机械使用费 | 元 |  |  | 16.57
J9231 | 切管机 9A151 | 台时 | 0.5 | 21.69 | 10.85
J9232 | 电动套丝机 直径39以内 | 台时 | 0.5 | 8.42 | 4.21
J9999 | 其他机械费 | % | 10 | 15.06 | 1.51
(4) | 嵌套项 | 元 |  |  | 0.00
2 | 其他直接费=直接费*费率 | 元 | 5.2% | 130.83 | 6.80
3 | 现场经费=人工费*费率 | 元 | 45% | 103.80 | 46.71
二 | 间接费 | 元 |  |  | 83.63
1 | 管理费=人工费*费率 | 元 | 47% | 103.80 | 48.79
2 | 社会保障及企业计提费=人工费*费率 | 元 | 32.8% | 106.22 | 34.84
三 | 企业利润=(一+二)*费率 | 元 | 7% | 267.97 | 18.76
四 | 未计价装置性材料费 | 元 |  |  | 67.20
C183701 | 直接 DN20 | 个 | 19.2 | 3.50 | 67.20
五 | 价差 | 元 |  |  | 125.70
A0001 | 人工 | 工时 | 30 | 4.00 | 120.00
A0002 | 机械工 | 工时 | 0.7 | 4.00 | 2.80
C052008 | 机油 | kg | 0.5 | 5.80 | 2.90
六 | 税金=(一+二+三+四+五)*税率 | 元 | 9% | 479.63 | 43.17
| 合计 | 元 |  |  | 522.80
| 单价 | 元 |  |  | 5.23
安装工程单价计算表
水表安装，螺纹连接，公称直径20mm工程 |  |  |  | 安装单价编号：55
定额编号：YB1028 |  |  |  | 定额单位：个
施工方法：外表检查、切管、安装内接、水表阀门、止回阀安装、螺纹连接、通水试验。
编号 | 名称及规格 | 单位 | 数量 | 单价(元) | 合价(元)
一 | 直接工程费 | 元 |  |  | 7.48
1 | 直接费 | 元 |  |  | 5.18
(1) | 人工费 | 元 |  |  | 4.50
A0001 | 人工 | 工时 | 1.3 | 3.46 | 4.50
(2) | 材料费 | 元 |  |  | 0.68
C9003 | 零星材料费 | % | 15 | 4.50 | 0.68
(3) | 机械使用费 | 元 |  |  | 0.00
(4) | 嵌套项 | 元 |  |  | 0.00
2 | 其他直接费=直接费*费率 | 元 | 5.2% | 5.18 | 0.27
3 | 现场经费=人工费*费率 | 元 | 45% | 4.50 | 2.03
二 | 间接费 | 元 |  |  | 3.60
1 | 管理费=人工费*费率 | 元 | 47% | 4.50 | 2.12
2 | 社会保障及企业计提费=人工费*费率 | 元 | 32.8% | 4.50 | 1.48
三 | 企业利润=(一+二)*费率 | 元 | 7% | 11.08 | 0.78
四 | 未计价装置性材料费 | 元 |  |  | 12.00
C1636 | 内接 | 个 | 1 | 3.00 | 3.00
C142055 | 活接头 | 个 | 1 | 3.00 | 3.00
C1635 | 止回阀 | 个 | 1 | 3.00 | 3.00
C1634 | 螺纹水表 | 个 | 1 | 3.00 | 3.00
C156056 | 螺纹阀门 | 个 | 1 | 0.00 | 0.00
五 | 价差 | 元 |  |  | 5.20
A0001 | 人工 | 工时 | 1.3 | 4.00 | 5.20
六 | 税金=(一+二+三+四+五)*税率 | 元 | 9% | 29.06 | 2.62
| 合计 | 元 |  |  | 31.68
| 单价 | 元 |  |  | 31.68
安装工程单价计算表
200QJ63-36/3(Q=63m³/h,P=11kw,h=36m)工程 |  |  |  | 安装单价编号：57
定额编号：05001 |  |  |  | 定额单位：台
施工方法：水泵安装，自重1t
编号 | 名称及规格 | 单位 | 数量 | 单价(元) | 合价(元)
一 | 直接工程费 | 元 |  |  | 2715.83
1 | 直接费 | 元 |  |  | 2208.62
(1) | 人工费 | 元 |  |  | 871.92
A0001 | 人工 | 工时 | 252 | 3.46 | 871.92
(2) | 材料费 | 元 |  |  | 807.29
C0001 | 电 | kW.h | 66 | 0.73 | 48.18
C012003 | 钢板 | kg | 31 | 3.00 | 93.00
C013002 | 型钢 | kg | 35 | 3.00 | 105.00
C052001 | 汽油 | kg | 5 | 3.00 | 15.00
C062061 | 橡胶板 | kg | 3 | 30.00 | 90.00
C130023 | 木材 | m³ | 0.1 | 900.00 | 90.00
C140054 | 氧气 | m³ | 10 | 4.50 | 45.00
C140061 | 乙炔气 | m³ | 5 | 18.00 | 90.00
C142033 | 焊条 | kg | 6 | 6.46 | 38.76
C142084 | 破布 | kg | 3 | 15.00 | 45.00
C142187 | 油漆 | kg | 3 | 12.00 | 36.00
C9001 | 其他材料费 | % | 16 | 695.94 | 111.35
(3) | 机械使用费 | 元 |  |  | 529.41
J4047 | 桥式起重机 双梁 起重量10t | 台时 | 7 | 25.46 | 178.22
J9128 | 电焊机 交流25kVA | 台时 | 7 | 11.25 | 78.75
J9172 | 普通车床 直径400～600mm | 台时 | 4 | 20.09 | 80.36
J9182 | 摇臂钻床 直径35～50mm | 台时 | 4 | 14.39 | 57.56
J9200 | 牛头刨床 B=650mm | 台时 | 6 | 10.25 | 61.50
J9999 | 其他机械费 | % | 16 | 456.39 | 73.02
(4) | 嵌套项 | 元 |  |  | 0.00
2 | 其他直接费=直接费*费率 | 元 | 5.2% | 2208.62 | 114.85
3 | 现场经费=人工费*费率 | 元 | 45% | 871.92 | 392.36
二 | 间接费 | 元 |  |  | 726.77
1 | 管理费=人工费*费率 | 元 | 47% | 871.92 | 409.80
2 | 社会保障及企业计提费=人工费*费率 | 元 | 32.8% | 966.38 | 316.97
三 | 企业利润=(一+二)*费率 | 元 | 7% | 3442.60 | 240.98
四 | 未计价装置性材料费 | 元 |  |  | 0.00
五 | 价差 | 元 |  |  | 1379.20
A0001 | 人工 | 工时 | 252 | 4.00 | 1008.00
A0002 | 机械工 | 工时 | 27.3 | 4.00 | 109.20
C012003 | 钢板 | kg | 31 | 3.50 | 108.50
C013002 | 型钢 | kg | 35 | 3.50 | 122.50
C052001 | 汽油 | kg | 5 | 6.20 | 31.00
六 | 税金=(一+二+三+四+五)*税率 | 元 | 9% | 5062.78 | 455.65
| 合计 | 元 |  |  | 5518.43
| 单价 | 元 |  |  | 5518.43
安装工程单价计算表
低压有继电保护的电机电气调整工程 |  |  |  | 安装单价编号：58
定额编号：20027 |  |  |  | 定额单位：台(套)
施工方法：低压有继电保护的电机电气调整
编号 | 名称及规格 | 单位 | 数量 | 单价(元) | 合价(元)
一 | 直接工程费 | 元 |  |  | 1564.12
1 | 直接费 | 元 |  |  | 1224.84
(1) | 人工费 | 元 |  |  | 612.42
A0001 | 人工 | 工时 | 177 | 3.46 | 612.42
(2) | 材料费 | 元 |  |  | 30.62
C9007 | 材料费(以人工费为基数) | % | 5 | 612.42 | 30.62
(3) | 机械使用费 | 元 |  |  | 581.80
J9996 | 机械费(以人工费为基数) | % | 95 | 612.42 | 581.80
(4) | 嵌套项 | 元 |  |  | 0.00
2 | 其他直接费=直接费*费率 | 元 | 5.2% | 1224.84 | 63.69
3 | 现场经费=人工费*费率 | 元 | 45% | 612.42 | 275.59
二 | 间接费 | 元 |  |  | 488.71
1 | 管理费=人工费*费率 | 元 | 47% | 612.42 | 287.84
2 | 社会保障及企业计提费=人工费*费率 | 元 | 32.8% | 612.42 | 200.87
三 | 企业利润=(一+二)*费率 | 元 | 7% | 2052.83 | 143.70
四 | 未计价装置性材料费 | 元 |  |  | 0.00
五 | 价差 | 元 |  |  | 708.00
A0001 | 人工 | 工时 | 177 | 4.00 | 708.00
六 | 税金=(一+二+三+四+五)*税率 | 元 | 9% | 2904.53 | 261.41
| 合计 | 元 |  |  | 3165.94
| 单价 | 元 |  |  | 3165.94
安装工程单价计算表
机房排水泵工程 |  |  |  | 安装单价编号：59
定额编号：05001*0.2 |  |  |  | 定额单位：台
施工方法：水泵安装，自重1t
编号 | 名称及规格 | 单位 | 数量 | 单价(元) | 合价(元)
一 | 直接工程费 | 元 |  |  | 543.15
1 | 直接费 | 元 |  |  | 441.71
(1) | 人工费 | 元 |  |  | 174.38
A0001 | 人工 | 工时 | 50.4 | 3.46 | 174.38
(2) | 材料费 | 元 |  |  | 161.46
C0001 | 电 | kW.h | 13.2 | 0.73 | 9.64
C012003 | 钢板 | kg | 6.2 | 3.00 | 18.60
C013002 | 型钢 | kg | 7 | 3.00 | 21.00
C052001 | 汽油 | kg | 1 | 3.00 | 3.00
C062061 | 橡胶板 | kg | 0.6 | 30.00 | 18.00
C130023 | 木材 | m³ | 0.02 | 900.00 | 18.00
C140054 | 氧气 | m³ | 2 | 4.50 | 9.00
C140061 | 乙炔气 | m³ | 1 | 18.00 | 18.00
C142033 | 焊条 | kg | 1.2 | 6.46 | 7.75
C142084 | 破布 | kg | 0.6 | 15.00 | 9.00
C142187 | 油漆 | kg | 0.6 | 12.00 | 7.20
C9001 | 其他材料费 | % | 16 | 139.19 | 22.27
(3) | 机械使用费 | 元 |  |  | 105.87
J4047 | 桥式起重机 双梁 起重量10t | 台时 | 1.4 | 25.46 | 35.64
J9128 | 电焊机 交流25kVA | 台时 | 1.4 | 11.25 | 15.75
J9172 | 普通车床 直径400～600mm | 台时 | 0.8 | 20.09 | 16.07
J9182 | 摇臂钻床 直径35～50mm | 台时 | 0.8 | 14.39 | 11.51
J9200 | 牛头刨床 B=650mm | 台时 | 1.2 | 10.25 | 12.30
J9999 | 其他机械费 | % | 16 | 91.27 | 14.60
(4) | 嵌套项 | 元 |  |  | 0.00
2 | 其他直接费=直接费*费率 | 元 | 5.2% | 441.71 | 22.97
3 | 现场经费=人工费*费率 | 元 | 45% | 174.38 | 78.47
二 | 间接费 | 元 |  |  | 145.36
1 | 管理费=人工费*费率 | 元 | 47% | 174.38 | 81.96
2 | 社会保障及企业计提费=人工费*费率 | 元 | 32.8% | 193.28 | 63.40
三 | 企业利润=(一+二)*费率 | 元 | 7% | 688.51 | 48.20
四 | 未计价装置性材料费 | 元 |  |  | 0.00
五 | 价差 | 元 |  |  | 275.84
A0001 | 人工 | 工时 | 50.4 | 4.00 | 201.60
A0002 | 机械工 | 工时 | 5.46 | 4.00 | 21.84
C012003 | 钢板 | kg | 6.2 | 3.50 | 21.70
C013002 | 型钢 | kg | 7 | 3.50 | 24.50
C052001 | 汽油 | kg | 1 | 6.20 | 6.20
六 | 税金=(一+二+三+四+五)*税率 | 元 | 9% | 1012.55 | 91.13
| 合计 | 元 |  |  | 1103.68
| 单价 | 元 |  |  | 1103.68
安装工程单价计算表
变压器安装，油侵式S15-M-50kVA工程 |  |  |  | 安装单价编号：60
定额编号：11043*1.3 |  |  |  | 定额单位：台
施工方法：变压器安装(10～20kV)，容量≤250kVA
编号 | 名称及规格 | 单位 | 数量 | 单价(元) | 合价(元)
一 | 直接工程费 | 元 |  |  | 904.75
1 | 直接费 | 元 |  |  | 731.11
(1) | 人工费 | 元 |  |  | 301.37
A0001 | 人工 | 工时 | 87.1 | 3.46 | 301.37
(2) | 材料费 | 元 |  |  | 299.35
C010009 | 镀锌扁钢 | kg | 5.85 | 3.00 | 17.55
C040001 | 调合漆 | kg | 1.3 | 10.00 | 13.00
C062027 | 防锈漆 | kg | 0.78 | 10.62 | 8.28
C110007 | 垫铁 | kg | 6.5 | 4.50 | 29.25
C110042 | 镀锌铁丝 8#～10# | kg | 1.3 | 4.50 | 5.85
C142033 | 焊条 | kg | 0.65 | 6.46 | 4.20
C142078 | 滤油纸 300×300mm | 张 | 26 | 0.90 | 23.40
C142117 | 塑料布 | ｍ2 | 1.95 | 2.00 | 3.90
C154057 | 精制螺栓M18×95 | 套 | 5.33 | 15.00 | 79.95
C162001 | 变压器油 | kg | 9.1 | 9.00 | 81.90
C9001 | 其他材料费 | % | 12 | 267.28 | 32.07
(3) | 机械使用费 | 元 |  |  | 130.39
J3003 | 载重汽车 载重量4t | 台时 | 0.65 | 41.36 | 26.88
J4088 | 汽车起重机 起重量5t | 台时 | 0.65 | 49.56 | 32.21
J9128 | 电焊机 交流25kVA | 台时 | 2.21 | 11.25 | 24.86
J9221 | 压力滤油机 150型 | 台时 | 5.33 | 6.49 | 34.59
J9999 | 其他机械费 | % | 10 | 118.54 | 11.85
(4) | 嵌套项 | 元 |  |  | 0.00
2 | 其他直接费=直接费*费率 | 元 | 5.2% | 731.11 | 38.02
3 | 现场经费=人工费*费率 | 元 | 45% | 301.37 | 135.62
二 | 间接费 | 元 |  |  | 251.30
1 | 管理费=人工费*费率 | 元 | 47% | 301.37 | 141.64
2 | 社会保障及企业计提费=人工费*费率 | 元 | 32.8% | 334.33 | 109.66
三 | 企业利润=(一+二)*费率 | 元 | 7% | 1156.05 | 80.92
四 | 未计价装置性材料费 | 元 |  |  | 0.00
五 | 价差 | 元 |  |  | 450.61
A0001 | 人工 | 工时 | 87.1 | 4.00 | 348.40
A0002 | 机械工 | 工时 | 9.529 | 4.00 | 38.12
C010009 | 镀锌扁钢 | kg | 5.85 | 2.00 | 11.70
C052001 | 汽油 | kg | 8.45 | 6.20 | 52.39
六 | 税金=(一+二+三+四+五)*税率 | 元 | 9% | 1687.58 | 151.88
| 合计 | 元 |  |  | 1839.46
| 单价 | 元 |  |  | 1839.46
安装工程单价计算表
水泥电杆8mφ150/256 7φ4.8工程 |  |  |  | 安装单价编号：61
定额编号：YB1106 |  |  |  | 定额单位：根
施工方法：安装底盘、卡盘，立杆找正，装抱箍等。
编号 | 名称及规格 | 单位 | 数量 | 单价(元) | 合价(元)
一 | 直接工程费 | 元 |  |  | 126.07
1 | 直接费 | 元 |  |  | 93.19
(1) | 人工费 | 元 |  |  | 62.28
A0001 | 人工 | 工时 | 18 | 3.46 | 62.28
(2) | 材料费 | 元 |  |  | 22.32
C062005 | 磁漆(酚醛) | kg | 0.02 | 5.00 | 0.10
C130002 | 板枋材 | m³ | 0.002 | 800.00 | 1.60
C1647 | 镀锌U形抱箍 | 套 | 1.02 | 20.00 | 20.40
C9001 | 其他材料费 | % | 1 | 22.10 | 0.22
(3) | 机械使用费 | 元 |  |  | 8.59
J3004 | 载重汽车 载重量5t | 台时 | 0.2 | 42.94 | 8.59
(4) | 嵌套项 | 元 |  |  | 0.00
2 | 其他直接费=直接费*费率 | 元 | 5.2% | 93.19 | 4.85
3 | 现场经费=人工费*费率 | 元 | 45% | 62.28 | 28.03
二 | 间接费 | 元 |  |  | 49.99
1 | 管理费=人工费*费率 | 元 | 47% | 62.28 | 29.27
2 | 社会保障及企业计提费=人工费*费率 | 元 | 32.8% | 63.18 | 20.72
三 | 企业利润=(一+二)*费率 | 元 | 7% | 176.06 | 12.32
四 | 未计价装置性材料费 | 元 |  |  | 0.00
C1645 | 底盘 | 块 | 1.005 | 0.00 | 0.00
C1644 | 电杆 | 根 | 1.005 | 0.00 | 0.00
C1646 | 卡盘 | 块 | 1.005 | 0.00 | 0.00
五 | 价差 | 元 |  |  | 82.37
A0001 | 人工 | 工时 | 18 | 4.00 | 72.00
A0002 | 机械工 | 工时 | 0.26 | 4.00 | 1.04
C052001 | 汽油 | kg | 1.44 | 6.20 | 8.93
C130002 | 板枋材 | m³ | 0.002 | 200.00 | 0.40
六 | 税金=(一+二+三+四+五)*税率 | 元 | 9% | 270.75 | 24.37
| 合计 | 元 |  |  | 295.12
| 单价 | 元 |  |  | 295.12
安装工程单价计算表
水泥电杆10mφ150/283 10φ4.8工程 |  |  |  | 安装单价编号：62
定额编号：YB1107 |  |  |  | 定额单位：根
施工方法：安装底盘、卡盘，立杆找正，装抱箍等。
编号 | 名称及规格 | 单位 | 数量 | 单价(元) | 合价(元)
一 | 直接工程费 | 元 |  |  | 141.66
1 | 直接费 | 元 |  |  | 103.57
(1) | 人工费 | 元 |  |  | 72.66
A0001 | 人工 | 工时 | 21 | 3.46 | 72.66
(2) | 材料费 | 元 |  |  | 22.32
C062005 | 磁漆(酚醛) | kg | 0.02 | 5.00 | 0.10
C130002 | 板枋材 | m³ | 0.002 | 800.00 | 1.60
C1647 | 镀锌U形抱箍 | 套 | 1.02 | 20.00 | 20.40
C9001 | 其他材料费 | % | 1 | 22.10 | 0.22
(3) | 机械使用费 | 元 |  |  | 8.59
J3004 | 载重汽车 载重量5t | 台时 | 0.2 | 42.94 | 8.59
(4) | 嵌套项 | 元 |  |  | 0.00
2 | 其他直接费=直接费*费率 | 元 | 5.2% | 103.57 | 5.39
3 | 现场经费=人工费*费率 | 元 | 45% | 72.66 | 32.70
二 | 间接费 | 元 |  |  | 58.28
1 | 管理费=人工费*费率 | 元 | 47% | 72.66 | 34.15
2 | 社会保障及企业计提费=人工费*费率 | 元 | 32.8% | 73.56 | 24.13
三 | 企业利润=(一+二)*费率 | 元 | 7% | 199.94 | 14.00
四 | 未计价装置性材料费 | 元 |  |  | 0.00
C1645 | 底盘 | 块 | 1.005 | 0.00 | 0.00
C1644 | 电杆 | 根 | 1.005 | 0.00 | 0.00
C1646 | 卡盘 | 块 | 1.005 | 0.00 | 0.00
五 | 价差 | 元 |  |  | 94.37
A0001 | 人工 | 工时 | 21 | 4.00 | 84.00
A0002 | 机械工 | 工时 | 0.26 | 4.00 | 1.04
C052001 | 汽油 | kg | 1.44 | 6.20 | 8.93
C130002 | 板枋材 | m³ | 0.002 | 200.00 | 0.40
六 | 税金=(一+二+三+四+五)*税率 | 元 | 9% | 308.31 | 27.75
| 合计 | 元 |  |  | 336.06
| 单价 | 元 |  |  | 336.06
安装工程单价计算表
电动葫芦，起重力≤5t工程 |  |  |  | 安装单价编号：63
定额编号：08085 |  |  |  | 定额单位：台
施工方法：设备的现场解体、组装和安装；端梁的铆接和脚手架搭拆以及动、静负荷的试运行。
编号 | 名称及规格 | 单位 | 数量 | 单价(元) | 合价(元)
一 | 直接工程费 | 元 |  |  | 893.95
1 | 直接费 | 元 |  |  | 709.15
(1) | 人工费 | 元 |  |  | 328.70
A0001 | 人工 | 工时 | 95 | 3.46 | 328.70
(2) | 材料费 | 元 |  |  | 204.51
C0001 | 电 | kW.h | 19.2 | 0.73 | 14.02
C052001 | 汽油 | kg | 1.2 | 3.00 | 3.60
C130023 | 木材 | m³ | 0.1 | 900.00 | 90.00
C142054 | 黄油 | kg | 1.5 | 4.50 | 6.75
C142061 | 绝缘线 | m | 12 | 5.00 | 60.00
C142187 | 油漆 | kg | 1.7 | 12.00 | 20.40
C9001 | 其他材料费 | % | 5 | 194.77 | 9.74
(3) | 机械使用费 | 元 |  |  | 175.94
J3004 | 载重汽车 载重量5t | 台时 | 0.68 | 42.94 | 29.20
J4090 | 汽车起重机 起重量8t | 台时 | 0.68 | 64.39 | 43.79
J4149 | 电动卷扬机 单筒慢速 起重量5t | 台时 | 6.75 | 14.01 | 94.57
J9999 | 其他机械费 | % | 5 | 167.56 | 8.38
(4) | 嵌套项 | 元 |  |  | 0.00
2 | 其他直接费=直接费*费率 | 元 | 5.2% | 709.15 | 36.88
3 | 现场经费=人工费*费率 | 元 | 45% | 328.70 | 147.92
二 | 间接费 | 元 |  |  | 275.35
1 | 管理费=人工费*费率 | 元 | 47% | 328.70 | 154.49
2 | 社会保障及企业计提费=人工费*费率 | 元 | 32.8% | 368.47 | 120.86
三 | 企业利润=(一+二)*费率 | 元 | 7% | 1169.30 | 81.85
四 | 未计价装置性材料费 | 元 |  |  | 0.00
五 | 价差 | 元 |  |  | 486.45
A0001 | 人工 | 工时 | 95 | 4.00 | 380.00
A0002 | 机械工 | 工时 | 11.495 | 4.00 | 45.98
C051001 | 柴油 | kg | 5.236 | 4.33 | 22.67
C052001 | 汽油 | kg | 6.096 | 6.20 | 37.80
六 | 税金=(一+二+三+四+五)*税率 | 元 | 9% | 1737.60 | 156.38
| 合计 | 元 |  |  | 1893.98
| 单价 | 元 |  |  | 1893.98
安装工程单价计算表
焊接法兰片，公称直径125mm工程 |  |  |  | 安装单价编号：64
定额编号：YB1047 |  |  |  | 定额单位：副
施工方法：切管、坡口、组对、焊接、磨平等。
编号 | 名称及规格 | 单位 | 数量 | 单价(元) | 合价(元)
一 | 直接工程费 | 元 |  |  | 30.15
1 | 直接费 | 元 |  |  | 24.75
(1) | 人工费 | 元 |  |  | 9.13
A0001 | 人工 | 工时 | 2.64 | 3.46 | 9.13
(2) | 材料费 | 元 |  |  | 6.95
C140040 | 尼龙砂轮片 直径100 | 片 | 0.16 | 8.20 | 1.31
C140054 | 氧气 | m³ | 0.14 | 4.50 | 0.63
C140061 | 乙炔气 | m³ | 0.07 | 18.00 | 1.26
C155009 | 电焊条J422综合 | kg | 0.39 | 8.00 | 3.12
C9001 | 其他材料费 | % | 10 | 6.32 | 0.63
(3) | 机械使用费 | 元 |  |  | 8.67
J9128 | 电焊机 交流25kVA | 台时 | 0.7 | 11.25 | 7.88
J9999 | 其他机械费 | % | 10 | 7.88 | 0.79
(4) | 嵌套项 | 元 |  |  | 0.00
2 | 其他直接费=直接费*费率 | 元 | 5.2% | 24.75 | 1.29
3 | 现场经费=人工费*费率 | 元 | 45% | 9.13 | 4.11
二 | 间接费 | 元 |  |  | 7.28
1 | 管理费=人工费*费率 | 元 | 47% | 9.13 | 4.29
2 | 社会保障及企业计提费=人工费*费率 | 元 | 32.8% | 9.13 | 2.99
三 | 企业利润=(一+二)*费率 | 元 | 7% | 37.43 | 2.62
四 | 未计价装置性材料费 | 元 |  |  | 0.00
C1675 | 法兰 | 片 | 2 | 0.00 | 0.00
五 | 价差 | 元 |  |  | 10.56
A0001 | 人工 | 工时 | 2.64 | 4.00 | 10.56
六 | 税金=(一+二+三+四+五)*税率 | 元 | 9% | 50.61 | 4.55
| 合计 | 元 |  |  | 55.16
| 单价 | 元 |  |  | 55.16
安装工程单价计算表
法兰阀门安装，直径125mm工程 |  |  |  | 安装单价编号：65
定额编号：06039 |  |  |  | 定额单位：个
施工方法：阀门壳体压力试验，阀门解体检查及研磨、阀门吊装就位、制垫、加垫、紧螺栓。
编号 | 名称及规格 | 单位 | 数量 | 单价(元) | 合价(元)
一 | 直接工程费 | 元 |  |  | 111.77
1 | 直接费 | 元 |  |  | 95.14
(1) | 人工费 | 元 |  |  | 25.95
A0001 | 人工 | 工时 | 7.5 | 3.46 | 25.95
(2) | 材料费 | 元 |  |  | 61.54
C062066 | 橡胶板 δ0.8～6 | kg | 0.46 | 32.00 | 14.72
C142033 | 焊条 | kg | 0.17 | 6.46 | 1.10
C154061 | 螺栓 | kg | 2.99 | 5.00 | 14.95
C9001 | 其他材料费 | % | 100 | 30.77 | 30.77
(3) | 机械使用费 | 元 |  |  | 7.65
J9050 | 试压泵 2.5MPa | 台时 | 0.54 | 6.60 | 3.56
J9126 | 电焊机 直流20kW | 台时 | 0.21 | 16.15 | 3.39
J9999 | 其他机械费 | % | 10 | 6.95 | 0.70
(4) | 嵌套项 | 元 |  |  | 0.00
2 | 其他直接费=直接费*费率 | 元 | 5.2% | 95.14 | 4.95
3 | 现场经费=人工费*费率 | 元 | 45% | 25.95 | 11.68
二 | 间接费 | 元 |  |  | 21.51
1 | 管理费=人工费*费率 | 元 | 47% | 25.95 | 12.20
2 | 社会保障及企业计提费=人工费*费率 | 元 | 32.8% | 28.38 | 9.31
三 | 企业利润=(一+二)*费率 | 元 | 7% | 133.28 | 9.33
四 | 未计价装置性材料费 | 元 |  |  | 0.00
五 | 价差 | 元 |  |  | 32.81
A0001 | 人工 | 工时 | 7.5 | 4.00 | 30.00
A0002 | 机械工 | 工时 | 0.702 | 4.00 | 2.81
六 | 税金=(一+二+三+四+五)*税率 | 元 | 9% | 175.42 | 15.79
| 合计 | 元 |  |  | 191.21
| 单价 | 元 |  |  | 191.21
安装工程单价计算表
输水管道安装，加厚钢管电弧焊连接，公称直径80mm，壁厚4.75工程 |  |  |  | 安装单价编号：66
定额编号：10213*1.1 |  |  |  | 定额单位：100m
施工方法：切管、坡口、调直、焊接、管道铺设和管件安装、管道试压等。
编号 | 名称及规格 | 单位 | 数量 | 单价(元) | 合价(元)
一 | 直接工程费 | 元 |  |  | 629.83
1 | 直接费 | 元 |  |  | 461.94
(1) | 人工费 | 元 |  |  | 319.70
A0001 | 人工 | 工时 | 92.4 | 3.46 | 319.70
(2) | 材料费 | 元 |  |  | 22.02
C140040 | 尼龙砂轮片 直径100 | 片 | 0.374 | 8.20 | 3.07
C140054 | 氧气 | m³ | 0.88 | 4.50 | 3.96
C140061 | 乙炔气 | m³ | 0.176 | 18.00 | 3.17
C142033 | 焊条 | kg | 1.386 | 6.46 | 8.95
C9001 | 其他材料费 | % | 15 | 19.15 | 2.87
(3) | 机械使用费 | 元 |  |  | 120.22
J9126 | 电焊机 直流20kW | 台时 | 5.291 | 16.15 | 85.45
J9231 | 切管机 9A151 | 台时 | 0.88 | 21.69 | 19.09
J9999 | 其他机械费 | % | 15 | 104.54 | 15.68
(4) | 嵌套项 | 元 |  |  | 0.00
2 | 其他直接费=直接费*费率 | 元 | 5.2% | 461.94 | 24.02
3 | 现场经费=人工费*费率 | 元 | 45% | 319.70 | 143.87
二 | 间接费 | 元 |  |  | 256.52
1 | 管理费=人工费*费率 | 元 | 47% | 319.70 | 150.26
2 | 社会保障及企业计提费=人工费*费率 | 元 | 32.8% | 323.96 | 106.26
三 | 企业利润=(一+二)*费率 | 元 | 7% | 886.35 | 62.04
四 | 未计价装置性材料费 | 元 |  |  | 0.00
C015005 | 钢管 | m | 112.2 | 0.00 | 0.00
五 | 价差 | 元 |  |  | 374.53
A0001 | 人工 | 工时 | 92.4 | 4.00 | 369.60
A0002 | 机械工 | 工时 | 1.232 | 4.00 | 4.93
六 | 税金=(一+二+三+四+五)*税率 | 元 | 9% | 1322.92 | 119.06
| 合计 | 元 |  |  | 1441.98
| 单价 | 元 |  |  | 14.42
安装工程单价计算表
输水管道安装，加厚镀锌钢管电弧焊连接，公称直径50mm，壁厚4.5mm工程 |  |  |  | 安装单价编号：67
定额编号：10212 |  |  |  | 定额单位：100m
施工方法：切管、坡口、调直、焊接、管道铺设和管件安装、管道试压等。
编号 | 名称及规格 | 单位 | 数量 | 单价(元) | 合价(元)
一 | 直接工程费 | 元 |  |  | 497.59
1 | 直接费 | 元 |  |  | 354.59
(1) | 人工费 | 元 |  |  | 276.80
A0001 | 人工 | 工时 | 80 | 3.46 | 276.80
(2) | 材料费 | 元 |  |  | 15.50
C140040 | 尼龙砂轮片 直径100 | 片 | 0.22 | 8.20 | 1.80
C140054 | 氧气 | m³ | 0.74 | 4.50 | 3.33
C140061 | 乙炔气 | m³ | 0.13 | 18.00 | 2.34
C142033 | 焊条 | kg | 0.93 | 6.46 | 6.01
C9001 | 其他材料费 | % | 15 | 13.48 | 2.02
(3) | 机械使用费 | 元 |  |  | 62.29
J9126 | 电焊机 直流20kW | 台时 | 2.14 | 16.15 | 34.56
J9231 | 切管机 9A151 | 台时 | 0.8 | 21.69 | 17.35
J9999 | 其他机械费 | % | 20 | 51.91 | 10.38
(4) | 嵌套项 | 元 |  |  | 0.00
2 | 其他直接费=直接费*费率 | 元 | 5.2% | 354.59 | 18.44
3 | 现场经费=人工费*费率 | 元 | 45% | 276.80 | 124.56
二 | 间接费 | 元 |  |  | 222.16
1 | 管理费=人工费*费率 | 元 | 47% | 276.80 | 130.10
2 | 社会保障及企业计提费=人工费*费率 | 元 | 32.8% | 280.68 | 92.06
三 | 企业利润=(一+二)*费率 | 元 | 7% | 719.75 | 50.38
四 | 未计价装置性材料费 | 元 |  |  | 0.00
C015005 | 钢管 | m | 102 | 0.00 | 0.00
五 | 价差 | 元 |  |  | 324.48
A0001 | 人工 | 工时 | 80 | 4.00 | 320.00
A0002 | 机械工 | 工时 | 1.12 | 4.00 | 4.48
六 | 税金=(一+二+三+四+五)*税率 | 元 | 9% | 1094.61 | 98.51
| 合计 | 元 |  |  | 1193.12
| 单价 | 元 |  |  | 11.93
安装工程单价计算表
输水管道安装，钢管电弧焊连接，镀锌钢管，公称直径100mm，壁厚4mm工程 |  |  |  | 安装单价编号：68
定额编号：10214 |  |  |  | 定额单位：100m
施工方法：切管、坡口、调直、焊接、管道铺设和管件安装、管道试压等。
编号 | 名称及规格 | 单位 | 数量 | 单价(元) | 合价(元)
一 | 直接工程费 | 元 |  |  | 683.56
1 | 直接费 | 元 |  |  | 512.13
(1) | 人工费 | 元 |  |  | 321.78
A0001 | 人工 | 工时 | 93 | 3.46 | 321.78
(2) | 材料费 | 元 |  |  | 25.31
C140040 | 尼龙砂轮片 直径100 | 片 | 0.45 | 8.20 | 3.69
C140054 | 氧气 | m³ | 0.86 | 4.50 | 3.87
C140061 | 乙炔气 | m³ | 0.25 | 18.00 | 4.50
C142033 | 焊条 | kg | 1.54 | 6.46 | 9.95
C9001 | 其他材料费 | % | 15 | 22.01 | 3.30
(3) | 机械使用费 | 元 |  |  | 165.04
J4088 | 汽车起重机 起重量5t | 台时 | 1.11 | 49.56 | 55.01
J9126 | 电焊机 直流20kW | 台时 | 4.81 | 16.15 | 77.68
J9231 | 切管机 9A151 | 台时 | 0.8 | 21.69 | 17.35
J9999 | 其他机械费 | % | 10 | 150.04 | 15.00
(4) | 嵌套项 | 元 |  |  | 0.00
2 | 其他直接费=直接费*费率 | 元 | 5.2% | 512.13 | 26.63
3 | 现场经费=人工费*费率 | 元 | 45% | 321.78 | 144.80
二 | 间接费 | 元 |  |  | 261.46
1 | 管理费=人工费*费率 | 元 | 47% | 321.78 | 151.24
2 | 社会保障及企业计提费=人工费*费率 | 元 | 32.8% | 336.03 | 110.22
三 | 企业利润=(一+二)*费率 | 元 | 7% | 945.02 | 66.15
四 | 未计价装置性材料费 | 元 |  |  | 0.00
C015005 | 钢管 | m | 102 | 0.00 | 0.00
五 | 价差 | 元 |  |  | 428.39
A0001 | 人工 | 工时 | 93 | 4.00 | 372.00
A0002 | 机械工 | 工时 | 4.117 | 4.00 | 16.47
C052001 | 汽油 | kg | 6.438 | 6.20 | 39.92
六 | 税金=(一+二+三+四+五)*税率 | 元 | 9% | 1439.56 | 129.56
| 合计 | 元 |  |  | 1569.12
| 单价 | 元 |  |  | 15.69
安装工程单价计算表
输水管道安装，镀锌钢管，钢管电弧焊连接，公称直径80mm，壁厚4工程 |  |  |  | 安装单价编号：69
定额编号：10213*1.1 |  |  |  | 定额单位：100m
施工方法：切管、坡口、调直、焊接、管道铺设和管件安装、管道试压等。
编号 | 名称及规格 | 单位 | 数量 | 单价(元) | 合价(元)
一 | 直接工程费 | 元 |  |  | 629.83
1 | 直接费 | 元 |  |  | 461.94
(1) | 人工费 | 元 |  |  | 319.70
A0001 | 人工 | 工时 | 92.4 | 3.46 | 319.70
(2) | 材料费 | 元 |  |  | 22.02
C140040 | 尼龙砂轮片 直径100 | 片 | 0.374 | 8.20 | 3.07
C140054 | 氧气 | m³ | 0.88 | 4.50 | 3.96
C140061 | 乙炔气 | m³ | 0.176 | 18.00 | 3.17
C142033 | 焊条 | kg | 1.386 | 6.46 | 8.95
C9001 | 其他材料费 | % | 15 | 19.15 | 2.87
(3) | 机械使用费 | 元 |  |  | 120.22
J9126 | 电焊机 直流20kW | 台时 | 5.291 | 16.15 | 85.45
J9231 | 切管机 9A151 | 台时 | 0.88 | 21.69 | 19.09
J9999 | 其他机械费 | % | 15 | 104.54 | 15.68
(4) | 嵌套项 | 元 |  |  | 0.00
2 | 其他直接费=直接费*费率 | 元 | 5.2% | 461.94 | 24.02
3 | 现场经费=人工费*费率 | 元 | 45% | 319.70 | 143.87
二 | 间接费 | 元 |  |  | 256.52
1 | 管理费=人工费*费率 | 元 | 47% | 319.70 | 150.26
2 | 社会保障及企业计提费=人工费*费率 | 元 | 32.8% | 323.96 | 106.26
三 | 企业利润=(一+二)*费率 | 元 | 7% | 886.35 | 62.04
四 | 未计价装置性材料费 | 元 |  |  | 0.00
C015005 | 钢管 | m | 112.2 | 0.00 | 0.00
五 | 价差 | 元 |  |  | 374.53
A0001 | 人工 | 工时 | 92.4 | 4.00 | 369.60
A0002 | 机械工 | 工时 | 1.232 | 4.00 | 4.93
六 | 税金=(一+二+三+四+五)*税率 | 元 | 9% | 1322.92 | 119.06
| 合计 | 元 |  |  | 1441.98
| 单价 | 元 |  |  | 14.42
安装工程单价计算表
输水管道安装，镀锌钢管电弧焊连接，公称直径50mm，壁厚3.75mm工程 |  |  |  | 安装单价编号：70
定额编号：10212 |  |  |  | 定额单位：100m
施工方法：切管、坡口、调直、焊接、管道铺设和管件安装、管道试压等。
编号 | 名称及规格 | 单位 | 数量 | 单价(元) | 合价(元)
一 | 直接工程费 | 元 |  |  | 497.59
1 | 直接费 | 元 |  |  | 354.59
(1) | 人工费 | 元 |  |  | 276.80
A0001 | 人工 | 工时 | 80 | 3.46 | 276.80
(2) | 材料费 | 元 |  |  | 15.50
C140040 | 尼龙砂轮片 直径100 | 片 | 0.22 | 8.20 | 1.80
C140054 | 氧气 | m³ | 0.74 | 4.50 | 3.33
C140061 | 乙炔气 | m³ | 0.13 | 18.00 | 2.34
C142033 | 焊条 | kg | 0.93 | 6.46 | 6.01
C9001 | 其他材料费 | % | 15 | 13.48 | 2.02
(3) | 机械使用费 | 元 |  |  | 62.29
J9126 | 电焊机 直流20kW | 台时 | 2.14 | 16.15 | 34.56
J9231 | 切管机 9A151 | 台时 | 0.8 | 21.69 | 17.35
J9999 | 其他机械费 | % | 20 | 51.91 | 10.38
(4) | 嵌套项 | 元 |  |  | 0.00
2 | 其他直接费=直接费*费率 | 元 | 5.2% | 354.59 | 18.44
3 | 现场经费=人工费*费率 | 元 | 45% | 276.80 | 124.56
二 | 间接费 | 元 |  |  | 222.16
1 | 管理费=人工费*费率 | 元 | 47% | 276.80 | 130.10
2 | 社会保障及企业计提费=人工费*费率 | 元 | 32.8% | 280.68 | 92.06
三 | 企业利润=(一+二)*费率 | 元 | 7% | 719.75 | 50.38
四 | 未计价装置性材料费 | 元 |  |  | 0.00
C015005 | 钢管 | m | 102 | 0.00 | 0.00
五 | 价差 | 元 |  |  | 324.48
A0001 | 人工 | 工时 | 80 | 4.00 | 320.00
A0002 | 机械工 | 工时 | 1.12 | 4.00 | 4.48
六 | 税金=(一+二+三+四+五)*税率 | 元 | 9% | 1094.61 | 98.51
| 合计 | 元 |  |  | 1193.12
| 单价 | 元 |  |  | 11.93
安装工程单价计算表
输水管道安装，加厚镀锌钢管螺纹连接，公称直径32mm，壁厚4.0mm工程 |  |  |  | 安装单价编号：71
定额编号：10245 |  |  |  | 定额单位：100m
施工方法：管材清理及外观检查，调直、切口、套丝、上管件、管道安装、管道试压等。
编号 | 名称及规格 | 单位 | 数量 | 单价(元) | 合价(元)
一 | 直接工程费 | 元 |  |  | 243.70
1 | 直接费 | 元 |  |  | 178.37
(1) | 人工费 | 元 |  |  | 124.56
A0001 | 人工 | 工时 | 36 | 3.46 | 124.56
(2) | 材料费 | 元 |  |  | 16.06
C052008 | 机油 | kg | 0.9 | 3.00 | 2.70
C053025 | 砂轮片 直径200 | 片 | 0.1 | 8.20 | 0.82
C110069 | 锯条 | 根 | 1.2 | 1.50 | 1.80
C110087 | 铅油 | kg | 0.4 | 11.80 | 4.72
C9001 | 其他材料费 | % | 60 | 10.04 | 6.02
(3) | 机械使用费 | 元 |  |  | 37.75
J9231 | 切管机 9A151 | 台时 | 1 | 21.69 | 21.69
J9232 | 电动套丝机 直径39以内 | 台时 | 1.5 | 8.42 | 12.63
J9999 | 其他机械费 | % | 10 | 34.32 | 3.43
(4) | 嵌套项 | 元 |  |  | 0.00
2 | 其他直接费=直接费*费率 | 元 | 5.2% | 178.37 | 9.28
3 | 现场经费=人工费*费率 | 元 | 45% | 124.56 | 56.05
二 | 间接费 | 元 |  |  | 100.98
1 | 管理费=人工费*费率 | 元 | 47% | 124.56 | 58.54
2 | 社会保障及企业计提费=人工费*费率 | 元 | 32.8% | 129.40 | 42.44
三 | 企业利润=(一+二)*费率 | 元 | 7% | 344.68 | 24.13
四 | 未计价装置性材料费 | 元 |  |  | 96.00
C183802 | 直接 DN32 | 个 | 19.2 | 5.00 | 96.00
五 | 价差 | 元 |  |  | 154.82
A0001 | 人工 | 工时 | 36 | 4.00 | 144.00
A0002 | 机械工 | 工时 | 1.4 | 4.00 | 5.60
C052008 | 机油 | kg | 0.9 | 5.80 | 5.22
六 | 税金=(一+二+三+四+五)*税率 | 元 | 9% | 619.63 | 55.77
| 合计 | 元 |  |  | 675.40
| 单价 | 元 |  |  | 6.75
安装工程单价计算表
输水管道安装，镀锌钢管螺纹连接，公称直径32mm，壁厚3.5mm工程 |  |  |  | 安装单价编号：72
定额编号：10245 |  |  |  | 定额单位：100m
施工方法：管材清理及外观检查，调直、切口、套丝、上管件、管道安装、管道试压等。
编号 | 名称及规格 | 单位 | 数量 | 单价(元) | 合价(元)
一 | 直接工程费 | 元 |  |  | 243.70
1 | 直接费 | 元 |  |  | 178.37
(1) | 人工费 | 元 |  |  | 124.56
A0001 | 人工 | 工时 | 36 | 3.46 | 124.56
(2) | 材料费 | 元 |  |  | 16.06
C052008 | 机油 | kg | 0.9 | 3.00 | 2.70
C053025 | 砂轮片 直径200 | 片 | 0.1 | 8.20 | 0.82
C110069 | 锯条 | 根 | 1.2 | 1.50 | 1.80
C110087 | 铅油 | kg | 0.4 | 11.80 | 4.72
C9001 | 其他材料费 | % | 60 | 10.04 | 6.02
(3) | 机械使用费 | 元 |  |  | 37.75
J9231 | 切管机 9A151 | 台时 | 1 | 21.69 | 21.69
J9232 | 电动套丝机 直径39以内 | 台时 | 1.5 | 8.42 | 12.63
J9999 | 其他机械费 | % | 10 | 34.32 | 3.43
(4) | 嵌套项 | 元 |  |  | 0.00
2 | 其他直接费=直接费*费率 | 元 | 5.2% | 178.37 | 9.28
3 | 现场经费=人工费*费率 | 元 | 45% | 124.56 | 56.05
二 | 间接费 | 元 |  |  | 100.98
1 | 管理费=人工费*费率 | 元 | 47% | 124.56 | 58.54
2 | 社会保障及企业计提费=人工费*费率 | 元 | 32.8% | 129.40 | 42.44
三 | 企业利润=(一+二)*费率 | 元 | 7% | 344.68 | 24.13
四 | 未计价装置性材料费 | 元 |  |  | 96.00
C183803 | 直接 DN32 | 个 | 19.2 | 5.00 | 96.00
五 | 价差 | 元 |  |  | 154.82
A0001 | 人工 | 工时 | 36 | 4.00 | 144.00
A0002 | 机械工 | 工时 | 1.4 | 4.00 | 5.60
C052008 | 机油 | kg | 0.9 | 5.80 | 5.22
六 | 税金=(一+二+三+四+五)*税率 | 元 | 9% | 619.63 | 55.77
| 合计 | 元 |  |  | 675.40
| 单价 | 元 |  |  | 6.75