## 封-1招标工程量清单
南宁市凤岭儿童公园地质灾害治理
工程
上限控制价工程量清单
南宁市凤岭儿童公园
招 标 人:
(单位盖章)
广西科文招标有限公司
造价咨询人:
(单位盖章)
审核委托人: |  |  | 南宁市青秀区财政投资评审中心
(单位盖章)
2025-09-05
封-1

## 扉-1招标工程量清单
南宁市凤岭儿童公园地质灾害治理
工程
上限控制价工程量清单
|  |  | 南宁市凤岭儿童公园 |  |  | 广西科文招标有限公司
| 招标人: |  |  |  | 造价咨询人:
|  |  | (单位盖章) |  |  | (单位盖章)
| 法定代表人 或其授权人: |  |  |  | 法定代表人 或其授权人:
|  |  | (签字或盖章) |  |  | (签字或盖章)
编制人: |  |  |  |  | 复核人:
|  |  | (造价人员签字盖专用章) |  |  | (造价工程师签字盖专用章)
编制时间: |  |  |  | 2025-09-05 | 复核时间: | 2025-09-05
审核委托人: | 审核委托人: |  |  | 南宁市青秀区财政投资评审中心
(单位盖章)
扉-1

## 表-01总说明
总 说 明
工程名称:南宁市凤岭儿童公园地质灾害治理工程 | 第1页 共1页
一、工程概况
项目名称：南宁市凤岭儿童公园地质灾害治理工程,本工程主要建设内容为:主要对凤岭儿童公园内山体边坡出现的挤压变形、下沉、塌方、滑坡、冲刷空洞等地质问题开展治理工作，包括土工编织袋柔性挡墙、微型钢管桩、削坡、轻质泡沫混凝土、排水、无障碍通道、绿化恢复等工程，治理范围约26200平米。
二、编制依据：
1、《建设工程工程量清单计价规范》（GB50500-2013）；
2、《建设工程工程量清单计价规范》广西壮族自治区实施细则。（GB5085、56、57、58-2013）《建设工程工程量清单计价规范》、（GB5085、56、57、58-2013）《建设工程工程量清单计价规范广西壮族自治区实施细则》（修订本）。
3、2022年《广西壮族自治区市政工程消耗量定额》、2024年《广西壮族自治区建筑装饰装修工程消耗量定额》及其相应配套的费用定额；
4、建筑材料招标控制价价格按《南宁市建设工程造价信息》2025年第7期下半月刊（除税价）信息价进行调整，南宁市信息价上没有的材料价依次按周边城市信息价-市场询价的除税价格计算。
5、本工程按采用一般计税方法算工程造价。
6、 根据桂造价[2019]10号文，2019年4月1日起增值税税率由10%调整为9%。
7、 其他需要说明的问题：本工程管理费及利润、环境保护费、文明施工增加费、安全施工增加费、 临时设施费均按中限费率取费。
三、其他说明
（1）本工程弃土运距按15km计算，结算不再增加。
表-01

## 表-02建设项目建筑安装工程费汇总表
建设项目建筑安装工程费汇总表 （适用于单价合同）
工程名称:南宁市凤岭儿童公园地质灾害治理工程 |  |  | 第1页 共1页
序号 | 单项工程名称 | 金额(元) | 其中:(元)
|  |  | 暂估价 | 安全文明施工费
1.1 | 南宁市凤岭儿童公园地质灾害治理工程
建筑安装工程费合计
表-02

## 表-03单项工程建筑安装工程费汇总表
单项工程建筑安装工程费汇总表 （适用于单价合同）
工程名称:南宁市凤岭儿童公园地质灾害治理工程 |  |  | 第1页 共1页
序号 | 单位工程名称 | 金额(元) | 其中:(元)
|  |  | 暂估价 | 安全文明施工费
1.1.1 | 南宁市凤岭儿童公园地质灾害治理工程-市政工程
1.1.2 | 南宁市凤岭儿童公园地质灾害治理工程-园林绿化工程
1.1.3 | 南宁市凤岭儿童公园地质灾害治理工程-拆除工程
建筑安装工程费合计
表-03

## 表-04单位工程建筑安装工程费汇总表
单位工程建筑安装工程费汇总表 （适用于单价合同）
工程名称:南宁市凤岭儿童公园地质灾害治理工程 |  | 第1页 共2页
序号 | 汇总内容 | 金额(元) | 备注
南宁市凤岭儿童公园地质灾害治理工程-市政工程
一 | 2022市政综合工程一般计税法
1 | 分部分项工程和单价措施项目费用合计
1.1 | 其中:材料暂估价
2 | 总价措施项目费用合计
2.1 | 其中：安全文明施工费
3 | 其他项目费用合计
4 | 建筑安装工程费合计
工程总价
1 | 分部分项工程和单价措施项目费用合计
1.1 | 其中:材料暂估价
2 | 总价措施项目费用合计
2.1 | 其中：安全文明施工费
3 | 其他项目费用合计
4 | 建筑安装工程费合计
南宁市凤岭儿童公园地质灾害治理工程-园林绿化工程
一 | 2021绿化工程一般计税法
1 | 分部分项工程和单价措施项目费用合计
1.1 | 其中:材料暂估价
2 | 总价措施项目费用合计
2.1 | 其中：安全文明施工费
3 | 其他项目费用合计
4 | 建筑安装工程费合计
工程总价
1 | 分部分项工程和单价措施项目费用合计
1.1 | 其中:材料暂估价
2 | 总价措施项目费用合计
2.1 | 其中：安全文明施工费
3 | 其他项目费用合计
4 | 建筑安装工程费合计
南宁市凤岭儿童公园地质灾害治理工程-拆除工程
一 | 2022市政综合工程一般计税法
1 | 分部分项工程和单价措施项目费用合计
1.1 | 其中:材料暂估价
2 | 总价措施项目费用合计
2.1 | 其中：安全文明施工费
表-04
单位工程建筑安装工程费汇总表 （适用于单价合同）
工程名称:南宁市凤岭儿童公园地质灾害治理工程 |  | 第2页 共2页
序号 | 汇总内容 | 金额(元) | 备注
3 | 其他项目费用合计
4 | 建筑安装工程费合计
工程总价
1 | 分部分项工程和单价措施项目费用合计
1.1 | 其中:材料暂估价
2 | 总价措施项目费用合计
2.1 | 其中：安全文明施工费
3 | 其他项目费用合计
4 | 建筑安装工程费合计
工程项目汇总
1 | 分部分项工程和单价措施项目费用合计
1.1 | 其中:材料暂估价
2 | 总价措施项目费用合计
2.1 | 其中：安全文明施工费
3 | 其他项目费用合计
4 | 建筑安装工程费合计
表-04

## 表-08分部分项工程和单价措施项目费用表
分部分项工程和单价措施项目费用表 （适用于单价合同）
工程名称:南宁市凤岭儿童公园地质灾害治理工程 | [5 empty] | 第1页 共7页
序号 | 项目编码 | 项目名称及 项目特征描述 | 计量 单位 | 工程量 | 金额(元)
[5 empty] | 综合单价 | 合价 | 其中： 暂估价
南宁市凤岭儿童公园地质灾害治理工程-市政工程
分部分项工程
| 1. | 土石方工程
1 | 040101001001 | 挖一般土方 1.土壤类别:二类土 |  | 4654.00
2 | 040103002001 | 余方弃置 1.运距：起步1公里 2.包含弃土消纳费 |  | 3294.00
3 | 桂040103003001 | 土石方运输每增1km 1.弃土运距按14km增运，结算不再增加 | ·km | 46116.00
4 | 010103001001 | 回填方 1.填方来源、运距:原土 2.人工夯实 |  | 876.00
5 | 010103001002 | 编织袋土方回填 1.填方来源、运距:原土 |  | 484.00
| 2. | 地基处理及桩基础工程
6 | 040103001001 | 轻质泡沫混凝土回填 1.水泥强度等级：42.5级 2.抗压强度等级不低于CF1.0干重度等级不低于A07，推荐水灰比为1:1.67，气泡率65~66%，湿重度6.8-7.5kN/m3，流动度180±20mm |  | 2469.50
7 | 040201021001 | HDPE防渗土工膜0.5mm厚铺设安装 |  | 1718.80
8 | 010103001003 | 回填级配碎石 1.密实度:满足设计要求 |  | 343.80
9 | 040302006001 | 微型钢管桩 1.地层情况:Ⅱ类土，Ⅳ类岩 2.成孔方式:潜孔钻机干钻成孔，必要时采用套管护壁 3.钻孔深度:9m 4.钻孔直径:φ220mm 5.杆体材料品种、规格:φ108×10mm热轧无缝钢管 6.浆液种类、强度等级:M30水泥砂浆 | m | 1011.50
10 | 040302006002 | 锚杆入岩增加费 | m | 238.00
11 | 040303023001 | 混凝土系梁 1.混凝土种类、强度等级:C30 2.包含模板制作安装 |  | 100.44
12 | 010515001001 | 现浇构件钢筋 1.钢筋种类、规格:HRB400 C10以上 | t | 2.433
13 | 010515001002 | 现浇构件钢筋 1.钢筋种类、规格:HPB300 Φ10以内 | t | 2.185
| 3. | 地面铺装
14 | 040204002001 | 地面铺装 | ㎡ | 1634.00
注：材料设备暂估价计入工程量清单综合单价报价。
表-08
分部分项工程和单价措施项目费用表 （适用于单价合同）
工程名称:南宁市凤岭儿童公园地质灾害治理工程 | [5 empty] | 第2页 共7页
序号 | 项目编码 | 项目名称及 项目特征描述 | 计量 单位 | 工程量 | 金额(元)
[5 empty] | 综合单价 | 合价 | 其中： 暂估价
1.块料品种、规格:600×300×50芝麻灰烧面花岗岩地板砖 2.垫层材料品种、厚度:50mm1:5水泥中砂干拌
| 040201 | 排水工程
15 | 040101002001 | 挖沟槽土方 1.土壤类别:二类土 |  | 96.56
16 | 040103002002 | 余方弃置 1.运距：起步1公里 2.包含弃土消纳费 |  | 96.56
17 | 桂040103003002 | 土石方运输每增1km 1.弃土运距按14km增运，结算不再增加 | ·km | 1351.84
18 | 040601007001 | 排水明沟 1.混凝土种类、强度等级:C25 |  | 71.28
19 | 040601001001 | 沉砂池 1.混凝土种类、强度等级:C25 2.包含模板制作安装 |  | 2.48
20 | 040901002001 | 沉砂池钢筋 1.钢筋种类、规格:HPB300 Φ10以内 | t | 0.009
21 | 040901002002 | 沉砂池HRB400钢筋 1.钢筋种类、规格:HRB400 C10以上 | t | 0.049
22 | 桂041107003001 | 降水井 1.成井方式:钻孔 2.成井孔径:φ500mm 3.铺设透水土工布 4.布放φ200mm软式透水管，填入碎石 | m | 24.80
23 | 040501004001 | 降水井PVC管 1.材质及规格:φ110mm | m | 3.20
24 | 040301009001 | 降水井挡墙φ110mm钻孔 | m | 3.20
25 | 040201022001 | 盖板排水沟 1.混凝土种类、强度等级:C25 | m | 29.27
26 | 040901002003 | 盖板排水沟钢筋 1.钢筋种类、规格:HPB300 Φ10以内 | t | 0.201
27 | 040901002004 | 角钢 1.规格：60×60×5镀锌角钢 | t | 2.477
28 | 040402017001 | 盖板排水沟10mm厚橡胶垫 | m | 271.00
29 | 040402016001 | 沟道盖板 1.材质：600×300×50芝麻灰烧面花岗岩 2.单块盖板开孔18个，孔径φ30mm | ㎡ | 68
30 | 040402016002 | 沟道盖板 1.材质：600×300×50芝麻灰烧面花岗岩 | ㎡ | 6
31 | 040402016003 | 沟道盖板 1.材质：500×300×50球墨铸铁盖板 | ㎡ | 7
32 | 040201023001 | 盲沟、渗沟 | m | 129.00
注：材料设备暂估价计入工程量清单综合单价报价。
表-08
分部分项工程和单价措施项目费用表 （适用于单价合同）
工程名称:南宁市凤岭儿童公园地质灾害治理工程 | [5 empty] | 第3页 共7页
序号 | 项目编码 | 项目名称及 项目特征描述 | 计量 单位 | 工程量 | 金额(元)
[5 empty] | 综合单价 | 合价 | 其中： 暂估价
1.断面尺寸:200*280mm 2.垫层混凝土强度等级:C25，厚度：80mm 3.级配碎石厚度：200mm
33 | 040306001001 | 透水管 1.材料品种、规格:φ100mm软式透水管 | m | 129.00
34 | 040701006001 | 盲沟无纺土工布 | ㎡ | 116.10
| 040302 | 边坡支护
35 | 010504004001 | 格宾石笼挡墙 1.填充石料种类、规格:片石或块石，粒径100~300mm |  | 156.00
36 | 010515002001 | HRB400钢筋 1.钢筋种类、规格:22 | t | 0.112
37 | 040201021002 | 铺设聚酯长纤无纺布 | ㎡ | 75.00
| 060210 | 无障碍坡道
38 | 040101001002 | 挖一般土方 1.土壤类别:二类土 |  | 120.00
39 | 040103002003 | 余方弃置 1.运距：起步1公里 2.包含弃土消纳费 |  | 120.00
40 | 桂040103003003 | 土石方运输每增1km 1.弃土运距按14km增运，结算不再增加 | ·km | 1680.00
41 | 040204002002 | 无障碍坡道块料铺设 1.材质：600×300×50芝麻灰烧面花岗岩 2.垫层材料品种、厚度:25mm1:3水泥中砂干拌 | ㎡ | 240.00
42 | 040305001001 | 混凝土垫层 1.强度等级:C15，厚度：10cm | ㎡ | 240.00
43 | 040305001002 | 碎石垫层 |  | 36.00
44 | 040309001001 | 无障碍通道扶手 1.栏杆材质、规格:扶手：φ45×3mm、φ25×1.5mm不锈钢管 | m | 310.00
45 | 010515002002 | 预制构件钢筋 1.钢筋种类、规格:HPB300 Φ10以内 | t | 0.392
46 | 040901009001 | 预埋铁件 1.材料种类:6mm钢板 | t | 0.670
小计
∑人工费
∑材料费
∑机械费
∑管理费
注：材料设备暂估价计入工程量清单综合单价报价。
表-08
分部分项工程和单价措施项目费用表 （适用于单价合同）
工程名称:南宁市凤岭儿童公园地质灾害治理工程 | [5 empty] | 第4页 共7页
序号 | 项目编码 | 项目名称及 项目特征描述 | 计量 单位 | 工程量 | 金额(元)
[5 empty] | 综合单价 | 合价 | 其中： 暂估价
∑利润
∑增值税
单价措施项目
| 041108 | 其他工程
47 | 桂041109008001 | 移动式施工护栏 1.施工30天 | m·天 | 17400
| 041106 | 大型机械、设备进出场及安拆、使用
48 | 041106001001 | 大型机械场外运输费 履带式挖掘机 1m3以外 | 台·次 | 1
小计
∑人工费
∑材料费
∑机械费
∑管理费
∑利润
∑增值税
合计
∑人工费
∑材料费
∑机械费
∑管理费
∑利润
∑增值税
南宁市凤岭儿童公园地质灾害治理工程-园林绿化工程
分部分项工程
| 050102 | 绿化工程
49 | 050102002001 | 巴西野牡丹 1.自然高度70～80cm，冠幅50～60cm | 株 | 800
50 | 050102001001 | 大花紫薇 1.胸径9/10cm，自然高度400/450cm，冠幅150/200cm | 株 | 20
51 | 050102002002 | 软枝黄蝉 1.软枝黄蝉，胸径多枝，自然高度60/70cm，冠幅50/60cm | 株 | 300
52 | 桂050102019001 | 人工播植草坪 紫穗狼尾草 1.自然高度30/40cm，冠幅30/40cm | 丛 | 450
53 | 050102002003 | 黄素梅 | ㎡ | 30.00
注：材料设备暂估价计入工程量清单综合单价报价。
表-08
分部分项工程和单价措施项目费用表 （适用于单价合同）
工程名称:南宁市凤岭儿童公园地质灾害治理工程 | [5 empty] | 第5页 共7页
序号 | 项目编码 | 项目名称及 项目特征描述 | 计量 单位 | 工程量 | 金额(元)
[5 empty] | 综合单价 | 合价 | 其中： 暂估价
1.自然高度20～25cm，冠幅20～25cm，密度25袋/平方米
54 | 050102001002 | 福建茶 1.自然高度20～25cm，冠幅15～20cm，密度36袋/平方米 | ㎡ | 18
55 | 050102001003 | 红花檵木 1.自然高度20～25cm，冠幅20～25cm，密度25袋/平方米 | ㎡ | 26.00
56 | 050102001004 | 宫粉紫荆 1.胸径9/10cm，自然高度300/350cm，冠幅200/250cm | 株 | 20
57 | 050102002004 | 鸳鸯茉莉 1.胸径球形，自然高度60/70cm，冠幅50/60cm | 株 | 200
58 | 050102002005 | 希美丽 1.胸径球形，自然高度60/70cm，冠幅50/60cm | 株 | 300
59 | 050102006001 | 爬山虎 1.胸径1/2芽，自然高度20/40cm | 株 | 20
60 | 050102002006 | 龟背竹 1.自然高度25/30cm，冠幅20/30cm | 株 | 20
61 | 050102002007 | 龟背竹 1.自然高度40/50cm，冠幅40/50cm | 株 | 20
62 | 桂050102019002 | 人工播植草坪 马尼拉草 1.满铺草坪 |  | 1583.00
小计
∑人工费
∑材料费
∑机械费
∑管理费
∑利润
∑增值税
单价措施项目
小计
∑人工费
∑材料费
∑机械费
∑管理费
∑利润
∑增值税
注：材料设备暂估价计入工程量清单综合单价报价。
表-08
分部分项工程和单价措施项目费用表 （适用于单价合同）
工程名称:南宁市凤岭儿童公园地质灾害治理工程 | [5 empty] | 第6页 共7页
序号 | 项目编码 | 项目名称及 项目特征描述 | 计量 单位 | 工程量 | 金额(元)
[5 empty] | 综合单价 | 合价 | 其中： 暂估价
合计
∑人工费
∑材料费
∑机械费
∑管理费
∑利润
∑增值税
南宁市凤岭儿童公园地质灾害治理工程-拆除工程
分部分项工程
63 | 041001008001 | 假山石方清理 1.钢筋混凝土结构 |  | 5.00
64 | 041001001001 | 拆除原有地面铺装 | ㎡ | 1855.00
65 | 041001008002 | 拆除房屋 1.钢筋混凝土结构 | ㎡ | 500.00
66 | 041001007001 | 拆除砖石结构 1.区域四周围墙 |  | 30.64
67 | 040103002004 | 余方弃置 1.运距：起步1公里 2.包含弃土消纳费 |  | 277.39
68 | 桂040103003004 | 土石方运输每增1km 1.弃土运距按14km增运，结算不再增加 | ·km | 3883.46
小计
∑人工费
∑材料费
∑机械费
∑管理费
∑利润
∑增值税
单价措施项目
小计
∑人工费
∑材料费
∑机械费
∑管理费
∑利润
注：材料设备暂估价计入工程量清单综合单价报价。
表-08
分部分项工程和单价措施项目费用表 （适用于单价合同）
工程名称:南宁市凤岭儿童公园地质灾害治理工程 | [5 empty] | 第7页 共7页
序号 | 项目编码 | 项目名称及 项目特征描述 | 计量 单位 | 工程量 | 金额(元)
[5 empty] | 综合单价 | 合价 | 其中： 暂估价
∑增值税
合计
∑人工费
∑材料费
∑机械费
∑管理费
∑利润
∑增值税
总计
∑人工费
∑材料费
∑机械费
∑管理费
∑利润
∑增值税
注：材料设备暂估价计入工程量清单综合单价报价。
表-08

## 表-10总价措施项目费用表
总价措施项目费用表
工程名称:南宁市凤岭儿童公园地质灾害治理工程 |  |  |  |  | 第1页 共1页
序 号 | 项目编码 | 项目名称 | 计算过程 | 金额 （元） | 增值税(元) 税率9% | 含税金额 （元）
南宁市凤岭儿童公园地质灾害治理工程-市政工程
一 |  | 2022市政综合工程一般计税法
1 | 桂041201001001 | 安全文明施工费 | ∑分部分项及单价措施费定额（人工费＋机械费）
2 | 桂041201002001 | 检验试验配合费
3 | 桂041201003001 | 雨季施工增加费
4 | 桂041201004001 | 工程定位复测费
合计
南宁市凤岭儿童公园地质灾害治理工程-园林绿化工程
一 |  | 2021绿化工程一般计税法
1 | 桂050501001001 | 安全文明施工费 | ∑分部分项及单价措施费定额（人工费＋机械费）
3 | 桂050501003001 | 雨季施工增加费
合计
南宁市凤岭儿童公园地质灾害治理工程-拆除工程
一 |  | 2022市政综合工程一般计税法
1 | 桂041201001002 | 安全文明施工费 | ∑分部分项及单价措施费定额（人工费＋机械费）
2 | 桂041201002002 | 检验试验配合费
3 | 桂041201003002 | 雨季施工增加费
4 | 桂041201004002 | 工程定位复测费
合计
合计
注：此表增值税是指建筑服务增值税，在一般计税法中为增值税销项税，在简易计税法中为应纳增值税。
表-10

## 表-11其他项目费用汇总表
其他项目费用汇总表 （适用于单价合同）
工程名称:南宁市凤岭儿童公园地质灾害治理工程 |  |  | 第1页 共1页
序号 | 项目名称 | 不含税金额(元) | 增值税(元) 税率9% | 含税金额(元)
南宁市凤岭儿童公园地质灾害治理工程-市政工程
一 | 2022市政综合工程一般计税法
1 | 暂列金额
2 | 材料设备暂估价 | ― | ― | ―
3 | 专业工程暂估价
4 | 计日工
5 | 总承包服务费
6 | 安全生产责任保险费暂估价 | 4552.48 | 409.72 | 4962.2
南宁市凤岭儿童公园地质灾害治理工程-园林绿化工程
一 | 2021绿化工程一般计税法
1 | 暂列金额
2 | 材料设备暂估价 | ― | ― | ―
3 | 专业工程暂估价
4 | 计日工
5 | 总承包服务费
6 | 安全生产责任保险费暂估价 | 187.83 | 16.91 | 204.74
南宁市凤岭儿童公园地质灾害治理工程-拆除工程
一 | 2022市政综合工程一般计税法
1 | 暂列金额
2 | 材料设备暂估价 | ― | ― | ―
3 | 专业工程暂估价
4 | 计日工
5 | 总承包服务费
6 | 安全生产责任保险费暂估价 | 111.79 | 10.06 | 121.85
| 合计 |  |  | 5288.79
注：1.此表增值税是指建筑服务增值税，在一般计税法中为增值税销项税，在简易计税法中为应纳增值税。 2.材料暂估单价进入清单项目综合单价，此处不汇总。
表-11

## 表-11-1暂列金额明细表
暂列金额明细表
工程名称:南宁市凤岭儿童公园地质灾害治理工程 |  |  | 第1页 共1页
序号 | 项目名称 | 计量单位 | 不含税暂列金额 (元) | 备注
南宁市凤岭儿童公园地质灾害治理工程-市政工程
1 | 暂列金额
南宁市凤岭儿童公园地质灾害治理工程-园林绿化工程
1 | 暂列金额
南宁市凤岭儿童公园地质灾害治理工程-拆除工程
1 | 暂列金额
合计
注：1.此表由招标人填写，如不能详列，也可只列暂定金额总额，投标人应将上述暂列金额计入总价中。 2.表中暂列金额不含建筑服务增值税。
表-11-1

## 表-11-2材料工程设备暂估单价及调整表
材料（工程设备）暂估单价及调整表 （适用于单价合同）
工程名称:南宁市凤岭儿童公园地质灾害治理工程 | [9 empty] | 第1页 共1页
序号 | 材料名称、规格、型号 | 计量 单位 | 数量 |  | 暂估价(元) |  | 确认价(元) |  | 差额±(元) |  | 备注
|  |  | 暂估数量 | 确认数量 | 单价 | 合价 | 单价 | 合价 | 单价 | 合价
1 | 合 计
2 | 其中：甲供材
注：1.此表由招标人填写“暂估价”，投标人应将“暂估价”计入投标总价中，结算时按合同约定的结算价填写。 2.表中材料设备价格在一般计税法中不含增值税，在简易计税法中包含材料设备价格进项税，但不含建筑服务增值税。
表-11-2

## 表-11-3专业工程暂估价及结算价表
专业工程暂估价及结算价表
工程名称:南宁市凤岭儿童公园地质灾害治理工程 |  |  |  | 第1页 共1页
序号 | 工程名称 | 工程内容 | 不含税暂估价 (元) | 不含税结算价 (元) | 备注
南宁市凤岭儿童公园地质灾害治理工程-市政工程
1 | 专业工程暂估价
南宁市凤岭儿童公园地质灾害治理工程-园林绿化工程
1 | 专业工程暂估价
南宁市凤岭儿童公园地质灾害治理工程-拆除工程
1 | 专业工程暂估价
合计
注：1.此表“暂估金额”由招标人填写，投标人应将“暂估金额”计入投标总价中，结算时按合同约定的结算金额填写。 2.表中专业工程暂估价不含建筑服务增值税。
表-11-3

## 表-11-4计日工表
计日工表
工程名称:南宁市凤岭儿童公园地质灾害治理工程 |  |  |  | 第1页 共1页
编号 | 项目名称 | 单位 | 暂定数量 | 综合单价(元) | 合价(元)
南宁市凤岭儿童公园地质灾害治理工程-市政工程
一 | 人工 | 元
二 | 材料 | 元
三 | 施工机械 | 元
南宁市凤岭儿童公园地质灾害治理工程-园林绿化工程
一 | 人工 | 元
二 | 材料 | 元
三 | 施工机械 | 元
南宁市凤岭儿童公园地质灾害治理工程-拆除工程
一 | 人工 | 元
二 | 材料 | 元
三 | 施工机械 | 元
合计
注：1.此表项目名称、暂定数量由招标人填写，编制招标控制价时，单价由招标人按有关计价规定确定。 2.投标时，单价由投标人自主报价，按暂定数量计算合价计入投标总价中。 3.表中计日工在一般计税法中不含增值税，在简易计税法中包含计日工增值税进项税，但不含建筑服务增值税。
表-11-4

## 表-11-5总承包服务费计价表
总承包服务费计价表
工程名称:南宁市凤岭儿童公园地质灾害治理工程 |  |  | 第1页 共1页
序号 | 项目名称 | 服务内容 | 金额(元)
南宁市凤岭儿童公园地质灾害治理工程-市政工程
1 | 发包人发包专业工程
2 | 发包人供应材料
南宁市凤岭儿童公园地质灾害治理工程-园林绿化工程
1 | 发包人发包专业工程
2 | 发包人供应材料
南宁市凤岭儿童公园地质灾害治理工程-拆除工程
1 | 发包人发包专业工程
2 | 发包人供应材料
合计
注：表中金额不含建筑服务增值税。
表-11-5

## 表-22本工程材料和工程设备一览表
本工程材料和工程设备一览表
工程名称:南宁市凤岭儿童公园地质灾害治理工程 |  |  |  | 第1页 共5页
序号 | 材料编码 | 名称、规格、型号 | 单位 | 数量 | 投标单价（元）
1 |  | ◆材料◆
2 | 010103002 | 热轧带肋钢筋HRB400 C10以上（综合） | t
3 | 010310001 | 镀锌铁丝（综合） | kg
4 | 010902001 | 圆钢HPB300 Φ10以内（综合） | t
5 | 012101001 | 角钢（综合） | t
6 | 020301002 | 橡胶垫条（大） | m
7 | 020901006 | 塑料薄膜 | ㎡
8 | 022902001 | 麻绳 | kg
9 | 023107003 | 无纺布 400g/㎡ | ㎡
10 | 023301002 | 草袋 | 条
11 | 023505001 | 棕皮 | kg
12 | 030183001 | 铁钉（综合） | kg
13 | 031311001 | 电焊条（综合） | kg
14 | 031324001 | 不锈钢焊丝 | kg
15 | 031345004 | 石料切割锯片 | 片
16 | 031349001 | 风镐凿子 | 根
17 | 032104007 | 格宾网 | ㎡
18 | 032116001 | 铁件（综合） | kg
19 | 032116004 | 预埋铁件 | kg
20 | 040102001 | 砌筑水泥 M32.5 | t
21 | 040102003 | 普通硅酸盐水泥 P.O 42.5MPa | t
22 | 040301001 | 砂（综合） | 
23 | 040301004 | 中砂 | 
24 | 040502001 | 碎石（综合） | 
25 | 040502004 | 碎石（5~40）mm | 
26 | 041101002 | 片石 | 
27 | 050102006 | 周转圆木（支撑） | 
28 | 050306001 | 周转板枋材 | 
29 | 050306002 | 周转枋材 | 
30 | 050308008 | 板枋材 | 
31 | 133101001 | 石油沥青（综合） | kg
32 | 133101002 | 石油沥青 10# | kg
33 | 134101001 | 嵌缝料 | kg
34 | 142101001 | 环氧树脂 | kg
35 | 142101003 | E44环氧树脂 | kg
36 | 143305002 | 甲苯 | kg
表-22
本工程材料和工程设备一览表
工程名称:南宁市凤岭儿童公园地质灾害治理工程 |  |  |  | 第2页 共5页
序号 | 材料编码 | 名称、规格、型号 | 单位 | 数量 | 投标单价（元）
37 | 143307001 | 乙二胺 | kg
38 | 143309001 | 丙酮 | kg
39 | 143901002 | 乙炔气 | kg
40 | 143906001 | 氧气 | 
41 | 143908001 | 氩气 | 
42 | 144116022 | 丁基粘合剂 | kg
43 | 151304003 | 泡沫塑料 | 
44 | 170501001 | 不锈钢管（综合） | kg
45 | 170701000.1 | φ108×10mm热轧无缝钢管 | t
46 | 172504004 | 硬聚氯乙烯（PVC－U）排水管 De160 | m
47 | 172516003 | 软式透水管 Φ100 | m
48 | 172516003.1 | 软式透水管 Φ200 | m
49 | 200305000 | 不锈钢法兰座 | 个
50 | 280301009 | 铜芯塑料绝缘导线 BV-16 | m
51 | 340105003 | 钨棒 | kg
52 | 341101001 | 水 | 
53 | 341105003 | 木柴 | kg
54 | 341508001 | 其他材料费 | 元
55 | 341508003 | 其他材料费 | 元
56 | 350102001 | 钢模板 | kg
57 | 350102003 | 组合钢模板 | kg
58 | 350201001 | 模板钢支撑 | kg
59 | 350907001 | 金属周转材料摊销 | kg
60 | 360102002 | 铸铁盖板 | ㎡
61 | 360302002 | 土工布250g | ㎡
62 | 360303001.1 | HDPE防渗土工膜0.5mm | ㎡
63 | 362701001 | 彩色钢板护栏 1.8×1.5m | 个
64 | 370501003 | 枕木 | 
65 | B-C.2 | 弃土消纳费 材料费 | 
66 | B-C.3 | 材料费 | 
67 | S023101001 | 尼龙编织袋 80×60cm | 条
68 | S143508001 | 脱模剂 | kg
69 |  | ◆商品砼◆
70 | 043104001 | 预拌普通混凝土 C10 | 
71 | 043104002 | 预拌普通混凝土 C15 | 
72 | 043104003 | 预拌普通混凝土 C20 | 
表-22
本工程材料和工程设备一览表
工程名称:南宁市凤岭儿童公园地质灾害治理工程 |  |  |  | 第3页 共5页
序号 | 材料编码 | 名称、规格、型号 | 单位 | 数量 | 投标单价（元）
73 | 043104005 | 预拌普通混凝土 C30 | 
74 | 043116001.1 | 轻质泡沫混凝土 | 
75 |  | ◆配合比◆
76 | 800101019.1 | 水泥砂浆中砂M30 | 
77 | 800102005 | 水泥砂浆 1∶3 | 
78 | 800102006 | 水泥砂浆 1∶4 | 
79 | 801101001 | 素水泥浆 | 
80 |  | ◆主材◆
81 | 041104003Z.1 | 600×300×50芝麻灰烧面花岗岩 | ㎡
82 | 041104005Z.1 | 600×300×50芝麻灰烧面花岗岩地板砖 | ㎡
83 | 320101000.1 | 大花紫薇 | 株
84 | 320101000.2 | 宫粉紫荆 | 株
85 | 320301000.1 | 巴西野牡丹 | 株
86 | 320301000.2 | 软枝黄蝉 | 株
87 | 320301000.3 | 鸳鸯茉莉 | 株
88 | 320301000.4 | 希美丽 | 株
89 | 320301000.5 | 龟背竹自然高度25/30cm，冠幅20/30cm | 株
90 | 320301000.6 | 龟背竹自然高度40/50cm，冠幅40/50cm | 株
91 | 320301000.7 | 黄素梅 | 株
92 | 320301000.8 | 福建茶 | 株
93 | 320301000.9 | 红花檵木 | 株
94 | 320501000.1 | 爬山虎 | 株
95 | 320701000 | 草皮 | ㎡
96 | 321301001.1 | 紫穗狼尾草 | 株
97 | 360702001Z.1 | 600×300×50芝麻灰烧面花岗岩 | m
98 |  | ◆机械台班组成◆
99 | 000701003 | 市政机械第一类费用 | 元
100 | 000903001 | 机械台班人工费 | 元
101 | 000903002 | 机械第一类费用 | 元
102 | 002401001 | 机械台班人工费 | 元
103 | 140301004 | 汽油92# | kg
104 | 140301004 | 汽油 92# | kg
105 | 140304001 | 轻柴油0# | kg
106 | 140304001 | 轻柴油 0# | kg
107 | 341103001 | 电 | kW·h
108 | 341103001 | 电 | kW.h
表-22
本工程材料和工程设备一览表
工程名称:南宁市凤岭儿童公园地质灾害治理工程 |  |  |  | 第4页 共5页
序号 | 材料编码 | 名称、规格、型号 | 单位 | 数量 | 投标单价（元）
109 | 994701004 | 折旧费 | 元
110 | 994701005 | 检修费 | 元
111 | 994701006 | 维护费 | 元
112 | 994701007 | 安拆及场外运输费 | 元
113 | 994701008 | 其他费 | 元
114 |  | ◆机械◆
115 | 990101005 | 履带式单斗液压挖掘机 斗容量1 | 台班
116 | 990306002 | 锚杆钻孔机 钻孔直径250mm | 台班
117 | 990308002 | 回旋钻机 孔径800mm | 台班
118 | 990506002 | 混凝土振捣器 插入式 | 台班
119 | 990509001 | 灰浆搅拌机 拌筒容量200L | 台班
120 | 990701004 | 履带式推土机 功率75kW | 台班
121 | 990704005 | 载重汽车装载质量5t | 台班
122 | 990704007 | 载重汽车 装载质量8t | 台班
123 | 990705010 | 自卸汽车 装载质量20t | 台班
124 | 990707006 | 平板拖车组 装载质量30t | 台班
125 | 990903004 | 汽车式起重机 提升质量12t | 台班
126 | 990903005 | 汽车式起重机 提升质量16t | 台班
127 | 990903007 | 汽车式起重机 提升质量25t | 台班
128 | 991101001 | 液压叉车 | 台班
129 | 991305001 | 电动夯实机 夯击能量 250N.m | 台班
130 | 991701001 | 钢筋调直机 直径14mm | 台班
131 | 991702001 | 钢筋切断机 直径40mm | 台班
132 | 991703001 | 钢筋弯曲机 直径40mm | 台班
133 | 991920002 | 管子切断机 管径150mm | 台班
134 | 991922001 | 抛光机 | 台班
135 | 992101001 | 木工圆锯机 直径500mm | 台班
136 | 992103002 | 木工双面压刨床刨削宽度 600mm | 台班
137 | 992501002 | 交流电弧焊机 容量30kV·A | 台班
138 | 992501003 | 交流电弧焊机 容量32kV·A | 台班
139 | 992501004 | 交流电弧焊机 容量40kV·A | 台班
140 | 992502006 | 直流电弧焊机 功率32kV·A | 台班
141 | 992505001 | 氩弧焊机 电流500A | 台班
142 | 992509003 | 对焊机 容量75kV·A | 台班
143 | 993101003 | 洒水车 罐容量 10000L | 台班
144 | 993301001 | 履带式液压岩石破碎机 | 台班
表-22
本工程材料和工程设备一览表
工程名称:南宁市凤岭儿童公园地质灾害治理工程 |  |  |  | 第5页 共5页
序号 | 材料编码 | 名称、规格、型号 | 单位 | 数量 | 投标单价（元）
145 | 993306001 | 风镐 | 台班
146 | 994103001z | 铁驳船 100t | 台班
147 | 994301002 | 电动空气压缩机 排气量1/min | 台班
148 | 994301006 | 电动空气压缩机 排气量20/min | 台班
149 | 994301008 | 内燃空气压缩机 排气量3/min | 台班
150 | 994401001 | 电动单级离心清水泵 出口直径50mm | 台班
151 | 994407002 | 泥浆泵 出口直径（mm）100 | 台班
152 | 994409003 | 液压注浆泵 | 台班
153 | 994701001 | 其他机械费 | 元
154 | S990101006 | 履带式单斗液压挖掘机斗容量 1.25m3 | 台班
155 | S990506001 | 混凝土振捣器平板式 | 台班
156 | S990901002 | 履带式起重机提升质量15t | 台班
157 | S992302001 | 石料切割机 5.5kW 以内 | 台班
158 | S994701002 | 其他机具费 | 元
159 |  | 合 计
表-22