## 排水工程工程量总表
排水工程数量表
[5 empty] | （排水工程量总表） |  |  |  | PS-14
工程名称：福利镇福利村委、务溪村委人居环境整治项目 | [8 empty] | 第 1 页，共 3 页
序号 | 名称 | 数量 | 单位 | 备注 | 序号 | 名称 | 数量 | 单位 | 备注
1 | 污水工程 |  |  |  | 30 | 其他
2 | d300钢筋砼Ⅱ级承插口管 | 7 | m | 180°机制砂基础 | 31 | 砼路面破除及恢复 | 1215.89 | m² | 24cm水泥混凝土+18cm厚6%水泥稳定碎石+18cm厚4%水泥稳定碎石 | 1号路深1.7+0.15
3 | d400钢筋砼Ⅱ级承插口管 | 319 | m |  | 32 |  |  |  |  | 11号路深1.05+0.15
4 |  |  |  |  | 33 | 25#工字钢 | 7.6 | t | 施工中对现状管线悬吊保护，按25处计算，每处悬吊工字钢长度按8m计，钢丝绳长度按10m计。
5 | d300管（Φ1000）钢筋砼检查井 | 2 | 座 | 20S515,页30 | 34 | Φ16钢丝绳 | 250 | m
6 | d400管（Φ1000）钢筋砼检查井 | 17 | 座 |  | 35 | 防坠网 | 25 | 张
7 |  |  |  |  | 36 | 不锈钢螺栓 | 200 | 个
8 | 雨水工程 |  |  |  | 37 | 无盖检查井应急安全警示装置 | 25 | 套 |  | 钢板桩破除路面面积:1.48+（横撑200+桩身截面宽度340）*2
9 | d300钢筋砼Ⅱ级承插口管 | 46 | m | 连接雨水口 | 38 | 施工围挡 | 954 | m
10 | d800钢筋砼Ⅱ级承插口管 | 151 | m | 180°机制砂基础 | 39
11 |  |  |  |  | 40 |  |  |  | 4号路、10号路现状污水水管破除
12 | d800管（1200×1100）钢筋砼检查井 | 6 | 座 | 20S515,页39 | 41 | 现状Φ1000砼检查井拆除 | 2 | 座
13 | d1000管（1400×1200）钢筋砼检查井 | 0 | 座 | 20S515,页39 | 42
14 | d1200管（1700×1200）钢筋砼检查井 | 0 | 座 | 20S515,页39 | 43
15 | d1350管（1900×1200）钢筋砼检查井 | 0 | 座 | 20S515,页39 | 44
16 | d1500管（2200×1200）钢筋砼检查井 | 0 | 座 | 20S515,页39 | 45
17 | d1800管（2400×1200）钢筋砼检查井 | 0 | 座 | 20S515,页39 | 46
18 | d2000管（2600×1200）钢筋砼检查井 | 0 | 座 | 20S515,页39 | 47
19 | d1000管（1700x1700）钢筋砼三通井 | 0 | 座 | 20S515,页59 | 48
20 | d1200管（2100x2100）钢筋砼三通井 | 0 | 座 | 20S515,页59 | 49
21 | d1500管（2700x2700）钢筋砼三通井 | 0 | 座 | 20S515,页59 | 50
22 | d2000管（3300x3300）钢筋砼三通井 | 0 | 座 | 20S515,页59 | 51
23 |  |  |  |  | 52 | 现状雨水口拆除 | 11 | 座 | 砖砌双箅雨水口
24 | 双篦雨水口 | 12 | 座 | 16S518，页43 | 53
25 |  |  |  |  | 54
26 |  |  |  |  | 55
27 | 植筋（Φ14 纵缝拉杆，单根总长70cm，植筋长35cm），涂二遍沥青 | 667.8 | 根 |  | 56
28 |  |  |  |  | 57
29 |  |  |  |  | 58

## 管道
排水工程数量表
（雨水管）
工程名称： | 工程名称：福利镇福利村委、务溪村委人居环境整治项目 | [22 empty] | （雨水管道） |  |  | 第 2 页，共 3 页
管段编号 | 工程名称 | 管径 | 管径（mm） | 壁厚t(mm) | 沟槽底宽(mm) | 混凝土基础断面 |  |  | 工作面a | 边坡系数 | 管长 | 垫层厚度 | 垫层机制砂量 | C25砼基础 | 平均埋深h | 路面结构层厚度 | 平均挖深 | 挖方 |  |  |  |  | 填方 |  |  |  | 土方外运 | 石方外运 | 备注 | 沟槽底宽 | 管底面宽 | 180°基础面宽 | 管顶以上50cm面宽 | 坡顶面宽 | 管道面积 | 砼全包面积
[6 empty] | 砼基础宽度B | 砼基础高度C1 | 砼基础高度C2 | [9 empty] | III类土方 | 泥岩 | Ⅱ类 | Ⅲ类 | Ⅳ类 | 利用机制砂回填 | 回填石方 | 机制砂基础 | 回填机制砂
[6 empty] | (mm) | (mm) | (mm) | (mm) |  | （m） | （m） | （m3） |  | （m） | （m） | （m） | （m3） | （m3） | （m3） | （m3） | （m3） | （m3） | （m3） | （m3） | （m3） | （m3） | （m3）
1 | 1 | 2 | 4 | 5 | 6 | 7 | 8 | 9 | 10 | 11 | 3 | 4 | 5 | 15 | 16 | 17 | 6 | 7 | 20 | 21 | 22 | 23 | 8 | 25 | 9 | 10 | 11 | 29 | 12 | (m) | (m) | (m) | (m) | (m) | (m2) | (m2)
| 污水管 | d300 | 300 | 30 | 1160 | 0 | 0 | 0 | 400 | 0.33 | 0 | 0.1 | 0 | 0 | 2 | 0.6 | 1.53 | 0 |  | 0 | 0 | 0 | 0 | 0 | 0 | 0 | 0 | 0 | II级钢筋混凝土承插口管 | 1.16 | 1.226 | 1.3448 | 1.7936 | 2.1698 | 0.10174 |  | 0
|  | d400 | 400 | 40 | 1280 | 0 | 0 | 0 | 400 | 0.33 | 0 | 0.1 | 0 | 0 | 2.2 | 0.6 | 1.74 | 0 |  | 0 | 0 | 0 | 0 | 0 | 0 | 0 | 0 | 0 | II级钢筋混凝土承插口管 | 1.28 | 1.346 | 1.5044 | 1.9928 | 2.4284 | 0.18086 |  | 0
|  | d400 | 400 | 40 | 1480 | 0 | 0 | 0 | 500 | 0 | 0 | 0.2 | 0 | 0 | 3.2 | 0.6 | 2.84 | 0 |  | 0 | 0 | 0 | 18.13 | 0 | 0 | 0 | 0 | 0 | II级钢筋混凝土承插口管 | 1.48 | 1.48 | 1.48 | 1.48 | 1.48 | 0.18086 |  | 0
| 雨水管 | d800 | 800 | 80 | 1960 | 0 | 0 | 0 | 500 | 0.33 | 151 | 0.15 | 45.5152 | 0 | 2.2 | 0.51 | 1.92 | 751.9365 |  | 0 | 0 | 0 | 211.6292 | 0 | 106.0962 | 344.8067 | 751.9365 | 0 | II级钢筋混凝土承插口管 | 1.96 | 2.059 | 2.3758 | 3.0226 | 3.2272 | 0.72346 |  | 456.4126
| 污水管 | d300 | 300 | 30 | 1160 | 0 | 0 | 0 | 400 | 0.33 | 7 | 0.15 | 1.27 | 0 | 2.8 | 0.58 | 2.4 | 29.5142 | 3.2794 | 0 | 0 | 0 | 26.1233 | 0 | 1.3051 | 7.2704 | 3.391 | 3.2794 | II级钢筋混凝土承插口管 | 1.16 | 1.259 | 1.3778 | 1.8266 | 2.744 | 0.10174 |  | 12.7862
|  | d400 | 400 | 40 | 1280 | 0 | 0 | 0 | 400 | 0.33 | 74 | 0.1 | 9.7162 | 9.398 | 3 | 0.6 | 2.54 | 358.3232 | 39.8137 | 0 | 0 | 0 | 315.8827 | 0 | 18.6196 | 89.0614 | 42.4405 | 39.8137 | II级钢筋混凝土承插口管 | 1.28 | 1.346 | 1.5044 | 1.9928 | 2.9564 | 0.18086 |  | 147.4672
|  | d1800 | 1800 | 180 | 3760 | 0 | 0 | 0 | 800 | 0.33 | 0 | 0.3 | 0 | 0 | 3.2 | 0.58 | 3.1 | 0 | 0 | 0 | 0 | 0 | 0 | 0 | 0 | 0 | 0 | 0 | II级钢筋混凝土企口管 | 3.76 | 3.958 | 4.6708 | 5.7136 | 5.806 | 3.6625 |  | 0
|  | d2000 | 2000 | 200 | 4000 | 0 | 0 | 0 | 800 | 0.33 | 0 | 0.3 | 0 | 0 | 3.4 | 0.58 | 3.32 | 0 | 0 | 0 | 0 | 0 | 0 | 0 | 0 | 0 | 0 | 0 | II级钢筋混凝土企口管 | 4 | 4.198 | 4.99 | 6.112 | 6.1912 | 4.5216 |  | 0
[27 empty] | . | [9 empty] | 616.666
|  | d300 | 300 | 30 | 1320 | 520 | 100 | 460 | 400 | 0.33 | 0 | 0.1 | 0 | 0 | 4 | 0 | 4.23 | 0 | 0 | 0 | 0 | 0 | 0 |  | 0 | 0 | 0 |  | 砼全包基础 | 1.32 | 1.452 | 1.5708 | 2.0196 | 4.1118 | 0.10174 | 0.2912
|  | d1000 | 1000 | 100 | 2600 | 1600 | 200 | 1300 | 500 | 0.67 | 0 | 0.1 | 0 | 0 | 4 | 0 | 4.4 | 0 | 0 | 0 | 0 | 0 | 0 |  | 0 | 0 | 0 |  | 砼全包基础 | 2.6 | 3.002 | 3.806 | 5.28 | 8.496 | 1.1304 | 2.4
|  | d1200 | 1200 | 120 | 3120 | 1920 | 240 | 1560 | 600 | 0.67 | 0 | 0.1 | 0 | 0 | 4 | 0 | 4.46 | 0 | 0 | 0 | 0 | 0 | 0 |  | 0 | 0 | 0 |  | 砼全包基础 | 3.12 | 3.5756 | 4.5404 | 6.1752 | 9.0964 | 1.6278 | 3.456
|  | d1350 | 1350 | 135 | 3360 | 2160 | 270 | 1755 | 600 | 0.67 | 0 | 0.1 | 0 | 0 | 4 | 0 | 4.505 | 0 | 0 | 0 | 0 | 0 | 0 |  | 0 | 0 | 0 |  | 砼全包基础 | 3.36 | 3.8558 | 4.9412 | 6.6966 | 9.3967 | 2.0602 | 4.374
|  | d1500 | 1500 | 150 | 3600 | 2400 | 300 | 1950 | 600 | 0.67 | 0 | 0.1 | 0 | 0 | 4 | 0 | 4.55 | 0 | 0 | 0 | 0 | 0 | 0 |  | 0 | 0 | 0 |  | 砼全包基础 | 3.6 | 4.136 | 5.342 | 7.218 | 9.697 | 2.5434 | 5.4
|  | d1650 | 1650 | 165 | 4240 | 2640 | 330 | 2145 | 800 | 0.67 | 0 | 0.1 | 0 | 0 | 4 | 0 | 4.595 | 0 | 0 | 0 | 0 | 0 | 0 |  | 0 | 0 | 0 |  | 砼全包基础 | 4.24 | 4.8162 | 6.1428 | 8.1394 | 10.3973 | 3.0775 | 6.534
|  | d1800 | 1800 | 180 | 4400 | 2800 | 360 | 2340 | 800 | 0.67 | 0 | 0.1 | 0 | 0 | 4 | 0 | 4.64 | 0 | 0 | 0 | 0 | 0 | 0 |  | 0 | 0 | 0 |  | 砼全包基础 | 4.4 | 5.0164 | 6.4636 | 8.5808 | 10.6176 | 3.6625 | 7.56
|  | d2000 | 2000 | 200 | 4800 | 3200 | 400 | 2600 | 800 | 0.67 | 0 | 0.1 | 0 | 0 | 4 | 0 | 4.7 | 0 | 0 | 0 | 0 | 0 | 0 |  | 0 | 0 | 0 |  | 砼全包基础 | 4.8 | 5.47 | 7.078 | 9.356 | 11.098 | 4.5216 | 9.6
|  | d2200 | 2200 | 220 | 5120 | 3520 | 440 | 2860 | 800 | 0.67 | 0 | 0.1 | 0 | 0 | 4 | 0 | 4.76 | 0 | 0 | 0 | 0 | 0 | 0 |  | 0 | 0 | 0 |  | 砼全包基础 | 5.12 | 5.8436 | 7.6124 | 10.0512 | 11.4984 | 5.4711 | 11.616
|  | d2400 | 2400 | 230 | 5380 | 3780 | 460 | 3090 | 800 | 0.67 | 0 | 0.1 | 0 | 0 | 4 | 0 | 4.79 | 0 | 0 | 0 | 0 | 0 | 0 |  | 0 | 0 | 0 |  | 砼全包基础 | 5.38 | 6.1304 | 8.0466 | 10.6328 | 11.7986 | 6.421 | 13.419
|  | d2600 | 2600 | 235 | 5610 | 4010 | 470 | 3305 | 800 | 0.67 | 0 | 0.1 | 0 | 0 | 4 | 0 | 4.805 | 0 | 0 | 0 | 0 | 0 | 0 |  | 0 | 0 | 0 |  | 砼全包基础 | 5.61 | 6.3738 | 8.4307 | 11.1576 | 12.0487 | 7.3985 | 15.1378
|  | 合计 | [8 empty] | 232 |  | 56.5014 | 9.398 |  |  |  | 1139.7739 |  | 0 | 0 | 0 | 571.7651 | 0 | 126.0209 | 441.1385 | 797.768 | 43.093
1、挖方
| III类土方 | [9 empty] | m3 |  | 1139.7739
| 泥岩 | [9 empty] | m3 |  | 0
| Ⅲ类 | [9 empty] | m3 |  | 0
| Ⅵ类 | [9 empty] | m3 |  | 0
2、利用机制砂回填
| 机制砂 | [9 empty] | m3 |  | 571.7651
| 石方 | [9 empty] | m3 |  | 0
3、弃方
| 土方 | [9 empty] | m3 |  | 797.768
| 石方 | [9 empty] | m3 |  | 43.093
| Ⅲ类 | [9 empty] | m3 |  | 0
| Ⅵ类 | [9 empty] | m3 |  | 0
| 4、垫层机制砂 | [9 empty] | m3 |  | 56.5014
| 5、基础机制砂 | [9 empty] | m3 |  | 126.0209
| 6、回填机制砂 | [9 empty] | m3 |  | 441.1385

## 雨水检查井20S515 (hidden)
排 水 工 程 数 量 表
项目名称：平南县现代林业科技产业园第四支线给排水工程 | [22 empty] | （雨水砖砌检查井） | [5 empty] | 第4页，共7页
工程名称 | 数 量 | 主要尺寸及说明 | 垫层 | 底板 | [5 empty] | 井室及井筒 |  |  |  |  | 铸铁井盖及井圈 |  |  | 铸铁井盖及井座 |  |  |  | 井 盖 板 |  |  | 其他 |  |  |  | 井背回填C15低标号混凝土 | 备 注
|  |  | C15砼垫层 | C30砼基础 | 钢筋 Φ10外 | M10砂浆砌Mu20砖（流槽） | 1：2水泥砂浆抹面（流槽） | 底板钢筋Φ10外 |  | M10砂浆 砌Mu20页岩砖 | 1：2水泥砂浆抹面 | Mu20页岩砖 | 井室高度 | 井筒高度 | 预制C35砼调节环 | 调节环钢筋Φ8 | 球磨铸铁防沉降井盖 | 预制C30碎石砼井座 | 井座板圈钢筋 |  | 重型球墨铸铁井盖 | 预制安装 C30砼盖板 | 盖 板 钢 筋 |  | 高稀钢爬梯 | 防坠网 | 安全警示装置 | 不锈钢螺栓
[19 empty] | Φ10以内 （kg） | Φ10以外 （kg） |  |  | Φ10内 | Φ10外
[8 empty] | Φ10内 | Φ10外 | （井室） | （井室） | （井筒）
| （座） |  | （m3） | （m3） | （kg） | （m3） | （m2） | （kg） | （kg） | （m3） | （m2） | （m3） | （m） | （m） | （m3） | （kg） | （套） | （m3） | （kg） | （kg） | （套） | （m3） | （kg） | （kg） | （个） | （张） | （个） | （个） | （m3）
1 | 2 | 3 | 4 | 5 | 6 | 7 | 8 | 9 | 10 | 11 | 12 | 13 | 15 | 16 | 17 | 18 | 19 | 20 | 21 | 22 | 23 | 24 | 25 | 26 | 27 | 28 | 29 | 30 | 31 | 32 | [6 empty] | 井背回填
圆形砖砌检查井（无地下水） | [30 empty] | 埋深 | 路面结构层（至水稳） | 井筒高度 | 盖板厚度 | 井室高度 | 井室回填高度 | 井筒 | 井室
圆形砖砌检查井 |  | d200管（Φ1000） | 0 | 0 | 0 | 0 | 0 | 0 | 0 | 0 | 0 | 0 | 1.83 | 1.05 | 0 | 0 | 0 | 0 | 0 | 0 | 0 | 0 | 0 | 0 | 0 | 0 | 0 | 0 | 0 |  | 3 | 0.24 | 1.05 | 0.14 | 1.83 | 1.29 | 2.64 | 3.1086
圆形砖砌检查井 |  | d300管（Φ1000） | 0 | 0 | 0 | 0 | 0 | 0 | 0 | 0 | 0 | 0 | 1.83 | 1.06 | 0 | 0 | 0 | 0 | 0 | 0 | 0 | 0 | 0 | 0 | 0 | 0 | 0 | 0 | 0 |  | 3 | 0.24 | 1.06 | 0.14 | 1.83 | 1.28 | 2.64 | 3.1086
圆形砖砌检查井 |  | d400管（Φ1000） | 0 | 0 | 0 | 0 | 0 | 0 | 0 | 0 | 0 | 0 | 1.84 | 1.06 | 0 | 0 | 0 | 0 | 0 | 0 | 0 | 0 | 0 | 0 | 0 | 0 | 0 | 0 | 0 |  | 3 | 0.24 | 1.06 | 0.14 | 1.84 | 1.28 | 2.64 | 3.1086
圆形砖砌检查井 |  | d500管（Φ1000） | 0 | 0 | 0 | 0 | 0 | 0 | 0 | 0 | 0 | 0 | 1.85 | 1.06 | 0 | 0 | 0 | 0 | 0 | 0 | 0 | 0 | 0 | 0 | 0 | 0 | 0 | 0 | 0 |  | 3 | 0.24 | 1.06 | 0.14 | 1.85 | 1.28 | 2.64 | 3.1086
圆形砖砌检查井 |  | d600管（Φ1250） | 0 | 0 | 0 | 0 | 0 | 0 | 0 | 0 | 0 | 0 | 1.86 | 1.04 | 0 | 0 | 0 | 0 | 0 | 0 | 0 | 0 | 0 | 0 | 0 | 0 | 0 | 0 | 0 |  | 3 | 0.24 | 1.04 | 0.16 | 1.86 | 1.3 | 2.64 | 3.5011
圆形砖砌检查井 |  | d800管（Φ1500） | 0 | 0 | 0 | 0 | 0 | 0 | 0 | 0 | 0 | 0 | 1.89 | 1.01 | 0 | 0 | 0 | 0 | 0 | 0 | 0 | 0 | 0 | 0 | 0 | 0 | 0 | 0 | 0 |  | 3 | 0.24 | 1.01 | 0.18 | 1.89 | 1.33 | 2.64 | 3.8936
圆形砖砌检查井 |  | d1000管（Φ1500） | 0 | 0 | 0 | 0 | 0 | 0 | 0 | 0 | 0 | 0 | 1.9 | 1.02 | 0 | 0 | 0 | 0 | 0 | 0 | 0 | 0 | 0 | 0 | 0 | 0 | 0 | 0 | 0 |  | 3 | 0.24 | 1.02 | 0.18 | 1.9 | 1.32 | 2.64 | 3.8936
总计 | 0 | —— | 0 | 0 | 0 | 0 | 0 | 0 | 0 | 0 | 0 | 0 | 13 | 7.3 | 0 | 0 | 0 | 0 | 0 | 0 | 0 | 0 | 0 | 0 | 0 | 0 | 0 | 0 | 0
圆形砖砌检查井（有地下水） | [30 empty] | 埋深 | 路面结构层（至水稳） | 井筒高度 | 盖板厚度 | 井室高度 | 井室回填高度 | 井筒 | 井室
圆形砖砌检查井 |  | d200管（Φ1000） | 0 | 0 | 0 | 0 | 0 | 0 | 0 | 0 | 0 | 0 | 1.83 | 1.05 | 0 | 0 | 0 | 0 | 0 | 0 | 0 | 0 | 0 | 0 | 0 | 0 | 0 | 0 | 0 |  | 3 | 0.24 | 1.05 | 0.14 | 1.83 | 1.29 | 2.64 | 3.1086
圆形砖砌检查井 |  | d300管（Φ1000） | 0 | 0 | 0 | 0 | 0 | 0 | 0 | 0 | 0 | 0 | 1.83 | 1.06 | 0 | 0 | 0 | 0 | 0 | 0 | 0 | 0 | 0 | 0 | 0 | 0 | 0 | 0 | 0 |  | 3 | 0.24 | 1.06 | 0.14 | 1.83 | 1.28 | 2.64 | 3.1086
圆形砖砌检查井 |  | d400管（Φ1000） | 0 | 0 | 0 | 0 | 0 | 0 | 0 | 0 | 0 | 0 | 1.84 | 1.06 | 0 | 0 | 0 | 0 | 0 | 0 | 0 | 0 | 0 | 0 | 0 | 0 | 0 | 0 | 0 |  | 3 | 0.24 | 1.06 | 0.14 | 1.84 | 1.28 | 2.64 | 3.1086
圆形砖砌检查井 |  | d500管（Φ1000） | 0 | 0 | 0 | 0 | 0 | 0 | 0 | 0 | 0 | 0 | 1.85 | 1.06 | 0 | 0 | 0 | 0 | 0 | 0 | 0 | 0 | 0 | 0 | 0 | 0 | 0 | 0 | 0 |  | 3 | 0.24 | 1.06 | 0.14 | 1.85 | 1.28 | 2.64 | 3.1086
圆形砖砌检查井 |  | d600管（Φ1250） | 0 | 0 | 0 | 0 | 0 | 0 | 0 | 0 | 0 | 0 | 1.86 | 0.84 | 0 | 0 | 0 | 0 | 0 | 0 | 0 | 0 | 0 | 0 | 0 | 0 | 0 | 0 | 0 |  | 2.8 | 0.24 | 0.84 | 0.16 | 1.86 | 1.3 | 2.64 | 3.5011
圆形砖砌检查井 |  | d800管（Φ1500） | 0 | 0 | 0 | 0 | 0 | 0 | 0 | 0 | 0 | 0 | 1.89 | 1.01 | 0 | 0 | 0 | 0 | 0 | 0 | 0 | 0 | 0 | 0 | 0 | 0 | 0 | 0 | 0 |  | 3 | 0.24 | 1.01 | 0.18 | 1.89 | 1.33 | 2.64 | 3.8936
圆形砖砌检查井 |  | d1000管（Φ1500） | 0 | 0 | 0 | 0 | 0 | 0 | 0 | 0 | 0 | 0 | 1.9 | 1.02 | 0 | 0 | 0 | 0 | 0 | 0 | 0 | 0 | 0 | 0 | 0 | 0 | 0 | 0 | 0 |  | 3 | 0.24 | 1.02 | 0.18 | 1.9 | 1.32 | 2.64 | 3.8936
矩形砖砌检查井 |  | d2000管（2400x1100） |  |  | 0 | 0 | 0 | 0 | 0 | 0 | 0 | 0 | 2.56 | 0.4 | 0 | 0 | 0 | 0 | 0 | 0 | 0 | 0 | 0 | 0 | 0 | 0 | 0 | 0 | 0 |  | 3 | 0.24 | 0.4 |  | 2.56 | 0.5 | 2.4 | 5.72
总计 |  | —— | 0 | 0 | 0 | 0 | 0 | 0 | 0 | 0 | 0 | 0 | 15.56 | 7.5 | 0 | 0 | 0 | 0 | 0 | 0 | 0 | 0 | 0 | 0 | 0 | 0 | 0 | 0 | 0
矩形砖砌检查井（无地下水） | [30 empty] | 埋深 | 路面结构层（至水稳） | 井筒高度 | 盖板厚度 | 井室高度 | 井室回填高度 | 井筒 | 井室
矩形砖砌检查井 |  | d800管（1200x1100） | 0 | 0 | 0 | 0 | 0 | 0 | 0 | 0 | 0 | 0 | 1.88 | 2.06 | 0 | 0 | 0 | 0 | 0 | 0 | 0 | 0 | 0 | 0 | 0 | 0 | 0 | 0 | 0 |  | 4 | 0.24 | 2.06 | 0.16 | 1.88 | 1.06 | 2.64 | 4.26
矩形砖砌检查井 |  | d1000管（1400x1100） | 0 | 0 | 0 | 0 | 0 | 0 | 0 | 0 | 0 | 0 | 1.9 | 2.06 | 0 | 0 | 0 | 0 | 0 | 0 | 0 | 0 | 0 | 0 | 0 | 0 | 0 | 0 | 0 |  | 4 | 0.24 | 2.06 | 0.16 | 1.9 | 0.84 | 2.64 | 4.46
矩形砖砌检查井 |  | d1200管（1700x1100） | 0 | 0 | 0 | 0 | 0 | 0 | 0 | 0 | 0 | 0 | 1.92 | 2.04 | 0 | 0 | 0 | 0 | 0 | 0 | 0 | 0 | 0 | 0 | 0 | 0 | 0 | 0 | 0 |  | 4 | 0.24 | 2.04 | 0.16 | 1.92 | 0.64 | 2.64 | 4.76
矩形砖砌检查井 |  | d1350管（1900x1100） | 0 | 0 | 0 | 0 | 0 | 0 | 0 | 0 | 0 | 0 | 1.94 | 2.035 | 0 | 0 | 0 | 0 | 0 | 0 | 0 | 0 | 0 | 0 | 0 | 0 | 0 | 0 | 0 |  | 4 | 0.24 | 2.035 | 0.16 | 1.94 | 0.48 | 2.64 | 4.96
矩形砖砌检查井 |  | d1500管（2200x1100） | 0 | 0 | 0 | 0 | 0 | 0 | 0 | 0 | 0 | 0 | 2.17 | 1.82 | 0 | 0 | 0 | 0 | 0 | 0 | 0 | 0 | 0 | 0 | 0 | 0 | 0 | 0 | 0 |  | 4 | 0.24 | 1.82 | 0.16 | 2.17 | 0.53 | 2.64 | 5.26
矩形砖砌检查井 |  | d1650管（2200x1100） | 0 | 0 | 0 | 0 | 0 | 0 | 0 | 0 | 0 | 0 | 2.17 | 1.835 | 0 | 0 | 0 | 0 | 0 | 0 | 0 | 0 | 0 | 0 | 0 | 0 | 0 | 0 | 0 |  | 4 | 0.24 | 1.835 | 0.16 | 2.17 | 0.5 | 2.64 | 5.26
矩形砖砌检查井 |  | d1800管（2400x1100） | 0 | 0 | 0 | 0 | 0 | 0 | 0 | 0 | 0 | 0 | 2.41 | 1.61 | 0 | 0 | 0 | 0 | 0 | 0 | 0 | 0 | 0 | 0 | 0 | 0 | 0 | 0 | 0 |  | 4 | 0.24 | 1.61 | 0.16 | 2.41 | 0.5 | 2.64 | 5.98 | 2.84
矩形砖砌检查井 |  | d2000管（2600x1100） | 0 | 0 | 0 | 0 | 0 | 0 | 0 | 0 | 0 | 0 | 2.75 | 1.29 | 0 | 0 | 0 | 0 | 0 | 0 | 0 | 0 | 0 | 0 | 0 | 0 | 0 | 0 | 0 |  | 4 | 0.24 | 1.29 | 0.16 | 2.75 | 0.5 | 2.64 | 6.18
矩形砖砌检查井 |  | d2200管（2900x1100） | 0 | 0 | 0 | 0 | 0 | 0 | 0 | 0 | 0 | 0 | 2.99 | 1.07 | 0 | 0 | 0 | 0 | 0 | 0 | 0 | 0 | 0 | 0 | 0 | 0 | 0 | 0 | 0 |  | 4 | 0.24 | 1.07 | 0.16 | 2.99 | 0.5 | 2.64 | 6.48
矩形砖砌检查井 |  | d2400管（3100x1100） | 0 | 0 | 0 | 0 | 0 | 0 | 0 | 0 | 0 | 0 | 3.23 | 0.85 | 0 | 0 | 0 | 0 | 0 | 0 | 0 | 0 | 0 | 0 | 0 | 0 | 0 | 0 | 0 |  | 4 | 0.24 | 0.85 | 0.16 | 3.23 | 0.5 | 2.64 | 6.68
总计 | 0 | —— | 0 | 0 | 0 | 0 | 0 | 0 | 0 | 0 | 0 | 0 | 23.36 | 16.67 | 0 | 0 | 0 | 0 | 0 | 0 | 0 | 0 | 0 | 0 | 0 | 0 | 0 | 0 | 0
矩形砖砌检查井（有地下水） | [30 empty] | 埋深 | 路面结构层（至水稳） | 井筒高度 | 盖板厚度 | 井室高度 | 井室回填高度 | 井筒 | 井室
矩形砖砌检查井 |  | d800管（1200x1100） | 0 | 0 | 0 | 0 | 0 | 0 | 0 | 0 | 0 | 0 | 1.88 | 0.4 | 0 | 0 | 0 | 0 | 0 | 0 | 0 | 0 | 0 | 0 | 0 | 0 | 0 | 0 | 0 |  | 2.1 | 0.24 | 0.4 | 0.16 | 1.88 | 0.82 | 2.64 | 5.26
矩形砖砌检查井 |  | d1000管（1400x1100） | 0 | 0 | 0 | 0 | 0 | 0 | 0 | 0 | 0 | 0 | 1.9 | 2.06 | 0 | 0 | 0 | 0 | 0 | 0 | 0 | 0 | 0 | 0 | 0 | 0 | 0 | 0 | 0 |  | 4 | 0.24 | 2.06 | 0.16 | 1.9 | 0.84 | 2.64 | 5.46
矩形砖砌检查井 |  | d1200管（1700x1100） | 0 | 0 | 0 | 0 | 0 | 0 | 0 | 0 | 0 | 0 | 1.92 | 1.04 | 0 | 0 | 0 | 0 | 0 | 0 | 0 | 0 | 0 | 0 | 0 | 0 | 0 | 0 | 0 |  | 3 | 0.24 | 1.04 | 0.16 | 1.92 | 0.64 | 2.64 | 5.76
矩形砖砌检查井 |  | d1350管（1900x1100） | 0 | 0 | 0 | 0 | 0 | 0 | 0 | 0 | 0 | 0 | 1.94 | 1.635 | 0 | 0 | 0 | 0 | 0 | 0 | 0 | 0 | 0 | 0 | 0 | 0 | 0 | 0 | 0 |  | 3.6 | 0.24 | 1.635 | 0.16 | 1.94 | 0.48 | 2.64 | 5.96
矩形砖砌检查井 |  | d1500管（2200x1100） | 0 | 0 | 0 | 0 | 0 | 0 | 0 | 0 | 0 | 0 | 2.17 | 1.42 | 0 | 0 | 0 | 0 | 0 | 0 | 0 | 0 | 0 | 0 | 0 | 0 | 0 | 0 | 0 |  | 3.6 | 0.24 | 1.42 | 0.16 | 2.17 | 0.53 | 2.64 | 6.26
矩形砖砌检查井 |  | d1650管（2200x1100） | 0 | 0 | 0 | 0 | 0 | 0 | 0 | 0 | 0 | 0 | 2.17 | 1.835 | 0 | 0 | 0 | 0 | 0 | 0 | 0 | 0 | 0 | 0 | 0 | 0 | 0 | 0 | 0 |  | 4 | 0.24 | 1.835 | 0.16 | 2.17 | 0.5 | 2.64 | 6.26
矩形砖砌检查井 |  | d1800管（2400x1100） | 0 | 0 | 0 | 0 | 0 | 0 | 0 | 0 | 0 | 0 | 2.41 | 1.61 | 0 | 0 | 0 | 0 | 0 | 0 | 0 | 0 | 0 | 0 | 0 | 0 | 0 | 0 | 0 |  | 4 | 0.24 | 1.61 | 0.16 | 2.41 | 0.5 | 2.64 | 6.46
矩形砖砌检查井 |  | d2000管（2600x1100） | 0 | 0 | 0 | 0 | 0 | 0 | 0 | 0 | 0 | 0 | 2.75 | 1.29 | 0 | 0 | 0 | 0 | 0 | 0 | 0 | 0 | 0 | 0 | 0 | 0 | 0 | 0 | 0 |  | 4 | 0.24 | 1.29 | 0.16 | 2.75 | 0.5 | 2.64 | 6.66
矩形砖砌检查井 |  | d2200管（2900x1100） | 0 | 0 | 0 | 0 | 0 | 0 | 0 | 0 | 0 | 0 | 2.99 | 1.07 | 0 | 0 | 0 | 0 | 0 | 0 | 0 | 0 | 0 | 0 | 0 | 0 | 0 | 0 | 0 |  | 4 | 0.24 | 1.07 | 0.16 | 2.99 | 0.5 | 2.64 | 6.96
矩形砖砌检查井 |  | d2400管（3100x1100） | 0 | 0 | 0 | 0 | 0 | 0 | 0 | 0 | 0 | 0 | 3.23 | 0.85 | 0 | 0 | 0 | 0 | 0 | 0 | 0 | 0 | 0 | 0 | 0 | 0 | 0 | 0 | 0 |  | 4 | 0.24 | 0.85 | 0.16 | 3.23 | 0.5 | 2.64 | 7.16
总计 |  | —— | 0 | 0 | 0 | 0 | 0 | 0 | 0 | 0 | 0 | 0 | 23.36 | 13.21 | 0 | 0 | 0 | 0 | 0 | 0 | 0 | 0 | 0 | 0 | 0 | 0 | 0 | 0 | 0
污水工程（A段） | [30 empty] | 埋深 | 路面结构层（至水稳） | 井筒高度 |  | 井室高度 | 井室回填高度 | 井筒 | 井室
圆形砖砌检查井 |  | d400管（Φ1000） |  |  | 0 | 0 | 0 | 0 | 0 | 0 |  | 0 | 2.24 | 1.65 | 0 | 0 | 0 | 0 | 0 | 0 | 0 | 0 | 0 | 0 | 0 | 0 | 0 | 0 | 0 |  | 4 | 0.24 | 1.65 |  | 2.24 | 1.91 | 2.4 | 2.983
圆形砖砌检查井 |  | d500管（Φ1000） |  |  | 0 | 0 | 0 | 0 | 0 | 0 |  | 0 | 2.35 | 1.55 | 0 | 0 | 0 | 0 | 0 | 0 | 0 | 0 | 0 | 0 | 0 | 0 | 0 | 0 | 0 |  | 4 | 0.24 | 1.55 |  | 2.35 | 1.9 | 2.4 | 2.983
圆形砖砌检查井 |  | d600管（Φ1250） |  |  | 0 | 0 | 0 | 0 | 0 | 0 |  | 0 | 2.46 | 0.45 | 0 | 0 | 0 | 0 | 0 | 0 | 0 | 0 | 0 | 0 | 0 | 0 | 0 | 0 | 0 |  | 3 | 0.24 | 0.45 |  | 2.46 | 1.89 | 2.4 | 3.3755
圆形砖砌检查井 |  | d800管（Φ1500） |  |  | 0 | 0 | 0 | 0 | 0 | 0 |  | 0 | 2.68 | 1.25 | 0 | 0 | 0 | 0 | 0 | 0 | 0 | 0 | 0 | 0 | 0 | 0 | 0 | 0 | 0 |  | 4 | 0.24 | 1.25 |  | 2.68 | 1.65 | 2.4 | 3.7635
圆形砖砌检查井 |  | d1000管（Φ1500） |  |  | 0 | 0 | 0 | 0 | 0 | 0 |  | 0 | 2.9 | 1.05 | 0 | 0 | 0 | 0 | 0 | 0 | 0 | 0 | 0 | 0 | 0 | 0 | 0 | 0 | 0 |  | 4 | 0.13 | 1.05 |  | 2.9 | 1.85 | 2.4 | 3.768
总计 | 0 |  |  |  | 0 | 0 | 0 | 0 | 0 | 0 |  | 0 | 9.73 | 4.9 | 0 | 0 | 0 | 0 | 0 | 0 | 0 | 0 | 0 | 0 | 0 | 0 | 0 | 0 | 0
污水工程（B段） | [30 empty] | 埋深 | 路面结构层（至水稳） | 井筒高度 |  | 井室高度 | 井室回填高度 | 井筒 | 井室
圆形砖砌检查井 |  | d400管（Φ1000） |  |  | 0 | 0 | 0 | 0 | 0 | 0 |  | 0 | 2.24 | 1.35 | 0 | 0 | 0 | 0 | 0 | 0 | 0 | 0 | 0 | 0 | 0 | 0 | 0 | 0 | 0 |  | 3.7 | 0.24 | 1.35 |  | 2.24 | 1.91 | 2.4 | 2.983
圆形砖砌检查井 |  | d500管（Φ1000） |  |  | 0 | 0 | 0 | 0 | 0 | 0 |  | 0 | 2.35 | 1.05 | 0 | 0 | 0 | 0 | 0 | 0 | 0 | 0 | 0 | 0 | 0 | 0 | 0 | 0 | 0 |  | 3.5 | 0.24 | 1.05 |  | 2.35 | 1.9 | 2.4 | 2.983
圆形砖砌检查井 |  | d600管（Φ1250） |  |  | 0 | 0 | 0 | 0 | 0 | 0 |  | 0 | 2.46 | 1.45 | 0 | 0 | 0 | 0 | 0 | 0 | 0 | 0 | 0 | 0 | 0 | 0 | 0 | 0 | 0 |  | 4 | 0.24 | 1.45 |  | 2.46 | 1.89 | 2.4 | 3.3755
圆形砖砌检查井 |  | d800管（Φ1500） |  |  | 0 | 0 | 0 | 0 | 0 | 0 |  | 0 | 2.68 | 1.25 | 0 | 0 | 0 | 0 | 0 | 0 | 0 | 0 | 0 | 0 | 0 | 0 | 0 | 0 | 0 |  | 4 | 0.24 | 1.25 |  | 2.68 | 1.65 | 2.4 | 3.7635
圆形砖砌检查井 |  | d1000管（Φ1500） |  |  | 0 | 0 | 0 | 0 | 0 | 0 |  | 0 | 2.9 | 1.05 | 0 | 0 | 0 | 0 | 0 | 0 | 0 | 0 | 0 | 0 | 0 | 0 | 0 | 0 | 0 |  | 4 | 0.13 | 1.05 |  | 2.9 | 1.85 | 2.4 | 3.768
总计 | 0 |  |  |  | 0 | 0 | 0 | 0 | 0 | 0 |  | 0 | 9.73 | 5.1 | 0 | 0 | 0 | 0 | 0 | 0 | 0 | 0 | 0 | 0 | 0 | 0 | 0 | 0 | 0
竖槽式砖砌跌水井 | 0 | d400-d600管 |  |  |  | 0 |  |  | 0 | 0 |  | #REF! |  |  |  |  | 0 |  |  |  |  | 0 |  | 0 | [5 empty] | 跌差1m | 4 |  | 16.552 |  | 2.65 |  | 0.95 | 0.35
名称 | 数量 | 规格 | C30混凝土（m³） 端墙基础、底板及帽石 | [6 empty] | 砖砌体（m³） 砖墙及八字翼墙 |  | M10（㎡） 水泥砂浆抹面 |  |  |  |  | 备注 | [13 empty] | 5 |  | 20.3884 |  | 3.1 |  | 1.5 | 0.9
砖砌体八字出水口 |  | D=1500 | 0 | [6 empty] | 0 |  | 0 |  |  |  |  | 20S517,页5 | [13 empty] | 6 |  | 25.6884 |  | 4.1 |  | 1.5 | 0.9
[31 empty] | 6 |  | 28.3495 |  | 5.1 |  | 0.5 | 0

## 钢筋砼污水检查井20S515
排水工程数量表
（雨水钢筋砼检查井）
工程名称：福利镇福利村委、务溪村委人居环境整治项目 | [30 empty] | 第 3 页，共 3 页
工程名称 | 数 量 | 主要尺寸及说明 | 垫层 | 底板 | [5 empty] | 井室及井筒 | [6 empty] | 铸铁井盖及井圈 |  |  | 铸铁井盖及井座 |  |  |  | 井 盖 板 |  |  | 其他 |  |  |  | 井背回填C20低标号混凝土 | 备 注
|  |  | C20砼垫层 | C30砼基础 | 钢筋 Φ10外 | M10砂浆砌Mu20砖（流槽） | 1：2水泥砂浆抹面（流槽） | 底板钢筋Φ10外 |  | C30混凝土 | 钢筋 Φ10外 | M10水泥砂浆砌Mu10流槽专用砖 | 预制C30砼 | 井筒 Φ10内 | 井室高度 | 井筒高度 | 预制C35砼调节环 | 调节环钢筋Φ8 | 球磨铸铁防沉降井盖 | 预制C30碎石砼井座 | 井座板圈钢筋 |  | 重型球墨铸铁井盖 | 预制安装 C30砼盖板 | 盖 板 钢 筋 |  | 高稀钢爬梯 | 防坠网 | 安全警示装置 | 不锈钢螺栓
[21 empty] | Φ10以内 （kg） | Φ10以外 （kg） |  |  | Φ10内 | Φ10外
[8 empty] | Φ10内 | Φ10外 | （井室） | （井室） | （流槽） | （井筒） | （井筒）
| （座） |  | （m3） | （m3） | （kg） | （m3） | （m2） | （kg） | （kg） | （m3） | （kg） | （m3） | （m3） | （kg） | （m） | （m） | （m3） | （kg） | （套） | （m3） | （kg） | （kg） | （套） | （m3） | （kg） | （kg） | （个） | （张） | （个） | （个） | （m3）
1 | 2 | 3 | 4 | 5 | 6 | 7 | 8 | 9 | 10 | 11 | 12 | 13 |  | 14 | 15 | 16 | 17 | 18 | 19 | 20 | 21 | 22 | 23 | 24 | 25 | 26 | 27 | 28 | 29 | 30 | 31 | 32 | [6 empty] | 井背回填
圆形砖砌检查井（无地下水） | [32 empty] | 埋深 | 路面结构层（至水稳） | 井筒高度 | 盖板厚度 | 井室高度 | 井室回填高度 | 井筒 | 井室
圆形砖砌检查井 |  | d200管（Φ1000） | 0 | 0 | 0 | 0 | 0 | 0 | 0 | 0 |  | 0 |  | 0 | 1.83 | 1.05 | 0 | 0 | 0 | 0 | 0 | 0 | 0 | 0 | 0 | 0 | 0 | 0 | 0 | 0 | 0 |  | 3 | 0.24 | 1.05 | 0.14 | 1.83 | 1.29 | 2.64 | 3.1086
圆形砖砌检查井 |  | d300管（Φ1000） | 0 | 0 | 0 | 0 | 0 | 0 | 0 | 0 |  | 0 |  | 0 | 1.83 | 1.06 | 0 | 0 | 0 | 0 | 0 | 0 | 0 | 0 | 0 | 0 | 0 | 0 | 0 | 0 | 0 |  | 3 | 0.24 | 1.06 | 0.14 | 1.83 | 1.28 | 2.64 | 3.1086
圆形砖砌检查井 |  | d400管（Φ1000） | 0 | 0 | 0 | 0 | 0 | 0 | 0 | 0 |  | 0 |  | 0 | 1.84 | 1.06 | 0 | 0 | 0 | 0 | 0 | 0 | 0 | 0 | 0 | 0 | 0 | 0 | 0 | 0 | 0 |  | 3 | 0.24 | 1.06 | 0.14 | 1.84 | 1.28 | 2.64 | 3.1086
圆形砖砌检查井 |  | d500管（Φ1000） | 0 | 0 | 0 | 0 | 0 | 0 | 0 | 0 |  | 0 |  | 0 | 1.85 | 1.06 | 0 | 0 | 0 | 0 | 0 | 0 | 0 | 0 | 0 | 0 | 0 | 0 | 0 | 0 | 0 |  | 3 | 0.24 | 1.06 | 0.14 | 1.85 | 1.28 | 2.64 | 3.1086
圆形砖砌检查井 |  | d600管（Φ1250） | 0 | 0 | 0 | 0 | 0 | 0 | 0 | 0 |  | 0 |  | 0 | 1.86 | 1.04 | 0 | 0 | 0 | 0 | 0 | 0 | 0 | 0 | 0 | 0 | 0 | 0 | 0 | 0 | 0 |  | 3 | 0.24 | 1.04 | 0.16 | 1.86 | 1.3 | 2.64 | 3.5011
圆形砖砌检查井 |  | d800管（Φ1500） | 0 | 0 | 0 | 0 | 0 | 0 | 0 | 0 |  | 0 |  | 0 | 1.89 | 1.01 | 0 | 0 | 0 | 0 | 0 | 0 | 0 | 0 | 0 | 0 | 0 | 0 | 0 | 0 | 0 |  | 3 | 0.24 | 1.01 | 0.18 | 1.89 | 1.33 | 2.64 | 3.8936
圆形砖砌检查井 |  | d1000管（Φ1500） | 0 | 0 | 0 | 0 | 0 | 0 | 0 | 0 |  | 0 |  | 0 | 1.9 | 1.02 | 0 | 0 | 0 | 0 | 0 | 0 | 0 | 0 | 0 | 0 | 0 | 0 | 0 | 0 | 0 |  | 3 | 0.24 | 1.02 | 0.18 | 1.9 | 1.32 | 2.64 | 3.8936
总计 | 0 | —— | 0 | 0 | 0 | 0 | 0 | 0 | 0 | 0 |  | 0 |  | 0 | 13 | 7.3 | 0 | 0 | 0 | 0 | 0 | 0 | 0 | 0 | 0 | 0 | 0 | 0 | 0 | 0 | 0
污水工程
圆形钢筋砼检查井（有地下水） | [32 empty] | 埋深 | 路面结构层（至水稳） | 井筒高度 | 盖板厚度 | 井室高度 | 井室回填高度 | 井筒 | 井室
圆形钢筋砼检查井 |  | d200管（Φ1000） | 0 | 0 | 0 | 0 | 0 | 0 | 0 | 0 | 0 | 0 | 0 | 0 | 1.83 | 1.05 | 0 | 0 | 0 | 0 | 0 | 0 | 0 | 0 | 0 | 0 | 0 | 0 | 0 | 0 | 0 |  | 3 | 0.24 | 1.05 | 0.14 | 1.83 | 1.29 | 2.64 | 3.1086
圆形钢筋砼检查井 | 0 | d300管（Φ1000） | 0 | 0 | 0 | 0 | 0 | 0 | 0 | 0 | 0 | 0 | 0 | 0 | 1.83 | 0.4 | 0 | 0 | 0 | 0 | 0 | 0 | 0 | 0 | 0 | 0 | 0 | 0 | 0 | 0 | 0 |  | 2.1 | 0.24 | 0.4 | 0.16 | 1.83 | 1.04 | 2.64 | 3.1086
圆形钢筋砼检查井 | 0 | d400管（Φ1000） | 0 | 0 | 0 | 0 | 0 | 0 | 0 | 0 | 0 | 0 | 0 | 0 | 1.84 | 0.66 | 0 | 0 | 0 | 0 | 0 | 0 | 0 | 0 | 0 | 0 | 0 | 0 | 0 | 0 | 0 |  | 2.6 | 0.24 | 0.66 | 0.16 | 1.84 | 1.28 | 2.64 | 3.1086
圆形钢筋砼检查井 |  | d500管（Φ1000） | 0 | 0 | 0 | 0 | 0 | 0 | 0 | 0 | 0 | 0 | 0 | 0 | 1.85 | 1.06 | 0 | 0 | 0 | 0 | 0 | 0 | 0 | 0 | 0 | 0 | 0 | 0 | 0 | 0 | 0 |  | 3 | 0.24 | 1.06 | 0.14 | 1.85 | 1.28 | 2.64 | 3.1086
圆形钢筋砼检查井 |  | d600管（Φ1250） | 0 | 0 | 0 | 0 | 0 | 0 | 0 | 0 | 0 | 0 | 0 | 0 | 1.86 | 0.84 | 0 | 0 | 0 | 0 | 0 | 0 | 0 | 0 | 0 | 0 | 0 | 0 | 0 | 0 | 0 |  | 2.8 | 0 | 0.84 | 0.16 | 1.86 | 1.3 | 2.64 | 3.5011
圆形钢筋砼检查井 |  | d800管（Φ1500） | 0 | 0 | 0 | 0 | 0 | 0 | 0 | 0 | 0 | 0 | 0 | 0 | 1.89 | 1.01 | 0 | 0 | 0 | 0 | 0 | 0 | 0 | 0 | 0 | 0 | 0 | 0 | 0 | 0 | 0 |  | 3 | 0.24 | 1.01 | 0.18 | 1.89 | 1.33 | 2.64 | 3.8936
圆形钢筋砼检查井 |  | d1000管（Φ1500） | 0 | 0 | 0 | 0 | 0 | 0 | 0 | 0 | 0 | 0 | 0 | 0 | 1.9 | 1.02 | 0 | 0 | 0 | 0 | 0 | 0 | 0 | 0 | 0 | 0 | 0 | 0 | 0 | 0 | 0 |  | 3 | 0.24 | 1.02 | 0.18 | 1.9 | 1.32 | 2.64 | 3.8936
总计 | 0 | —— | 0 | 0 | 0 | 0 | 0 | 0 | 0 | 0 | 0 | 0 | 0 | 0 | 13 | 6.04 | 0 | 0 | 0 | 0 | 0 | 0 | 0 | 0 | 0 | 0 | 0 | 0 | 0 | 0 | 0
矩形砖砌检查井（无地下水） | [32 empty] | 埋深 | 路面结构层（至水稳） | 井筒高度 | 盖板厚度 | 井室高度 | 井室回填高度 | 井筒 | 井室
矩形钢筋砼检查井 |  | d800管（1200x1100） | 0 | 0 | 0 | 0 | 0 | 0 | 0 | 0 |  | 0 |  | 0 | 1.88 | 2.06 | 0 | 0 | 0 | 0 | 0 | 0 | 0 | 0 | 0 | 0 | 0 | 0 | 0 | 0 | 0 |  | 4 | 0.24 | 2.06 | 0.16 | 1.88 | 1.06 | 2.64 | 4.26
矩形钢筋砼检查井 |  | d1000管（1400x1100） | 0 | 0 | 0 | 0 | 0 | 0 | 0 | 0 |  | 0 |  | 0 | 1.9 | 2.06 | 0 | 0 | 0 | 0 | 0 | 0 | 0 | 0 | 0 | 0 | 0 | 0 | 0 | 0 | 0 |  | 4 | 0.24 | 2.06 | 0.16 | 1.9 | 0.84 | 2.64 | 4.46
矩形钢筋砼检查井 |  | d1200管（1700x1100） | 0 | 0 | 0 | 0 | 0 | 0 | 0 | 0 |  | 0 |  | 0 | 1.92 | 2.04 | 0 | 0 | 0 | 0 | 0 | 0 | 0 | 0 | 0 | 0 | 0 | 0 | 0 | 0 | 0 |  | 4 | 0.24 | 2.04 | 0.16 | 1.92 | 0.64 | 2.64 | 4.76
矩形钢筋砼检查井 |  | d1350管（1900x1100） | 0 | 0 | 0 | 0 | 0 | 0 | 0 | 0 |  | 0 |  | 0 | 1.94 | 2.035 | 0 | 0 | 0 | 0 | 0 | 0 | 0 | 0 | 0 | 0 | 0 | 0 | 0 | 0 | 0 |  | 4 | 0.24 | 2.035 | 0.16 | 1.94 | 0.48 | 2.64 | 4.96
矩形钢筋砼检查井 |  | d1500管（2200x1100） | 0 | 0 | 0 | 0 | 0 | 0 | 0 | 0 |  | 0 |  | 0 | 2.17 | 1.82 | 0 | 0 | 0 | 0 | 0 | 0 | 0 | 0 | 0 | 0 | 0 | 0 | 0 | 0 | 0 |  | 4 | 0.24 | 1.82 | 0.16 | 2.17 | 0.53 | 2.64 | 5.26
矩形钢筋砼检查井 |  | d1650管（2200x1100） | 0 | 0 | 0 | 0 | 0 | 0 | 0 | 0 |  | 0 |  | 0 | 2.17 | 1.835 | 0 | 0 | 0 | 0 | 0 | 0 | 0 | 0 | 0 | 0 | 0 | 0 | 0 | 0 | 0 |  | 4 | 0.24 | 1.835 | 0.16 | 2.17 | 0.5 | 2.64 | 5.26
矩形钢筋砼检查井 |  | d1800管（2400x1100） | 0 | 0 | 0 | 0 | 0 | 0 | 0 | 0 |  | 0 |  | 0 | 2.41 | 1.61 | 0 | 0 | 0 | 0 | 0 | 0 | 0 | 0 | 0 | 0 | 0 | 0 | 0 | 0 | 0 |  | 4 | 0.24 | 1.61 | 0.16 | 2.41 | 0.5 | 2.64 | 5.98 | 2.84
矩形钢筋砼检查井 |  | d2000管（2600x1100） | 0 | 0 | 0 | 0 | 0 | 0 | 0 | 0 |  | 0 |  | 0 | 2.75 | 1.29 | 0 | 0 | 0 | 0 | 0 | 0 | 0 | 0 | 0 | 0 | 0 | 0 | 0 | 0 | 0 |  | 4 | 0.24 | 1.29 | 0.16 | 2.75 | 0.5 | 2.64 | 6.18
矩形钢筋砼检查井 |  | d2200管（2900x1100） | 0 | 0 | 0 | 0 | 0 | 0 | 0 | 0 |  | 0 |  | 0 | 2.99 | 1.07 | 0 | 0 | 0 | 0 | 0 | 0 | 0 | 0 | 0 | 0 | 0 | 0 | 0 | 0 | 0 |  | 4 | 0.24 | 1.07 | 0.16 | 2.99 | 0.5 | 2.64 | 6.48
矩形钢筋砼检查井 |  | d2400管（3100x1100） | 0 | 0 | 0 | 0 | 0 | 0 | 0 | 0 |  | 0 |  | 0 | 3.23 | 0.85 | 0 | 0 | 0 | 0 | 0 | 0 | 0 | 0 | 0 | 0 | 0 | 0 | 0 | 0 | 0 |  | 4 | 0.24 | 0.85 | 0.16 | 3.23 | 0.5 | 2.64 | 6.68
总计 | 0 | —— | 0 | 0 | 0 | 0 | 0 | 0 | 0 | 0 |  | 0 |  | 0 | 23.36 | 16.67 | 0 | 0 | 0 | 0 | 0 | 0 | 0 | 0 | 0 | 0 | 0 | 0 | 0 | 0 | 0
雨水工程
矩形钢筋砼检查井（有地下水） | [32 empty] | 埋深 | 路面结构层（至水稳） | 井筒高度 | 盖板厚度 | 井室高度 | 井室回填高度 | 井筒 | 井室
箱涵井筒式检查井 |  | Φ700 | 0 | 0 | 0 | 0 | 0 | 0 | 0 | 0 | 0 | 0 | 0 | 0 | 0 | 1.5 | 0 | 0 | 0 | 0 | 0 | 0 | 0 | 0 | 0 | 0 | 0 | 0 | 0 | 0 | 0 |  | 2.4 | 0 | 1.5 | 0.16 | 0 | 0.02 | 2.64 | 5.26
矩形钢筋砼检查井 | 6 | d800管（1200×1100） | 2.04 | 3.66 | 337.56 | 0 | 0 | 45.6 | 496.8 | 10.44 | 1369.32 | 1.5 | 1.104 | 1.9596 | 1.88 | 0.46 | 0.1518 | 5.9961 | 6 | 1.002 | 28.98 | 99.3 | 6 | 1.8 | 0 | 209.46 | 40 | 6 | 6 | 48 | 40.74 |  | 2.4 | 0 | 0.46 | 0.16 | 1.88 | 1.06 | 2.64 | 5.26
矩形钢筋砼检查井 |  | d1000管（1400×1100） | 0 | 0 | 0 | 0 | 0 | 0 | 0 | 0 | 0 | 0 | 0 | 0 | 1.9 | 0.66 | 0 | 0 | 0 | 0 | 0 | 0 | 0 | 0 | 0 | 0 | 0 | 0 | 0 | 0 | 0 |  | 2.6 | 0 | 0.66 | 0.16 | 1.9 | 0.84 | 2.64 | 5.46
矩形钢筋砼检查井 |  | d1200管（1700×1100） | 0 | 0 | 0 | 0 | 0 | 0 | 0 | 0 | 0 | 0 | 0 | 0 | 1.92 | 0.84 | 0 | 0 | 0 | 0 | 0 | 0 | 0 | 0 | 0 | 0 | 0 | 0 | 0 | 0 | 0 |  | 2.8 | 0 | 0.84 | 0.16 | 1.92 | 0.64 | 2.64 | 5.76
矩形钢筋砼检查井 |  | d1350管（1900×1100） | 0 | 0 | 0 | 0 | 0 | 0 | 0 | 0 | 0 | 0 | 0 | 0 | 1.94 | 1.035 | 0 | 0 | 0 | 0 | 0 | 0 | 0 | 0 | 0 | 0 | 0 | 0 | 0 | 0 | 0 |  | 3 | 0 | 1.035 | 0.16 | 1.94 | 0.48 | 2.64 | 5.96
矩形钢筋砼检查井 |  | d1500管（2200×1100） | 0 | 0 | 0 | 0 | 0 | 0 | 0 | 0 | 0 | 0 | 0 | 0 | 2.17 | 1.02 | 0 | 0 | 0 | 0 | 0 | 0 | 0 | 0 | 0 | 0 | 0 | 0 | 0 | 0 | 0 |  | 3.2 | 0 | 1.02 | 0.16 | 2.17 | 0.53 | 2.64 | 6.26
矩形钢筋砼检查井 |  | d1650管（2200x1100） | 0 | 0 | 0 | 0 | 0 | 0 | 0 | 0 | 0 | 0 | 0 | 0 | 2.17 | 1.835 | 0 | 0 | 0 | 0 | 0 | 0 | 0 | 0 | 0 | 0 | 0 | 0 | 0 | 0 | 0 |  | 4 | 0 | 1.835 | 0.16 | 2.17 | 0.5 | 2.64 | 6.26
矩形钢筋砼检查井 |  | d1800管（2400×1100） | 0 | 0 | 0 | 0 | 0 | 0 | 0 | 0 | 0 | 0 | 0 | 0 | 2.41 | 1.01 | 0 | 0 | 0 | 0 | 0 | 0 | 0 | 0 | 0 | 0 | 0 | 0 | 0 | 0 | 0 |  | 3.4 | 0 | 1.01 | 0.16 | 2.41 | 0.5 | 2.64 | 6.46
矩形钢筋砼检查井 |  | d2000管（2600×1100） | 0 | 0 | 0 | 0 | 0 | 0 | 0 | 0 | 0 | 0 | 0 | 0 | 2.75 | 0.89 | 0 | 0 | 0 | 0 | 0 | 0 | 0 | 0 | 0 | 0 | 0 | 0 | 0 | 0 | 0 |  | 3.6 | 0 | 0.89 | 0.16 | 2.75 | 0.5 | 2.64 | 6.66
矩形钢筋砼检查井 |  | d2200管（2900x1100） | 0 | 0 | 0 | 0 | 0 | 0 | 0 | 0 | 0 | 0 | 0 | 0 | 2.99 | 1.07 | 0 | 0 | 0 | 0 | 0 | 0 | 0 | 0 | 0 | 0 | 0 | 0 | 0 | 0 | 0 |  | 4 | 0 | 1.07 | 0.16 | 2.99 | 0.5 | 2.64 | 6.96
矩形钢筋砼检查井 |  | d2400管（3100x1100） | 0 | 0 | 0 | 0 | 0 | 0 | 0 | 0 | 0 | 0 | 0 | 0 | 3.23 | 0.85 | 0 | 0 | 0 | 0 | 0 | 0 | 0 | 0 | 0 | 0 | 0 | 0 | 0 | 0 | 0 |  | 4 | 0 | 0.85 | 0.16 | 3.23 | 0.5 | 2.64 | 7.16
矩形钢筋砼检查井 |  | d2600管（3400x1100） | 0 | 0 | 0 | 0 | 0 | 0 | 0 | 0 | 0 | 0 | 0 | 0 | 3.23 | 0.85 | 0 | 0 | 0 | 0 | 0 | 0 | 0 | 0 | 0 | 0 | 0 | 0 | 0 | 0 | 0 |  | 4 | 0 | 0.85 | 0.16 | 3.23 | 0.5 | 2.64 | 7.16
总计 | 6 | —— | 2.04 | 3.66 | 337.56 | 0 | 0 | 45.6 | 496.8 | 10.44 | 1369.32 | 1.5 | 1.104 | 1.9596 | 23.36 | 11.17 | 0.1518 | 5.9961 | 6 | 1.002 | 28.98 | 99.3 | 6 | 1.8 | 0 | 209.46 | 40 | 6 | 6 | 48 | 40.74
污水工程 | [32 empty] | 埋深 | 路面结构层（至水稳） | 井筒高度 |  | 井室高度 | 井室回填高度 | 井筒 | 井室
圆形钢筋砼检查井 | 2 | d300管（Φ1000） | 0.46 | 0.88 | 0.88 | 2 | 3 | 0 | 111.08 | 3.36 | 229.96 | 2.14 | 0.0506 | 1.32 | 2.24 | 1.65 | 0.0506 | 1.9987 | 2 | 0.334 | 10.28 | 52.12 | 2 | 0.32 | 0 | 41.38 | 21.6216 | 2 | 2 | 16 | 18.1631 |  | 4 | 0.24 | 1.65 |  | 2.24 | 1.91 | 2.4 | 2.983
圆形钢筋砼检查井 | 17 | d400管（Φ1000） | 3.91 | 7.48 | 7.48 | 17 | 25.5 | 0 | 944.18 | 28.56 | 1343.51 | 17 | 0.4301 | 11.22 | 2.24 | 1.65 | 0.4301 | 16.9889 | 17 | 2.839 | 87.38 | 443.02 | 17 | 2.72 | 0 | 351.73 | 183.7838 | 17 | 17 | 136 | 154.386 |  | 4 | 0.24 | 1.65 |  | 2.24 | 1.91 | 2.4 | 2.983
圆形钢筋砼检查井 |  | d500管（Φ1000） | 0 | 0 | 0 | 0 | 0 | 0 | 0 | 0 | 0 | 0 | 0 | 0 | 2.35 | 1.55 | 0 | 0 | 0 | 0 | 0 | 0 | 0 | 0 | 0 | 0 | 0 | 0 | 0 | 0 | 0 |  | 4 | 0.24 | 1.55 |  | 2.35 | 1.9 | 2.4 | 2.983
圆形钢筋砼检查井 |  | d600管（Φ1250） | 0 | 0 | 0 | 0 | 0 | 0 | 0 | 0 | 0 | 0 | 0 | 0 | 2.46 | 0.45 | 0 | 0 | 0 | 0 | 0 | 0 | 0 | 0 | 0 | 0 | 0 | 0 | 0 | 0 | 0 |  | 3 | 0.24 | 0.45 |  | 2.46 | 1.89 | 2.4 | 3.3755
圆形钢筋砼检查井 |  | d800管（Φ1500） | 0 | 0 | 0 | 0 | 0 | 0 | 0 | 0 | 0 | 0 | 0 | 0 | 2.68 | 1.25 | 0 | 0 | 0 | 0 | 0 | 0 | 0 | 0 | 0 | 0 | 0 | 0 | 0 | 0 | 0 |  | 4 | 0.24 | 1.25 |  | 2.68 | 1.65 | 2.4 | 3.7635
圆形钢筋砼检查井 |  | d1000管（Φ1500） | 0 | 0 | 0 | 0 | 0 | 0 | 0 | 0 | 0 | 0 | 0 | 0 | 2.9 | 1.05 | 0 | 0 | 0 | 0 | 0 | 0 | 0 | 0 | 0 | 0 | 0 | 0 | 0 | 0 | 0 |  | 4 | 0.13 | 1.05 |  | 2.9 | 1.85 | 2.4 | 3.768
总计 |  |  |  |  | 7.48 | 17 | 25.5 | 0 | 944.18 | 28.56 |  |  |  | 11.22 | 9.73 | 4.9 | 0.4301 | 16.9889 | 17 | 2.839 | 87.38 | 443.02 | 17 | 2.72 | 0 | 351.73 | 183.7838 | 17 | 17 | 136 | 154.386
污水工程（B段） | [32 empty] | 埋深 | 路面结构层（至水稳） | 井筒高度 |  | 井室高度 | 井室回填高度 | 井筒 | 井室
圆形砖砌检查井 |  | d400管（Φ1000） |  |  | 0 | 0 | 0 | 0 | 0 | 0 |  |  |  | 0 | 2.24 | 1.35 | 0 | 0 | 0 | 0 | 0 | 0 | 0 | 0 | 0 | 0 | 0 | 0 | 0 | 0 | 0 |  | 3.7 | 0.24 | 1.35 |  | 2.24 | 1.91 | 2.4 | 2.983
圆形砖砌检查井 |  | d500管（Φ1000） |  |  | 0 | 0 | 0 | 0 | 0 | 0 |  |  |  | 0 | 2.35 | 1.05 | 0 | 0 | 0 | 0 | 0 | 0 | 0 | 0 | 0 | 0 | 0 | 0 | 0 | 0 | 0 |  | 3.5 | 0.24 | 1.05 |  | 2.35 | 1.9 | 2.4 | 2.983
圆形砖砌检查井 |  | d600管（Φ1250） |  |  | 0 | 0 | 0 | 0 | 0 | 0 |  |  |  | 0 | 2.46 | 1.45 | 0 | 0 | 0 | 0 | 0 | 0 | 0 | 0 | 0 | 0 | 0 | 0 | 0 | 0 | 0 |  | 4 | 0.24 | 1.45 |  | 2.46 | 1.89 | 2.4 | 3.3755
圆形砖砌检查井 |  | d800管（Φ1500） |  |  | 0 | 0 | 0 | 0 | 0 | 0 |  |  |  | 0 | 2.68 | 1.25 | 0 | 0 | 0 | 0 | 0 | 0 | 0 | 0 | 0 | 0 | 0 | 0 | 0 | 0 | 0 |  | 4 | 0.24 | 1.25 |  | 2.68 | 1.65 | 2.4 | 3.7635
圆形砖砌检查井 |  | d1000管（Φ1500） |  |  | 0 | 0 | 0 | 0 | 0 | 0 |  |  |  | 0 | 2.9 | 1.05 | 0 | 0 | 0 | 0 | 0 | 0 | 0 | 0 | 0 | 0 | 0 | 0 | 0 | 0 | 0 |  | 4 | 0.13 | 1.05 |  | 2.9 | 1.85 | 2.4 | 3.768
总计 | 0 |  |  |  | 0 | 0 | 0 | 0 | 0 | 0 |  |  |  | 0 | 9.73 | 5.1 | 0 | 0 | 0 | 0 | 0 | 0 | 0 | 0 | 0 | 0 | 0 | 0 | 0 | 0 | 0
竖槽式砖砌跌水井 | 0 | d400-d600管 |  |  |  | 0 |  |  | 0 | 0 |  |  |  | 14: #REF!; 19: 0; 24: 0; 26: 0; 32: 跌差1m | 4 |  | 16.552 |  | 2.65 |  | 0.95 | 0.35
名称 | 数量 | 规格 | C30混凝土（m³） 端墙基础、底板及帽石 | [6 empty] | 砖砌体（m³） 砖墙及八字翼墙 |  |  |  | 14: M10（㎡） 水泥砂浆抹面; 19: 备注 | 5 |  | 20.3884 |  | 3.1 |  | 1.5 | 0.9
砖砌体八字出水口 | 0 | D=1500 | 0 | [6 empty] | 0 |  |  |  | 14: 0; 19: 20S517,页5 | 6 |  | 25.6884 |  | 4.1 |  | 1.5 | 0.9
[33 empty] | 6 |  | 28.3495 |  | 5.1 |  | 0.5 | 0

## 钢筋砼雨水三通井20S515 (hidden)
排水工程数量表（人民路）
[14 empty] | （雨水砼检查井） | [16 empty] | 第5页，共7页
工程名称 | 数 量 | 主要尺寸及说明 | 垫层 | 底板 | [5 empty] | 井室及井筒 | [6 empty] | 铸铁井盖及井圈 |  |  | 铸铁井盖及井座 |  |  |  | 井 盖 板 |  |  | 其他 |  |  |  | 井背回填C20低标号混凝土 | 备 注
|  |  | C20砼垫层 | C30砼基础 | 钢筋 Φ10外 | M10砂浆砌Mu20砖（流槽） | 1：2水泥砂浆抹面（流槽） | 底板钢筋Φ10外 |  | C30混凝土 | 钢筋 Φ10外 | M10水泥砂浆砌Mu10流槽专用砖 | 预制C30砼 | 井筒 Φ10内 | 井室高度 | 井筒高度 | 预制C35砼调节环 | 调节环钢筋Φ8 | 球磨铸铁防沉降井盖 | 预制C30碎石砼井座 | 井座板圈钢筋 |  | 重型球墨铸铁井盖 | 预制安装 C30砼盖板 | 盖 板 钢 筋 |  | 高稀钢爬梯 | 防坠网 | 安全警示装置 | 不锈钢螺栓
[21 empty] | Φ10以内 （kg） | Φ10以外 （kg） |  |  | Φ10内 | Φ10外 | [9 empty] | ≮≠≯
[8 empty] | Φ10内 | Φ10外 | （井室） | （井室） | （流槽） | （井筒） | （井筒）
| （座） |  | （m3） | （m3） | （kg） | （m3） | （m2） | （kg） | （kg） | （m3） | （kg） | （m3） | （m3） | （kg） | （m） | （m） | （m3） | （kg） | （套） | （m3） | （kg） | （kg） | （套） | （m3） | （kg） | （kg） | （个） | （张） | （个） | （个） | （m3）
1 | 2 | 3 | 4 | 5 | 6 | 7 | 8 | 9 | 10 | 11 | 12 | 13 | 14 | 15 | 16 | 17 | 18 | 19 | 20 | 21 | 22 | 23 | 24 | 25 | 26 | 27 | 28 | 29 | 30 | 31 | 32 | 33 | [7 empty] | 井背回填
矩形三通钢筋砼检查井（有地下水.，0.8≤Hs≤2.0） | [33 empty] | 埋深 | 路面结构层（至水稳） | 井筒高度 | 盖板厚度 | 井室高度 | 井室回填高度 | 井筒 | 井室
矩形三通钢筋砼检查井 |  | d1000管（1700x1700） | 0 | 0 | 0 | 0 | 0 | 0 | 0 | 0 | 0 | 0 | 0 | 0 | 1.9 | 2.06 | 0 | 0 | 0 | 0 | 0 | 0 | 0 | 0 | 0 | 0 | 0 | 0 | 0 | 0 | 0 |  |  | 4 | 0.24 | 2.06 | 0.16 | 1.9 | 0.84 | 2.64 | 5.36
矩形三通钢筋砼检查井 |  | d1200管（2100x2100） | 0 | 0 | 0 | 0 | 0 | 0 | 0 | 0 | 0 | 0 | 0 | 0 | 1.92 | 2.04 | 0 | 0 | 0 | 0 | 0 | 0 | 0 | 0 | 0 | 0 | 0 | 0 | 0 | 0 | 0 |  |  | 4 | 0.24 | 2.04 | 0.18 | 1.92 | 0.64 | 2.64 | 6.16
矩形三通钢筋砼检查井 |  | d1350管（2400x2400） | 0 | 0 | 0 | 0 | 0 | 0 | 0 | 0 | 0 | 0 | 0 | 0 | 1.94 | 2.015 | 0 | 0 | 0 | 0 | 0 | 0 | 0 | 0 | 0 | 0 | 0 | 0 | 0 | 0 | 0 |  |  | 4 | 0.24 | 2.015 | 0.2 | 1.94 | 0.5 | 2.64 | 6.76
矩形三通钢筋砼检查井 |  | d1500管（2700x2700） | 0 | 0 | 0 | 0 | 0 | 0 | 0 | 0 | 0 | 0 | 0 | 0 | 2.17 | 1.28 | 0 | 0 | 0 | 0 | 0 | 0 | 0 | 0 | 0 | 0 | 0 | 0 | 0 | 0 | 0 |  |  | 3.5 | 0.24 | 1.28 | 0.2 | 2.17 | 0.57 | 2.64 | 7.36
矩形三通钢筋砼检查井 |  | d1650管（2700x2700） | 0 | 0 | 0 | 0 | 0 | 0 | 0 | 0 | 0 | 0 | 0 | 0 | 2.17 | 1.795 | 0 | 0 | 0 | 0 | 0 | 0 | 0 | 0 | 0 | 0 | 0 | 0 | 0 | 0 | 0 |  |  | 4 | 0.24 | 1.795 | 0.2 | 2.17 | 0.5 | 2.64 | 7.36
矩形三通钢筋砼检查井 |  | d1800管（3000x3000） | 0 | 0 | 0 | 0 | 0 | 0 | 0 | 0 | 0 | 0 | 0 | 0 | 2.41 | 1.57 | 0 | 0 | 0 | 0 | 0 | 0 | 0 | 0 | 0 | 0 | 0 | 0 | 0 | 0 | 0 |  |  | 4 | 0.24 | 1.57 | 0.2 | 2.41 | 0.5 | 2.64 | 7.96
矩形三通钢筋砼检查井 |  | d2000管（3300x3300） | 0 | 0 | 0 | 0 | 0 | 0 | 0 | 0 | 0 | 0 | 0 | 0 | 2.75 | 2.13 | 0 | 0 | 0 | 0 | 0 | 0 | 0 | 0 | 0 | 0 | 0 | 0 | 0 | 0 | 0 |  | 69.73 | 4.9 | 0 | 2.13 | 0.24 | 2.75 | 0.5 | 2.64 | 9.08
矩形三通钢筋砼检查井 |  | d2200管（3700x3700） | 0 | 0 | 0 | 0 | 0 | 0 | 0 | 0 | 0 | 0 | 0 | 0 | 2.99 | 0.99 | 0 | 0 | 0 | 0 | 0 | 0 | 0 | 0 | 0 | 0 | 0 | 0 | 0 | 0 | 0 |  |  | 4 | 0.24 | 0.99 | 0.24 | 2.99 | 0.5 | 2.64 | 9.88
矩形三通钢筋砼检查井 |  | d2400管（4000x4000） | 0 | 0 | 0 | 0 | 0 | 0 | 0 | 0 | 0 | 0 | 0 | 0 | 3.23 | 0.77 | 0 | 0 | 0 | 0 | 0 | 0 | 0 | 0 | 0 | 0 | 0 | 0 | 0 | 0 | 0 |  |  | 4 | 0.24 | 0.77 | 0.26 | 3.23 | 0.5 | 2.64 | 10.48
总计 | 0 | —— | 0 | 0 | 0 | 0 | 0 | 0 | 0 | 0 | 0 | 0 | 0 | 0 | 21.48 | 14.65 | 0 | 0 | 0 | 0 | 0 | 0 | 0 | 0 | 0 | 0 | 0 | 0 | 0 | 0 | 0
矩形三通钢筋砼检查井（有地下水.，0.4≤Hs≤0.8，2.0≤Hs≤4.0） | [33 empty] | 埋深 | 路面结构层（至水稳） | 井筒高度 | 盖板厚度 | 井室高度 | 井室回填高度 | 井筒 | 井室
矩形砖砌检查井 |  | d1000管（1700x1700） | 0 | 0 | 0 | 0 | 0 | 0 | 0 | 0 | 0 | 0 | 0 | 0 | 1.9 | 2.06 | 0 | 0 | 0 | 0 | 0 | 0 | 0 | 0 | 0 | 0 | 0 | 0 | 0 | 0 | 0 |  |  | 4 | 0.24 | 2.06 | 0.16 | 1.9 | 0.84 | 2.64 | 6.36
矩形砖砌检查井 |  | d1200管（2100x2100） | 0 | 0 | 0 | 0 | 0 | 0 | 0 | 0 | 0 | 0 | 0 | 0 | 1.92 | 2.04 | 0 | 0 | 0 | 0 | 0 | 0 | 0 | 0 | 0 | 0 | 0 | 0 | 0 | 0 | 0 |  |  | 4 | 0.24 | 2.04 | 0.18 | 1.92 | 0.64 | 2.64 | 7.16
矩形砖砌检查井 |  | d1350管（2400x2400） | 0 | 0 | 0 | 0 | 0 | 0 | 0 | 0 | 0 | 0 | 0 | 0 | 1.94 | 2.015 | 0 | 0 | 0 | 0 | 0 | 0 | 0 | 0 | 0 | 0 | 0 | 0 | 0 | 0 | 0 |  |  | 4 | 0.24 | 2.015 | 0.2 | 1.94 | 0.5 | 2.64 | 7.76
矩形砖砌检查井 |  | d1500管（2700x2700） | 0 | 0 | 0 | 0 | 0 | 0 | 0 | 0 | 0 | 0 | 0 | 0 | 2.17 | 1.28 | 0 | 0 | 0 | 0 | 0 | 0 | 0 | 0 | 0 | 0 | 0 | 0 | 0 | 0 | 0 |  |  | 3.5 | 0.24 | 1.28 | 0.2 | 2.17 | 0.57 | 2.64 | 8.36
矩形砖砌检查井 |  | d1650管（2700x2700） | 0 | 0 | 0 | 0 | 0 | 0 | 0 | 0 | 0 | 0 | 0 | 0 | 2.17 | 1.795 | 0 | 0 | 0 | 0 | 0 | 0 | 0 | 0 | 0 | 0 | 0 | 0 | 0 | 0 | 0 |  |  | 4 | 0.24 | 1.795 | 0.2 | 2.17 | 0.5 | 2.64 | 8.36
矩形砖砌检查井 |  | d1800管（3000x3000） | 0 | 0 | 0 | 0 | 0 | 0 | 0 | 0 | 0 | 0 | 0 | 0 | 2.41 | 1.57 | 0 | 0 | 0 | 0 | 0 | 0 | 0 | 0 | 0 | 0 | 0 | 0 | 0 | 0 | 0 |  |  | 4 | 0.24 | 1.57 | 0.2 | 2.41 | 0.5 | 2.64 | 8.96
矩形砖砌检查井 |  | d2000管（3300x3300） | 0 | 0 | 0 | 0 | 0 | 0 | 0 | 0 | 0 | 0 | 0 | 0 | 2.75 | 1.23 | 0 | 0 | 0 | 0 | 0 | 0 | 0 | 0 | 0 | 0 | 0 | 0 | 0 | 0 | 0 |  |  | 4 | 0.24 | 1.23 | 0.22 | 2.75 | 0.5 | 2.64 | 9.56
矩形砖砌检查井 |  | d2200管（3700x3700） | 0 | 0 | 0 | 0 | 0 | 0 | 0 | 0 | 0 | 0 | 0 | 0 | 2.99 | 0.99 | 0 | 0 | 0 | 0 | 0 | 0 | 0 | 0 | 0 | 0 | 0 | 0 | 0 | 0 | 0 |  |  | 4 | 0.24 | 0.99 | 0.24 | 2.99 | 0.5 | 2.64 | 10.36
矩形砖砌检查井 |  | d2400管（4000x4000） | 0 | 0 | 0 | 0 | 0 | 0 | 0 | 0 | 0 | 0 | 0 | 0 | 3.23 | 0.77 | 0 | 0 | 0 | 0 | 0 | 0 | 0 | 0 | 0 | 0 | 0 | 0 | 0 | 0 | 0 |  |  | 4 | 0.24 | 0.77 | 0.26 | 3.23 | 0.5 | 2.64 | 10.48
总计 | 0 | —— | 0 | 0 | 0 | 0 | 0 | 0 | 0 | 0 | 0 | 0 | 0 | 0 | 21.48 | 13.75 | 0 | 0 | 0 | 0 | 0 | 0 | 0 | 0 | 0 | 0 | 0 | 0 | 0 | 0 | 0

## 雨水三通井20S515（砖砌） (hidden)
排 水 工 程 数 量 表
项目名称：平南县现代林业科技产业园第四支线给排水工程 | [22 empty] | （雨水砖砌检查井） | [5 empty] | 第5页，共7页
工程名称 | 数 量 | 主要尺寸及说明 | 垫层 | 底板 | [5 empty] | 井室及井筒 |  |  |  |  | 铸铁井盖及井圈 |  |  | 铸铁井盖及井座 |  |  |  | 井 盖 板 |  |  | 其他 |  |  |  | 井背回填C15低标号混凝土 | 备 注
|  |  | C15砼垫层 | C30砼基础 | 钢筋 Φ10外 | M10砂浆砌Mu20砖（流槽） | 1：2水泥砂浆抹面（流槽） | 底板钢筋Φ10外 |  | M10砂浆 砌Mu20页岩砖 | 1：2水泥砂浆抹面 | M10砂浆 砌Mu20页岩砖 | 井室高度 | 井筒高度 | 预制C35砼调节环 | 调节环钢筋Φ8 | 球磨铸铁防沉降井盖 | 预制C30碎石砼井座 | 井座板圈钢筋 |  | 重型球墨铸铁井盖 | 预制安装 C30砼盖板 | 盖 板 钢 筋 |  | 高稀钢爬梯 | 防坠网 | 安全警示装置 | 不锈钢螺栓
[19 empty] | Φ10以内 （kg） | Φ10以外 （kg） |  |  | Φ10内 | Φ10外 | [9 empty] | ≮≠≯
[8 empty] | Φ10内 | Φ10外 | （井室） | （井室） | （井筒）
| （座） |  | （m3） | （m3） | （kg） | （m3） | （m2） | （kg） | （kg） | （m3） | （m2） | （m3） | （m） | （m） | （m3） | （kg） | （套） | （m3） | （kg） | （kg） | （套） | （m3） | （kg） | （kg） | （个） | （张） | （个） | （个） | （m3）
1 | 2 | 3 | 4 | 5 | 6 | 7 | 8 | 9 | 10 | 11 | 12 | 13 | 15 | 16 | 17 | 18 | 19 | 20 | 21 | 22 | 23 | 24 | 25 | 26 | 27 | 28 | 29 | 30 | 31 | 32 | [7 empty] | 井背回填
矩形三通砖砌检查井（无地下水） | [31 empty] | 埋深 | 路面结构层（至水稳） | 井筒高度 | 盖板厚度 | 井室高度 | 井室回填高度 | 井筒 | 井室
矩形砖砌检查井 | 1 | d1000管（1700x1700） | 0.62 | 1.42 | 49.02 | 0 | 0 | 7.6 | 90.5 | 5.13 | 9.12 | 0.71 | 1.9 | 2.06 | 0.0253 | 0.99935 | 1 | 0.167 | 5.14 | 26.06 | 1 | 0.62 | 0 | 93.311 | 11.1111 | 1 | 1 | 8 | 9.3072 |  |  | 4 | 0.24 | 2.06 | 0.16 | 1.9 | 0.84 | 2.64 | 5.36
矩形砖砌检查井 | 1 | d1200管（2100x2100） | 0.83 | 1.93 | 67.13 | 0 | 0 | 9.1 | 98.1 | 7.75 | 13.48 | 0.71 | 1.92 | 2.04 | 0.0253 | 0.99935 | 1 | 0.167 | 5.14 | 26.06 | 1 | 1.02 | 0 | 133.5185 | 11.1111 | 1 | 1 | 8 | 8.6944 |  |  | 4 | 0.24 | 2.04 | 0.18 | 1.92 | 0.64 | 2.64 | 6.16
矩形砖砌检查井 | 1 | d1350管（2400x2400） | 1.01 | 2.37 | 85.25 | 0 | 0 | 10 | 105.8 | 10.87 | 18.68 | 0.71 | 1.94 | 2.015 | 0.0253 | 0.99935 | 1 | 0.167 | 5.14 | 26.06 | 1 | 1.49 | 0 | 169.0235 | 11.1111 | 1 | 1 | 8 | 8.066 |  |  | 4 | 0.24 | 2.015 | 0.2 | 1.94 | 0.5 | 2.64 | 6.76
矩形砖砌检查井 | 1 | d1500管（2700x2700） | 1.21 | 2.86 | 199.27 | 0 | 0 | 11.7 | 111.5 | 15.28 | 23.76 | 0.71 | 2.17 | 1.78 | 0.0253 | 0.99935 | 1 | 0.167 | 5.14 | 26.06 | 1 | 1.85 | 0 | 158.2783 | 11.1111 | 1 | 1 | 8 | 8.2608 |  |  | 4 | 0.24 | 1.78 | 0.2 | 2.17 | 0.57 | 2.64 | 7.36
矩形砖砌检查井 | 1 | d1650管（2700x2700） | 1.21 | 2.86 | 199.27 | 0 | 0 | 11.7 | 119.2 | 15.28 | 23.76 | 0.71 | 2.17 | 1.795 | 0.0253 | 0.99935 | 1 | 0.167 | 5.14 | 26.06 | 1 | 1.85 | 0 | 158.2783 | 11.1111 | 1 | 1 | 8 | 7.7852 |  |  | 4 | 0.24 | 1.795 | 0.2 | 2.17 | 0.5 | 2.64 | 7.36
矩形砖砌检查井 | 1 | d1800管（3000x3000） | 1.43 | 3.39 | 236.56 | 0 | 0 | 13.3 | 126.9 | 20.82 | 29.53 | 0.71 | 2.41 | 1.57 | 0.0253 | 0.99935 | 1 | 0.167 | 5.14 | 26.06 | 1 | 2.24 | 0 | 246.9136 | 11.1111 | 1 | 1 | 8 | 7.4912 |  |  | 4 | 0.24 | 1.57 | 0.2 | 2.41 | 0.5 | 2.64 | 7.96
矩形砖砌检查井 | 1 | d2000管（3300x3300） | 1.88 | 5.39 | 317.69 | 0 | 0 | 15 | 198.9 | 32.03 | 35.68 | 0.71 | 2.75 | 1.23 | 0.0253 | 0.99935 | 1 | 0.167 | 5.14 | 26.06 | 1 | 2.93 | 0 | 314.3888 | 11.1111 | 1 | 1 | 8 | 7.1536 |  | 69.73 | 4 | 0.24 | 1.23 | 0.22 | 2.75 | 0.5 | 2.64 | 9.08
矩形砖砌检查井 | 1 | d2200管（3700x3700） | 2.25 | 6.46 | 380.63 | 0 | 0 | 15 | 198.9 | 42.22 | 43.74 | 0.71 | 2.99 | 0.99 | 0.0253 | 0.99935 | 1 | 0.167 | 5.14 | 26.06 | 1 | 3.94 | 0 | 399.2221 | 11.1111 | 1 | 1 | 8 | 6.92 |  |  | 4 | 0.24 | 0.99 | 0.24 | 2.99 | 0.5 | 2.64 | 9.88
矩形砖砌检查井 | 1 | d2400管（4000x4000） | 2.54 | 7.32 | 587.09 | 0 | 0 | 15 | 198.9 | 51.89 | 51.15 | 0.71 | 3.23 | 0.77 | 0.0253 | 0.99935 | 1 | 0.167 | 5.14 | 26.06 | 1 | 4.93 | 0 | 732.4115 | 11.1111 | 1 | 1 | 8 | 6.6392 |  |  | 4 | 0.24 | 0.77 | 0.26 | 3.23 | 0.5 | 2.64 | 10.48
总计 | 9 | —— | 12.98 | 34 | 2121.91 | 0 | 0 | 108.4 | 1248.7 | 201.27 | 248.9 | 6.39 | 21.48 | 14.25 | 0.2277 | 8.9941 | 9 | 1.503 | 46.26 | 234.54 | 9 | 20.87 | 0 | 2405.3456 | 100 | 9 | 9 | 72 | 70.3176
矩形三通砖砌检查井（有地下水） | [31 empty] | 埋深 | 路面结构层（至水稳） | 井筒高度 | 盖板厚度 | 井室高度 | 井室回填高度 | 井筒 | 井室
矩形砖砌检查井 |  | d1000管（1700x1700） | 0 | 0 | 0 | 0 | 0 | 0 | 0 | 0 | 0 | 0.71 | 1.9 | 2.06 | 0 | 0 | 0 | 0 | 0 | 0 | 0 | 0 | 0 | 0 | 0 | 0 | 0 | 0 | 0 |  |  | 4 | 0.24 | 2.06 | 0.16 | 1.9 | 0.84 | 2.64 | 6.36
矩形砖砌检查井 |  | d1200管（2100x2100） | 0 | 0 | 0 | 0 | 0 | 0 | 0 | 0 | 0 | 0.71 | 1.92 | 2.04 | 0 | 0 | 0 | 0 | 0 | 0 | 0 | 0 | 0 | 0 | 0 | 0 | 0 | 0 | 0 |  |  | 4 | 0.24 | 2.04 | 0.18 | 1.92 | 0.64 | 2.64 | 7.16
矩形砖砌检查井 |  | d1350管（2400x2400） | 0 | 0 | 0 | 0 | 0 | 0 | 0 | 0 | 0 | 0.71 | 1.94 | 2.015 | 0 | 0 | 0 | 0 | 0 | 0 | 0 | 0 | 0 | 0 | 0 | 0 | 0 | 0 | 0 |  |  | 4 | 0.24 | 2.015 | 0.2 | 1.94 | 0.5 | 2.64 | 7.76
矩形砖砌检查井 | 2 | d1500管（2700x2700） | 3.16 | 9.04 | 716.1 | 0 | 0 | 23.4 | 223 | 43.16 | 102.24 | 0.71 | 2.17 | 1.28 | 0.0506 | 1.9987 | 2 | 0.2 | 9.66 | 33.1 | 2 | 3.7 | 0 | 316.5566 | 19.4444 | 2 | 2 | 16 | 15.0216 |  |  | 3.5 | 0.24 | 1.28 | 0.2 | 2.17 | 0.57 | 2.64 | 8.36
矩形砖砌检查井 |  | d1650管（2700x2700） | 0 | 0 | 0 | 0 | 0 | 0 | 0 | 0 | 0 | 0.71 | 2.17 | 1.795 | 0 | 0 | 0 | 0 | 0 | 0 | 0 | 0 | 0 | 0 | 0 | 0 | 0 | 0 | 0 |  |  | 4 | 0.24 | 1.795 | 0.2 | 2.17 | 0.5 | 2.64 | 8.36
矩形砖砌检查井 |  | d1800管（3000x3000） | 0 | 0 | 0 | 0 | 0 | 0 | 0 | 0 | 0 | 0.71 | 2.41 | 1.57 | 0 | 0 | 0 | 0 | 0 | 0 | 0 | 0 | 0 | 0 | 0 | 0 | 0 | 0 | 0 |  |  | 4 | 0.24 | 1.57 | 0.2 | 2.41 | 0.5 | 2.64 | 8.96
矩形砖砌检查井 |  | d2000管（3300x3300） | 0 | 0 | 0 | 0 | 0 | 0 | 0 | 0 | 0 | 0.71 | 2.75 | 1.23 | 0 | 0 | 0 | 0 | 0 | 0 | 0 | 0 | 0 | 0 | 0 | 0 | 0 | 0 | 0 |  |  | 4 | 0.24 | 1.23 | 0.22 | 2.75 | 0.5 | 2.64 | 9.56
矩形砖砌检查井 |  | d2200管（3700x3700） | 0 | 0 | 0 | 0 | 0 | 0 | 0 | 0 | 0 | 0.71 | 2.99 | 0.99 | 0 | 0 | 0 | 0 | 0 | 0 | 0 | 0 | 0 | 0 | 0 | 0 | 0 | 0 | 0 |  |  | 4 | 0.24 | 0.99 | 0.24 | 2.99 | 0.5 | 2.64 | 10.36
总计 | 2 | —— | 3.16 | 9.04 | 716.1 | 0 | 0 | 23.4 | 223 | 43.16 | 102.24 | 5.68 | 18.25 | 12.98 | 0.0506 | 1.9987 | 2 | 0.2 | 9.66 | 33.1 | 2 | 3.7 | 0 | 316.5566 | 19.4444 | 2 | 2 | 16 | 15.0216

## 预制混凝土雨水口
排水工程数量表
（进水井）
工程名称：福利镇福利村委、务溪村委人居环境整治项目 | [15 empty] | 第4页，共5页
序号 | 名称 | 数量 | C20混凝土底板 | C20细石混凝土垫层 | 现浇C20 | 预制C30混凝土 | 6mm厚钢板 | 井身钢筋 | M10水泥 |  | M10水泥 | 雨水口 |  | 溢流口 | 井周边回填 | 备注
[5 empty] | 截水沟 | 井身 |  | Ф8 | 砂浆灌缝 （20mm） |  | 砂浆 （10mm） | 球墨铸铁支座 872×573×4 | 球墨铸铁雨水口篦子 750×450×55 | 铸铁雨水篦 | C20低标号混凝土
|  | （座） | （立方米） | （立方米） | （立方米） | （立方米） | （千克） | （千克） | （平方米） |  | （平方米） | （套） | （套） | （套） | （立方米） |  | YQ1 |  | YQ2 |  | YQ3 |  | YQ4 |  | YQ5 |  | YQ6 |  | YQ7 |  | YQ8
1 | 2 | 3 | 4 | 5 | 6 | 7 | 8 | 9 | 10 | 11 | 12 | 13 | 14 | 15 | 16 | 17 | 9.43 | 0.12 | 12.77 | 0.159 | 10.11 | 0.108 | 9.64 | 0.118 | 13.45 | 0.147 | 12.81 | 0.157 | 9.71 | 0.111 | 12.88 | 0.15
3 | 双篦雨水口 | 12 | 1.392 | 1.08 | 0 | 3.648 | 122.88 | 315.12 | 6.12 |  | 8.4 | 24 | 24 | 0 | 16.2 | 雨水口参照16S518，页43
5 | 四篦雨水口 |  | 0 | 0 | 0 | 0 | 0 | 0 | 0 |  | 0 | 0 | 0 | 0 | 0 | 雨水口参照16S518，页44
| 合计 | 12 | 1.392 | 1.08 | 0 | 3.648 | 122.88 | 315.12 | 6.12 | 0 | 8.4 | 24 | 24 | 0 | 16.2
[19 empty] | 底板C20混凝土 | 垫层C20细石混凝土 | 预制钢筋砼雨水口YQ5 | 预制钢筋砼雨水口YQ6 | 球墨铸铁支座 872×573×40 | 球墨铸铁篦子 750×450×55 | M10水泥砂浆灌缝 （20mm） |  | M10水泥砂浆（10mm） |  | C20井背回填 |  |  |  | 底板C20混凝土 | 垫层C20细石混凝土 | 预制钢筋砼雨水口YQ5 | 预制钢筋砼雨水口YQ6 | 预制钢筋砼雨水口YQ8 | 球墨铸铁支座 872×573×40 | 球墨铸铁篦子 750×450×55 | M10水泥砂浆灌缝 （20mm） | M10水泥砂浆（10mm） | C20井背回填
[19 empty] | 立方米 | 立方米 | 块 | 块 | 个 | 个 | 平方米 |  | 平方米 |  | 立方米 |  |  |  | 立方米 | 立方米 | 块 | 块 | 块 | 个 | 个 | 平方米 | 平方米 | 立方米
[19 empty] | 0.116 | 0.09 | 1 | 1 | 1 | 1 | 0.51 |  | 0.7 |  | 1.3468 |  |  |  | 0.225 | 0.184 | 1 | 1 | 2 | 1 | 1 | 1.53 | 1.4 | 1.876
[19 empty] | 备注：1、预制钢筋砼雨水口YQ5构造详见图集16S518，页49，单块雨水口包含C30混凝土0.147m³，Ф8钢筋13.45kg； 2、预制钢筋砼雨水口YQ6构造详见图集16S518，页50，单块雨水口包含C30混凝土0.157m³，Ф8钢筋12.81kg； 3、球墨铸铁支座构造详见图集16S518，页57；4、球墨铸铁篦子构造详见图集16S518，页55. | [13 empty] | 立方米: 备注：1、预制钢筋砼雨水口YQ5构造详见图集16S518，页49，单块雨水口包含C30混凝土0.147m³，Ф8钢筋13.45kg； 2、预制钢筋砼雨水口YQ6构造详见图集16S518，页50，单块雨水口包含C30混凝土0.157m³，Ф8钢筋12.81kg； 3、预制钢筋砼雨水口YQ8构造详见图集16S518，页52，单块雨水口包含C30混凝土0.150m³，Ф8钢筋12.88kg； 4、球墨铸铁支座构造详见图集16S518，页57；5、球墨铸铁篦子构造详见图集16S518，页55.

## 砼全包管
排水工程数量表
(雨水连接管)
工程名称：福利镇福利村委、务溪村委人居环境整治项目 | [14 empty] | 第5页，共5页
序号 | 工程名称 | 主要尺寸及说明 | 管道长度 | 砂砾石垫层 | C15砼 180°基础 | C25砼 全包管基础 | 水泥砂浆接口 | 橡胶圈接口 | 双组分聚 硫密封膏 | 汽车运输铪管 | 人工挖槽 | 沟槽回填机制砂 | 利用土回填 | 土方外运 | 备 注
|  |  | （m） | （m³） | （m³） | （m³） | （m） | （个） | （个） | （m） | （m³） | （m³） | （m³） | （m³）
1 | 2 | 3 | 4 | 5 | 6 | 7 | 8 | 9 | 10 | 11 | 12 | 13 | 14 | 15 | 16
1 | 雨水联接管 | d300砼全包管 | 46 | 2.392 | 0 | 4.347 | 23 | 23 | 0 | 0 | 124.2 | 108.56 | 0 | 124.2 | 钢筋砼承插口管
2 | 污水管 | d400砼全包管 | 245 | 1.568 | 0 | 61.25 | 122.5 | 122.5 | 0 | 0 | 784 | 661.5 | 0 | 784 | 钢筋砼承插口管
|  | 合计 | 291 | 3.96 | 0 | 65.597 | 145.5 | 145.5 | 0 | 0 | 908.2 | 770.06 | 0 | 908.2

## 雨污水共沟开挖段 (hidden)
排水工程数量表
[20 empty] | （雨、污水管） |  |  |  |  | 第4页，共8页
管段桩号 | 工程名称 | 管径 | 管径（mm） | 壁厚t(mm) | 沟槽底宽(mm) | 混凝土基础断面 |  |  | 工作面a | 边坡系数 | 管长 | 砂砾石 垫层厚度 | 垫层砂砾石量 | 换填级配碎石厚度 | 换填级配碎石量 | C25砼基础 | 平均埋深h | 路槽深度 | 平均挖深 | 土工格栅 | 挖方 |  | 填方 |  | 弃土方 | 备注 |  | 回填中粗砂计算底宽 | 回填中粗砂计算高度 | 管道占的面积 | 回填砂砾石计算高度 | 回填砂砾石计算底宽 | d400基础砂石量 | d400换填砂砾石量 | d1000基础砂石量 | d1000换填砂砾石量
[6 empty] | 砼基础宽度B | 砼基础高度C1 | 砼基础高度C2 | [12 empty] | 总挖方量 | 石方 | 回填土 | 回填砂砾石
[6 empty] | (mm) | (mm) | (mm) | (mm) |  | （m） | （m） | （m3） | m | （m3） |  | （m） | （m） | （m） | （m2） | （m3） | （m3） | （m3） | （m3） | （m3） |  | 0.2
1 | 2 | 3 | [10 empty] | 5 |  | 6 |  |  |  |  | 7 | 8 | 9 | 14 | 15 | 17 | 18 |  | (m) | (m) | (m2) | (m)
| 污水管 | d400 | 400 | 40 | 1280 | 0 | 0 | 0 | 400 | 0.67 | 0 | 0.15 | 0 | 0 | 0 | 0 | 2.5 | 0.69 | 1.5 | 0 | 0 | 0 | 0 | 0 | 0 | 钢筋砼II级承插口管 |  | 1.481 | 0.24 | 0.18086 | 0.74 | 1.8026 | 0 | 0 | 0 | 0
| 雨水管 | d1000 | 1000 | 100 | 3000 | 0 | 0 | 0 | 500 | 0.67 | 0 | 0.2 | 0 | 0 | 0 | 0 | 3.2 | 0.69 | 2.81 | 0 | 0 | 0 | 0 | 0 | 0 | 钢筋砼II级承插口管 |  | 3.268 | 0.6 | 1.1304 | 1.1 | 4.072 | 0 | 0 | 0 | 0
| 污水管 | d400 | 400 | 40 | 1280 | 0 | 0 | 0 | 400 | 0.67 | 0 | 0.15 | 0 | 0 | 0 | 0 | 1.8 | 0.69 | 2.5 | 0 | 0 | 0 | 0 | 0 | 0 | 钢筋砼II级承插口管 |  | 1.481 | 0.24 | 0.18086 | 0.74 | 1.8026 | 0 | 0 | 0 | 0
| 雨水管 | d1000 | 1000 | 100 | 3000 | 0 | 0 | 0 | 500 | 0.67 | 0 | 0.2 | 0 | 0 | 0 | 0 | 2.9 | 0.69 | 3.4 | 0 | 0 | 0 | 0 | 0 | 0 | 钢筋砼II级承插口管 |  | 3.268 | 0.6 | 1.1304 | 1.1 | 4.072 | 0 | 0 | 0 | 0
| 污水管 | d400 | 400 | 40 | 1280 | 0 | 0 | 0 | 400 | 0.67 | 0 | 0.15 | 0 | 0 | 0 | 0 | 3.4 | 0.69 | 2.5 | 0 | 0 | 0 | 0 | 0 | 0 | 钢筋砼II级承插口管 |  | 1.481 | 0.24 | 0.18086 | 0.74 | 1.8026 | 0 | 0 | 0 | 0
| 雨水管 | d800 | 800 | 80 | 3000 | 0 | 0 | 0 | 500 | 0.67 | 0 | 0.15 | 0 | 0 | 0 | 0 | 4.5 | 0.69 | 3.7 | 0 | 0 | 0 | 0 | 0 | 0 | 钢筋砼II级承插口管 |  | 3.201 | 0.48 | 0.72346 | 0.98 | 3.8442 | 0 | 0 | 0 | 0
| 合计 | [9 empty] | 0 |  | 0 | [7 empty] | 0 | 0 | 0 | 0 | 0
1、挖方
| 土方 | [9 empty] | m3 |  | 0
| Ⅱ类 | [9 empty] | m3
| Ⅲ类 | [9 empty] | m3
| Ⅵ类 | [9 empty] | m3
| 路基回填土 | [9 empty] | m3
| 2、挖方利用回填 | [9 empty] | m3
| Ⅲ类 | [9 empty] | m3
| 路基回填土 | [9 empty] | m3
| 3、回填土方 | [9 empty] | m3
| 4、弃方 | [11 empty] | 0
| 石方 | [9 empty] | m3
| Ⅱ类 | [9 empty] | m3
| Ⅲ类 | [9 empty] | m3
| Ⅵ类 | [9 empty] | m3
路基回填土
| 5、垫层级配碎石量 | [9 empty] | m3 |  | 0
| 6、基础级配碎石 | [9 empty] | m3 |  | 0
| 7、回填碎石 | [9 empty] | m3 |  | 0
| 9、土工格栅 | [9 empty] | m2 |  | #REF!