## 1
路 基、路 面 、标线工 程 数 量 表
富川县华润园区路段安全隐患整治项目 | [15 empty] | S-5 | 第1页共2页
序号 | 起讫桩号 |  |  | 铺筑长度（m） | 工程量（m2) | [11 empty] | 备注
路 面
[5 empty] | 挖除旧路面砼（m3） |  | 5%水泥稳定碎石基层（m2） |  | C35水泥混凝土面层（m2） |  | 挖土方（m3） |  | 白色路面标线 |  | 黄色路面标线 | 黄色减速标线
[5 empty] | 宽度(m) | 厚25cm | 宽度(m) | 厚20cm | 宽度(m) | 厚25cm | 宽度(m) | 厚20cm | 宽度(m) | 面积（m2） | 面积（m2） | 面积（m2）
1 | 11625 | ～ | 11635 | 10 | 4.5 | 11.25 | 4.5 | 45 | 4.5 | 45 | 4.5 | 9 | 0.2 | 6 | 4 | 13.5 | 左幅第2车道 路面结构设计图(二）
2 | 11640 | ～ | 11650 | 10 | 4.5 | 11.25 | 4.5 | 45 | 4.5 | 45 | 4.5 | 9 | 0.2 | 6 | 4 | 0 | 左幅第2车道 路面结构设计图(二）
3 | 11660 | ～ | 11675 | 15 | 4.5 | 16.88 | 4.5 | 67.5 | 4.5 | 67.5 | 4.5 | 13.5 | 0.2 | 9 | 6 | 0 | 左幅第2车道 路面结构设计图(二）
4 | 11720 | ～ | 11730 | 10 | 4.5 | 11.25 | 4.5 | 45 | 4.5 | 45 | 4.5 | 9 | 0.2 | 6 | 4 | 0 | 左幅第2车道 路面结构设计图(二）
5 | 11735 | ～ | 11790 | 55 | 4.5 | 61.88 | 4.5 | 247.5 | 4.5 | 247.5 | 4.5 | 49.5 | 0.2 | 33 | 22 | 0 | 左幅第2车道 路面结构设计图(二）
6 | 11795 | ～ | 11805 | 10 | 4.5 | 11.25 | 4.5 | 45 | 4.5 | 45 | 4.5 | 9 | 0.2 | 6 | 4 | 0 | 左幅第2车道 路面结构设计图(二）
7 | 11820 | ～ | 11915 | 95 | 4.5 | 106.88 | 4.5 | 427.5 | 4.5 | 427.5 | 4.5 | 85.5 | 0.2 | 57 | 38 | 13.5 | 左幅第2车道 路面结构设计图(二）
8 | 12010 | ～ | 12015 | 5 | 4.5 | 5.63 | 4.5 | 22.5 | 4.5 | 22.5 | 4.5 | 4.5 | 0.2 | 3 | 2 | 0 | 左幅第2车道 路面结构设计图(二）
9 | 12055 | ～ | 12065 | 10 | 4.5 | 11.25 | 4.5 | 45 | 4.5 | 45 | 4.5 | 9 | 0.2 | 6 | 4 | 0 | 左幅第2车道 路面结构设计图(二）
10 | 12105 | ～ | 12150 | 45 | 4.5 | 50.63 | 4.5 | 202.5 | 4.5 | 202.5 | 4.5 | 40.5 | 0.2 | 27 | 18 | 13.5 | 左幅第2车道 路面结构设计图(二）
11 | 12325 | ～ | 12345 | 20 | 7.5 | 37.5 | 7.5 | 150 | 7.5 | 150 | 7.5 | 30 | 0.2 | 12 | 8 | 0 | 左幅2、3车道 路面结构设计图(一）
12 | 12395 | ～ | 12405 | 10 | 3 | 7.5 | 3 | 30 | 3 | 30 | 3 | 6 | 0.2 | 6 | 4 | 0 | 左幅第3车道 路面结构设计图(三）
13 | 12410 | ～ | 12440 | 30 | 4.5 | 33.75 | 4.5 | 135 | 4.5 | 135 | 4.5 | 27 | 0.2 | 18 | 12 | 0 | 左幅第2车道 路面结构设计图(二）
14 | 12565 | ～ | 12575 | 10 | 4.5 | 11.25 | 4.5 | 45 | 4.5 | 45 | 4.5 | 9 | 0.2 | 6 | 4 | 13.5 | 左幅第2车道 路面结构设计图(二）
15 | 12635 | ～ | 12665 | 30 | 4.5 | 33.75 | 4.5 | 135 | 4.5 | 135 | 4.5 | 27 | 0.2 | 18 | 12 | 0 | 左幅第2车道 路面结构设计图(二）
16 | 12665 |  | 12675 | 10 | 4.5 | 11.25 | 4.5 | 45 | 4.5 | 45 | 4.5 | 9 | 0.2 | 6 | 4 | 0 | 左幅第2车道 路面结构设计图(二）
17 | 12665 |  | 12675 | 10 | 4.5 | 11.25 | 4.5 | 45 | 4.5 | 45 | 4.5 | 9 | 0.2 | 6 | 4 | 0 | 左幅第3车道 路面结构设计图(三）
18 | 12675 |  | 12690 | 15 | 4.5 | 16.88 | 4.5 | 67.5 | 4.5 | 67.5 | 4.5 | 13.5 | 0.2 | 9 | 6 | 0 | 左幅第2车道 路面结构设计图(二）
19 | 12690 |  | 12730 | 40 | 4.5 | 45 | 4.5 | 180 | 4.5 | 180 | 4.5 | 36 | 0.2 | 24 | 16 | 0 | 左幅第2车道 路面结构设计图(二）
| 本页合计 |  |  | 440 |  | 421.9 |  | 1687.5 |  | 1687.5 |  | 337.5 |  | 219 | 146 | 54
| 编制：曹伟 | [6 empty] | 复核：周创理 | [6 empty] | 审核： | 廖俊华
1668
405

## 2
路 基、路 面 、标线工 程 数 量 表
富川县华润园区路段安全隐患整治项目 | [15 empty] | S-5 | 第1页共2页
序号 | 起讫桩号 |  |  | 铺筑长度（m） | 工程量 | [11 empty] | 备注
路 面
[5 empty] | 挖除旧路面砼（m3） |  | 5%水泥稳定碎石基层（m2） |  | C35水泥混凝土面层（m2） |  | 挖土方（m3） |  | 白色路面标线 |  | 黄色标线 | 黄色减速标线
[5 empty] | 宽度(m) | 厚25cm | 宽度(m) | 厚20cm | 宽度(m) | 厚25cm | 宽度(m) | 厚20cm | 宽度(m) | 面积（m2） | 面积（m2） | 面积（m2）
20 | 12690 | ～ | 12715 | 25 | 3 | 18.75 | 3 | 75 | 3 | 75 | 3 | 15 | 0.2 | 15 | 10 | 13.5 | 左幅第3车道 路面结构设计图(三）
21 | 12750 | ～ | 12770 | 20 | 4.5 | 22.5 | 4.5 | 90 | 4.5 | 90 | 4.5 | 18 | 0.2 | 12 | 8 | 0 | 左幅第2车道 路面结构设计图(二）
22 | 12655 | ～ | 12670 | 15 | 3 | 11.25 | 3 | 45 | 3 | 45 | 3 | 9 | 0.2 | 9 | 6 | 0 | 左幅第3车道 路面结构设计图(三）
23 | 12770 | ～ | 12840 | 70 | 4.5 | 78.75 | 4.5 | 315 | 4.5 | 315 | 4.5 | 63 | 0.2 | 42 | 28 | 0 | 左幅第2车道 路面结构设计图(二）
24 | 12780 | ～ | 12795 | 15 | 3 | 11.25 | 3 | 45 | 3 | 45 | 3 | 9 | 0.2 | 9 | 6 | 0 | 左幅第3车道 路面结构设计图(三）
25 | 12795 | ～ | 12820 | 25 | 3 | 18.75 | 3 | 75 | 3 | 75 | 3 | 15 | 0.2 | 15 | 10 | 13.5 | 左幅第3车道 路面结构设计图(三）
26 | 12885 | ～ | 12920 | 35 | 4.5 | 39.38 | 4.5 | 157.5 | 4.5 | 157.5 | 4.5 | 31.5 | 0.2 | 21 | 14 | 0 | 左幅第2车道 路面结构设计图(二）
27 | 12885 | ～ | 12895 | 10 | 3 | 7.5 | 3 | 30 | 3 | 30 | 3 | 6 | 0.2 | 6 | 4 | 13.5 | 左幅第3车道 路面结构设计图(三）
28 | 12905 | ～ | 12915 | 10 | 3 | 7.5 | 3 | 30 | 3 | 30 | 3 | 6 | 0.2 | 6 | 4 | 0 | 左幅第3车道 路面结构设计图(三）
29 | 12955 | ～ | 12960 | 5 | 4.5 | 5.63 | 4.5 | 22.5 | 4.5 | 22.5 | 4.5 | 4.5 | 0.2 | 3 | 2 | 0 | 左幅第2车道 路面结构设计图(二）
30 | 12965 | ～ | 12970 | 5 | 4.5 | 5.63 | 4.5 | 22.5 | 4.5 | 22.5 | 4.5 | 4.5 | 0.2 | 3 | 2 | 13.5 | 左幅第2车道 路面结构设计图(二）
| 本页合计 |  |  | 235 |  | 226.89 |  | 907.5 |  | 907.5 |  | 181.5 |  | 141 | 94 | 54
| 合计 |  |  | 675 |  | 648.79 |  | 2595 |  | 2595 |  | 519 |  | 360 | 240 | 108
| 编制：曹伟 | [6 empty] | 复核：周创理 | [6 empty] | 审核： | 廖俊华
1668
622.8