## 1
安全岛U型钢管隔离栏工程数量汇总表
S-11
富川县柳家乡高速出口安全整治建设工程 | [7 empty] | 第 1 页 共 1 页
代号 | 名称 |  | 材料 | 规格（mm） | 单个（kg）、（m2） | 数量 | 总量（kg)、（m2） | 备注
1 | 钢 管(横杆） |  | Q235 | ∅114×1200×4.5 | 14.579 | 186 | 2711.694 |  | 8
2 | 钢 管(立柱） |  | Q235 | ∅114×243×4.5 | 2.952 | 124 | 366.048
3 | 钢 管(弯头） |  | Q235 | ∅114×300×4.5 | 3.645 | 124 | 451.98
4 | 法 兰 盘 |  | Q235 | 300×300×10 | 7.065 | 248 | 1752.12
5 | 加 劲 肋 |  | Q235 | t=10 | 0.7065 | 248 | 175.212
6 | 地脚螺栓 |  | Q235 | M20×250 | 1.1 | 248 | 272.8
7 | 反光膜 |  | 反光膜 | 红、白色 | 1.72 | 62 | 106.64
[6 empty] | 0 | 0
|  | 编制：曹伟 |  |  |  |  | 复核：廖俊华
3