## 1
暴闪灯安全设施工程数量汇总表
|  |  | （暴闪灯） |  |  |  | S-14
富川县柳家乡高速出口安全整治建设工程 | [6 empty] | 第 1 页 共 1 页
代号 | 名称 |  | 规格（mm） | 单重（kg） | 数量 | 总重量（kg) | 备注
1 | 钢管立柱 |  | φ89×4.5×3000 | 28.14 | 8 | 225.12 |  | 8
2 | 抱箍 |  | 311.37×50×5 | 0.61 | 16 | 9.76
3 | 抱箍底衬 |  | 202.68×50×5 | 0.4 | 16 | 6.4
4 | 抱箍螺母 |  | M18 | 0.08 | 32 | 2.56
5 | 抱箍垫圈 |  | φ18×3 | 0.02 | 32 | 0.64
6 | 抱箍滑动螺栓 |  | M18×80 | 0.19 | 32 | 6.08
7 | 立柱法兰盘 |  | 400×400×14 | 17.59 | 8 | 140.72
8 | 柱帽 |  | φ89×5 | 0.31 | 8 | 2.48
9 | 底座加劲肋 |  | 100×150×10 | 1.18 | 32 | 37.76
10 | 太阳能暴闪灯 |  | 8组
11 | 基础法兰盘 |  | 400×400×10 | 12.56 | 8 | 100.48
12 | 基础锚板 |  | 400×400×5 | 6.28 | 8 | 50.24
13 | 直角地脚螺栓 |  | M20×600 | 1.69 | 32 | 54.08
14 | 螺杆螺母 |  | M20 | 0.09 | 128 | 11.52
15 | 螺杆垫圈 |  | φ20×4 | 0.03 | 32 | 0.96
16 | 箍筋1 |  | φ12×975 | 0.87 | 64 | 55.68
17 | 箍筋2 |  | φ8×2980 | 1.18 | 32 | 37.76
18 | 箍筋3 |  | φ8×580 | 0.23 | 16 | 3.68
19 | 混凝土 |  | C25 | 5.12
|  | 编制：曹伟 |  |  |  | 复核：廖俊华
3