## 1
黄闪灯安全设施工程数量汇总表
|  |  | （黄闪灯） |  |  |  | S-15
富川县柳家乡高速出口安全整治建设工程 | [6 empty] | 第 1 页 共 1 页
代号 | 名称 |  | 规格（mm） | 单重（kg） | 数量 | 总重量（kg) | 备注
1 | 钢管立柱 |  | φ89×4.5×3000 | 28.14 | 4 | 112.56 |  | 4
2 | 抱箍 |  | 311.37×50×5 | 0.61 | 8 | 4.88
3 | 抱箍底衬 |  | 202.68×50×5 | 0.4 | 8 | 3.2
4 | 抱箍螺母 |  | M18 | 0.08 | 16 | 1.28
5 | 抱箍垫圈 |  | φ18×3 | 0.02 | 16 | 0.32
6 | 抱箍滑动螺栓 |  | M18×80 | 0.19 | 16 | 3.04
7 | 立柱法兰盘 |  | 400×400×14 | 17.59 | 4 | 70.36
8 | 柱帽 |  | φ89×5 | 0.31 | 4 | 1.24
9 | 底座加劲肋 |  | 100×150×10 | 1.18 | 16 | 18.88
10 | 太阳能黄闪灯 |  | 8组
11 | 基础法兰盘 |  | 400×400×10 | 12.56 | 4 | 50.24
12 | 基础锚板 |  | 400×400×5 | 6.28 | 4 | 25.12
13 | 直角地脚螺栓 |  | M20×600 | 1.69 | 16 | 27.04
14 | 螺杆螺母 |  | M20 | 0.09 | 64 | 5.76
15 | 螺杆垫圈 |  | φ20×4 | 0.03 | 16 | 0.48
16 | 箍筋1 |  | φ12×975 | 0.87 | 32 | 27.84
17 | 箍筋2 |  | φ8×2980 | 1.18 | 16 | 18.88
18 | 箍筋3 |  | φ8×580 | 0.23 | 8 | 1.84
19 | 混凝土 |  | C25 | 2.56
|  | 编制：曹伟 |  |  |  | 复核：廖俊华
3