## 1
道口标柱工程数量汇总表
S-17
富川县柳家乡高速出口安全整治建设工程 | [7 empty] | 第 1 页 共 1 页
代号 | 名称 |  | 材料 | 规格（mm） | 单重（kg） | 数量 | 总重量（kg) | 备注
1 | 钢管 |  | Q235 | φ140×4.5×2400 | 36.096 | 8 | 288.768 |  | 8
2 | 柱帽 |  | Q235 | φ114×4.5 | 0.75 | 8 | 6
3 | 钢筋 |  | Q235 | φ8×300 | 0.238 | 16 | 3.81
4 | 反光膜 |  | Q235 | 0.200×0.279（m2） | 0.792 | 32 | 25.344
5 | 混凝土 |  | C25 | 400×400×500 | 0.288 | 8 | 2.3
|  | 编制：曹伟 |  |  |  |  | 复核：廖俊华
3