## 1
隔离墩工程数量汇总表
S-9
富川县柳家乡高速出口安全整治建设工程 | [7 empty] | 第 1 页 共 1 页
代号 | 名称 |  | 材料 | 规格（mm） | 单个（kg）（m2） | 数量 | 总量（kg)（m2） | 备注
1 | 隔离墩 |  | C25外购隔离墩 | 600×450（200）×700 | 341.25 | 104 | 35490 |  | 8
2 | 镀锌钢管 |  | DN65镀锌钢管 | φ65×4.0×2000 | 7.536 | 264 | 1989.5
3 | 反光漆（隔离墩) |  | 反光漆 | 黄、黑色 | 3.89 | 104 | 404.56
4 | 反光漆（钢管) |  | 反光漆 | 黄、黑色 | 0.449 | 264 | 118.54
|  | 编制：曹伟 |  |  |  |  | 复核：廖俊华
3