## 00
管线工程主要数量表
项目名称：福利镇2025年基础设施建设项目 |  |  |  |  | GX-13
序号 | 设备 名称 | 型号 规格 | 单位 | 数量 | 备注
1 | 通信管沟（路侧） | 670mm × 1380mm | 米 | 1329 | 混凝土包封
2 | 通信管沟（车行道） | 670mm × 1380mm | 米 | 663
3 | 通信套管 | PVC-Φ32x6/110七孔梅花管 | 米 | 11952
4 | 小号直通型人孔井 | M5水泥砂浆MU10砖砌 | 座 | 19 | 砖砌，做法参照《通信管道人孔及手孔图集》YD-5178-2017，球墨铸铁井盖
5 | 小号三通型人孔井 | M5水泥砂浆MU10砖砌 | 座 | 42 | 砖砌，做法参照《通信管道人孔及手孔图集》YD-5178-2017，球墨铸铁井盖
6 | 小号四通型人孔井 | M5水泥砂浆MU10砖砌 | 座 | 2 | 砖砌，做法参照《通信管道人孔及手孔图集》YD-5178-2017，球墨铸铁井盖
7 | 通信标识牌 | 成套配置（含螺钉、膨胀胶） | 套 | 110.6667 | 不锈钢
8 | 破除人行道水泥混凝土结构 | 水泥混凝土结构 | 平方米 | 2271.44 | 破除结构：水泥混凝土厚15cm
9 | 恢复人行道水泥混凝土结构 | C25混凝土 | 平方米 | 2271.44 | 恢复结构：C25水泥混凝土厚15cm
10 | 破除车行道水泥混凝土路面 | 水泥混凝土路面结构 | 平方米 | 951.68 | 破除结构：水泥混凝土厚24cm+水泥稳定碎石厚18cm+级配碎石基层厚18cm
11 | 恢复车行道水泥混凝土路面 | 水泥混凝土路面结构 | 平方米 | 951.68 | 恢复结构：24cm厚水泥混凝土面层 抗折强度≥4.5MPa+沥青碎石1cm厚+4.5%水泥稳定碎石厚18cm+级配碎石基层厚18cm
12 | 破除沥青面层 | 破除沥青面层厚6cm | 平方米 | 642.96 | 现状沥青路面面层破除
13 | 恢复沥青面层 | 恢复沥青面层厚6cm | 平方米 | 642.96 | 恢复结构：4cm细粒式SBS改性沥青混凝土AC-13C+0.4L/m2热沥青粘层+2cm 粗粒式SBS改性沥青应力吸收层AC-25C+0.4L/m2热沥青粘层
14 | 通信沟槽及检查井挖土方 | 三类土 | 立方米 | 3315.615
15 | 沟槽回填素土 |  | 立方米 | 704.37
16 | 沟槽C20混凝土封包 | C20混凝土 | 立方米 | 458.16
17 | 沟槽及检查井回填石粉 |  | 立方米 | 1208.52
18 | 沟槽C15混凝土垫层 | C15混凝土 | 立方米 | 5
19 | 水平接地干线 | 热镀锌圆钢 φ16 | 米 | 1992
20 | 拆除现状通信架空线缆及电杆 |  | 项 | 1