## 扉-1 招标工程量清单
| 宜居宜业和美乡村建设项目（岔山村） |  |  |  | 工程
招 标 工 程 量 清 单
招 标 人: |  |  | 造价咨询人:
|  | （单位盖章） |  | （单位资质专用章）
法定代表人 或其授权人: |  |  | 法定代表人 或其授权人:
|  | (签字或盖章) |  | （签字或盖章）
编 制 人: |  |  | 复 核 人:
|  | （造价人员签字） |  | （造价工程师签字盖专用章）
编 制 时 间: |  |  | 复 核 时 间:
扉-1

## 表-01 总说明
总 说 明
工程名称：宜居宜业和美乡村建设项目（岔山村） |  | 第1页 共1页
1、工程量清单编制依据： (1)施工设计文件和本工程施工图及相关的标准、规范、技术资料； (2)GB 50500-2013《建设工程工程量清单计价规范》、广西壮族自治区实施细则、GB 50854~50858-2013《建设工程工程量计算规范》广西壮族自治区实施细则； (3) 2013年颁布的《广西壮族自治区建筑装饰装修工程消耗量定额》、《广西壮族自治区建筑装饰装修工程费用定额》、2021年《广西壮族自治区园林绿化及仿古建筑工程消耗量定额》、2015年颁发的《广西壮族自治区安装工程消耗量定额》、《广西壮族自治区安装工程费用定额》、2022年的《广西壮族自治区市政消耗量定额》、及《广西壮族自治区市政工程费用定额》； (4) 建设工程定额人工费及有关费率按照桂建标【2023】7号文调整； 2、材料价按《广西建设工程造价管理》2025年第05期贺州市建设工程造价信息价计。
表-01

## 表-02 建设项目投标报价汇总表
建设项目投标报价汇总表
工程名称：宜居宜业和美乡村建设项目（岔山村） |  |  | 第1页 共1页
序号 | 单项工程名称 | 金额(元) | 其中:(元)
|  |  | 暂估价 | 安全文明施工费
1.1 | 宜居宜业和美乡村建设项目（岔山村）
投标报价合计
表-02

## 表-03 单项工程投标报价汇总表
单项工程投标报价汇总表
工程名称：宜居宜业和美乡村建设项目（岔山村） |  |  | 第1页 共1页
序号 | 单位工程名称 | 金额(元) | 其中:(元)
|  |  | 暂估价 | 安全文明施工费
1.1.1 | 道路工程
1.1.2 | 排水工程
1.1.3 | 路肩墙、挡土墙、透水砖地面
1.1.4 | 墙面彩绘
1.1.5 | 景观矮墙
投标报价合计
表-03

## 表-04 单位工程投标报价汇总表
单位工程投标报价汇总表
工程名称：宜居宜业和美乡村建设项目（岔山村） |  |  | 第1页 共2页
序号 | 汇总内容 | 金额(元) | 备注
道路工程
1 | 分部分项工程和单价措施项目费用合计
1.1 | 其中：暂估价
2 | 总价措施项目费用合计
2.1 | 其中：安全文明施工费
3 | 其他项目费用合计
4 | 建筑安装工程费合计=1+2+3
排水工程
1 | 分部分项工程和单价措施项目费用合计
1.1 | 其中：暂估价
2 | 总价措施项目费用合计
2.1 | 其中：安全文明施工费
3 | 其他项目费用合计
4 | 建筑安装工程费合计=1+2+3
路肩墙、挡土墙、透水砖地面
1 | 分部分项工程和单价措施项目费用合计
1.1 | 其中：暂估价
2 | 总价措施项目费用合计
2.1 | 其中：安全文明施工费
3 | 其他项目费用合计
4 | 建筑安装工程费合计=1+2+3
墙面彩绘
1 | 分部分项工程和单价措施项目清单计价合计
1.1 | 其中：暂估价
2 | 总价措施项目清单计价合计
2.1 | 其中：安全文明施工费
3 | 其他项目清单计价合计
4 | 税前项目清单计价合计
5 | 规费、税金项目清单计价合计
5.1 | 其中:增值税
6 | 工程总造价=1+2+3+4+5
景观矮墙
1 | 分部分项工程和单价措施项目费用合计
1.1 | 其中：暂估价
2 | 总价措施项目费用合计
2.1 | 其中：安全文明施工费
3 | 其他项目费用合计
4 | 建筑安装工程费合计=1+2+3
工程项目汇总
1 | 分部分项工程和单价措施项目费用合计
1.1 | 其中：暂估价
2 | 总价措施项目费用合计
2.1 | 其中：安全文明施工费
3 | 其他项目费用合计
4 | 税前项目清单计价合计
5 | 规费、税金项目清单计价合计
表-04
单位工程投标报价汇总表
工程名称：宜居宜业和美乡村建设项目（岔山村） |  |  | 第2页 共2页
序号 | 汇总内容 | 金额(元) | 备注
5.1 | 其中:增值税
6 | 工程总造价=1+2+3+4+5
表-04

## 表-04 单位工程投标报价汇总表（分专业）
单位工程投标报价汇总表
工程名称：宜居宜业和美乡村建设项目（岔山村） |  |  | 第1页 共2页
序号 | 汇总内容 | 金额(元) | 备注
道路工程
一 | 2022市政综合工程(单价合同)简易计税法
1 | 分部分项工程和单价措施项目费用合计
1.1 | 其中：暂估价
2 | 总价措施项目费用合计
2.1 | 其中：安全文明施工费
3 | 其他项目费用合计
4 | 建筑安装工程费合计=1+2+3
工程总价汇总
1 | 分部分项工程和单价措施项目费用合计
1.1 | 其中：暂估价
2 | 总价措施项目费用合计
2.1 | 其中：安全文明施工费
3 | 其他项目费用合计
4 | 建筑安装工程费合计=1+2+3
排水工程
一 | 2022市政综合工程(单价合同)简易计税法
1 | 分部分项工程和单价措施项目费用合计
1.1 | 其中：暂估价
2 | 总价措施项目费用合计
2.1 | 其中：安全文明施工费
3 | 其他项目费用合计
4 | 建筑安装工程费合计=1+2+3
工程总价汇总
1 | 分部分项工程和单价措施项目费用合计
1.1 | 其中：暂估价
2 | 总价措施项目费用合计
2.1 | 其中：安全文明施工费
3 | 其他项目费用合计
4 | 建筑安装工程费合计=1+2+3
路肩墙、挡土墙、透水砖地面
一 | 2022市政综合工程(单价合同)简易计税法
1 | 分部分项工程和单价措施项目费用合计
1.1 | 其中：暂估价
2 | 总价措施项目费用合计
2.1 | 其中：安全文明施工费
3 | 其他项目费用合计
4 | 建筑安装工程费合计=1+2+3
工程总价汇总
1 | 分部分项工程和单价措施项目费用合计
1.1 | 其中：暂估价
2 | 总价措施项目费用合计
2.1 | 其中：安全文明施工费
3 | 其他项目费用合计
4 | 建筑安装工程费合计=1+2+3
墙面彩绘
表-04
单位工程投标报价汇总表
工程名称：宜居宜业和美乡村建设项目（岔山村） |  |  | 第2页 共2页
序号 | 汇总内容 | 金额(元) | 备注
一 | 建筑装饰装修工程(营改增)简易计税法
1 | 分部分项工程和单价措施项目清单计价合计
1.1 | 其中：暂估价
2 | 总价措施项目清单计价合计
2.1 | 其中：安全文明施工费
3 | 其他项目清单计价合计
4 | 税前项目清单计价合计
5 | 规费、税金项目清单计价合计
5.1 | 其中:增值税
6 | 工程总造价=1+2+3+4+5
工程总价汇总
1 | 分部分项工程和单价措施项目清单计价合计
1.1 | 其中：暂估价
2 | 总价措施项目清单计价合计
2.1 | 其中：安全文明施工费
3 | 其他项目清单计价合计
4 | 税前项目清单计价合计
5 | 规费、税金项目清单计价合计
5.1 | 其中:增值税
6 | 工程总造价=1+2+3+4+5
景观矮墙
一 | 2022市政综合工程(单价合同)简易计税法
1 | 分部分项工程和单价措施项目费用合计
1.1 | 其中：暂估价
2 | 总价措施项目费用合计
2.1 | 其中：安全文明施工费
3 | 其他项目费用合计
4 | 建筑安装工程费合计=1+2+3
工程总价汇总
1 | 分部分项工程和单价措施项目费用合计
1.1 | 其中：暂估价
2 | 总价措施项目费用合计
2.1 | 其中：安全文明施工费
3 | 其他项目费用合计
4 | 建筑安装工程费合计=1+2+3
工程项目汇总
1 | 分部分项工程和单价措施项目费用合计
1.1 | 其中：暂估价
2 | 总价措施项目费用合计
2.1 | 其中：安全文明施工费
3 | 其他项目费用合计
4 | 税前项目清单计价合计
5 | 规费、税金项目清单计价合计
5.1 | 其中:增值税
6 | 工程总造价=1+2+3+4+5
表-04

## 表-08 分部分项工程和单价措施项目清单与计价表
分部分项工程和单价措施项目清单与计价表
工程名称：宜居宜业和美乡村建设项目（岔山村） | [5 empty] | 第1页 共7页
序号 | 项目编码 | 项目名称及项目特征描述 | 计量单位 | 工程量 | 金额(元)
[5 empty] | 综合单价 | 合价 | 其中： 暂估价
道路工程
分部分项工程
| 041001 | 拆除工程
1 | 041001001001 | 拆除5cm厚细粒式沥青混凝土路面 (1)厚度:5cm (2)路面类型:细粒式沥青混凝土路面 | m2 | 1872.00
2 | *041001001002 | 铣刨机铣刨路面3cm (1)路面类型:细粒式沥青混凝土路面 (2)厚度:3cm | m2 | 1872.00
3 | 041001008001 | 拆除排水明沟 1、尺寸：0.6*0.2*2mm | m3 | 44.54
4 | *041001008002 | 拆除排水暗沟 1、尺寸：0.6*0.2*2mm 2、盖板厚度：100mm | m3 | 110.00
5 | 040103002001 | 碴土弃置 1、运距：暂按3km，最终以实际结算为准 | m3 | 304.30
沥青路面
6 | 040202001001 | 土路基压实 (1)部位:沥青路面 | m2 | 695.00
7 | *040203006001 | 3cm细粒式改性沥青混凝土AC-10（SBS） (1)沥青品种:细粒式改性沥青混凝土AC-10（SBS） (2)厚度:3cm | m2 | 2572.00
8 | *040203003001 | 粘层 PC-3 （0.6L/m2） (1)喷油量:0.6L/m2 | m2 | 4444.00
9 | *040203006002 | 5cm中粒式沥青混凝土（AC-20C） (1)沥青品种:中粒式沥青混凝土（AC-20C） (2)厚度:5cm | m2 | 2572.00
10 | *040203004001 | 1cm 乳化沥青稀浆封层 ES-2型 (1)厚度:1cm (2)材料品种:乳化沥青稀浆封层 ES-2型 | m2 | 2572.00
11 | *040202015001 | 20cm厚水泥稳定碎石（水泥含量5.5%） (1)水泥含量:5.5% (2)厚度:20cm | m2 | 695.00
12 | *040202011001 | 10cm厚级配碎石 (1)厚度:10cm | m2 | 695.00
13 | *040201021001 | 满铺玻璃纤维土工格栅 土工格栅 | m2 | 1080.80
14 | *040205006001 | 标线 热熔涂料 | m2 | 138.93
小 计
∑人工费
∑材料费
∑机械费
∑管理费
∑利 润
∑增值税
表-08
分部分项工程和单价措施项目清单与计价表
工程名称：宜居宜业和美乡村建设项目（岔山村） | [5 empty] | 第2页 共7页
序号 | 项目编码 | 项目名称及项目特征描述 | 计量单位 | 工程量 | 金额(元)
[5 empty] | 综合单价 | 合价 | 其中： 暂估价
单价措施项目
| 041106 | 大型机械、设备进出场及安拆、使用
15 | 041106001001 | 大型机械、设备进出场及安拆 | 台·次 | 1
16 | 041106001002 | 大型机械、设备进出场及安拆 | 台·次 | 1
小 计
∑人工费
∑材料费
∑机械费
∑管理费
∑利 润
∑增值税
合 计
∑人工费
∑材料费
∑机械费
∑管理费
∑利 润
∑增值税
排水工程
分部分项工程
排水暗沟、排水口
17 | 040101002001 | 挖沟槽土方(装车) (1)土壤类别:三类土 | m3 | 602.17
18 | *040103002003 | 余土弃置 1、运距：暂按3km，最终以实际结算为准 | m3 | 602.17
19 | *040103001001 | 回填砂砾石 (1)填方材料品种:砂砾石 | m3 | 210.64
20 | *040201022001 | 混凝土排水沟 1、20cm厚C25混凝土水渠壁 2、25cm厚C25混凝土底板 3、10cm厚C15混凝土垫层 4、含模板制安 | m | 377.00
21 | *040201022002 | 混凝土排水口 1、25cm厚C25混凝土水渠壁 2、25cm厚C25混凝土底板 3、10cm厚C15混凝土垫层 4、含钢筋、模板制安 | m | 25.30
22 | *040402016001 | C25钢筋混凝土预制盖板 1、单块尺寸：80*50*15cm厚 | 块 | 754
23 | *040402016002 | C25钢筋混凝土预制格栅盖板 1、单块尺寸：80*55*15cm厚 | 块 | 46
雨水管
24 | 040101002002 | 挖沟槽土方 (1)土壤类别:三类土 | m3 | 77.04
25 | 040103002002 | 余土弃置 1、运距：暂按3km，最终以实际结算为准 | m3 | 77.04
26 | 040103001002 | 回填砂砾石 (1)填方材料品种:砂砾石 | m3 | 20.28
表-08
分部分项工程和单价措施项目清单与计价表
工程名称：宜居宜业和美乡村建设项目（岔山村） | [5 empty] | 第3页 共7页
序号 | 项目编码 | 项目名称及项目特征描述 | 计量单位 | 工程量 | 金额(元)
[5 empty] | 综合单价 | 合价 | 其中： 暂估价
27 | *040303001001 | C15混凝土垫层 1、含模板制安 | m3 | 4.77
28 | *040103001003 | C25混凝土全包 1、含模板制安 | m3 | 23.17
29 | *040501004001 | SN8高密度聚乙烯双壁波纹管DN300（雨水口连接管） (1)材质及规格:DN300 | m | 45.00
30 | 040501004002 | SN8高密度聚乙烯双壁波纹管DN600（雨水主管） (1)材质及规格:DN600 | m | 6.00
雨水口
31 | *040504001001 | 雨水口 1、做法详图集06MS201-8，第7页 2、球墨铸铁井圈及铸铁箅子，荷载等级为城-A级 | 座 | 9
小 计
∑人工费
∑材料费
∑机械费
∑管理费
∑利 润
∑增值税
单价措施项目
小 计
∑人工费
∑材料费
∑机械费
∑管理费
∑利 润
合 计
∑人工费
∑材料费
∑机械费
∑管理费
∑利 润
∑增值税
路肩墙、挡土墙、透水砖地面
分部分项工程
路肩墙
32 | *040101003001 | 挖沟槽土方（装车） (1)土壤类别:三类土 | m3 | 27.06
33 | *040101003002 | 挖沟槽土方（不装车） (1)土壤类别:三类土 | m3 | 58.22
34 | *040103001004 | 回填土方 (1)填方品种:开挖土方 | m3 | 58.22
35 | *040103002004 | 土方弃置 1、运距：暂按3km，最终以实际结算为准 | m3 | 27.06
36 | *040303001003 | C15混凝土垫层 | m3 | 4.10
表-08
分部分项工程和单价措施项目清单与计价表
工程名称：宜居宜业和美乡村建设项目（岔山村） | [5 empty] | 第4页 共7页
序号 | 项目编码 | 项目名称及项目特征描述 | 计量单位 | 工程量 | 金额(元)
[5 empty] | 综合单价 | 合价 | 其中： 暂估价
混凝土种类、强度等级：C15自拌混凝土垫层
37 | *040305003001 | 块石挡土墙 1、M7.5水泥砂浆MU30毛石砌筑，且毛石中部不应小于200mm； 2、20mm厚M10水泥砂浆压顶； 3、墙身表面外露部分用M10水泥砂浆勾凸缝； 4、每隔10m设置一道沉降缝，内填沥青木板 | m3 | 32.80
挡土墙
38 | 040101003003 | 挖沟槽土方（装车） (1)土壤类别:三类土 | m3 | 7.80
39 | 040101003004 | 挖沟槽土方（不装车） (1)土壤类别:三类土 | m3 | 17.80
40 | *040103001005 | 回填土方 (1)填方品种:开挖土方 | m3 | 17.80
41 | 040103002005 | 土方弃置 1、运距：暂按3km，最终以实际结算为准 | m3 | 7.80
42 | *040303001002 | C15混凝土垫层 混凝土种类、强度等级：C15自拌混凝土垫层 | m3 | 1.00
43 | *040305003002 | 块石挡土墙 1、M7.5水泥砂浆MU30毛石砌筑，且毛石中部不应小于200mm； 2、20mm厚M10水泥砂浆压顶； 3、墙身表面外露部分用M10水泥砂浆勾凸缝； | m3 | 10.00
透水砖铺设
44 | 010101001001 | 平整场地 (1)土壤类别:三类土 | m2 | 25.00
45 | *040204002001 | 彩色透水砖铺设 1、200x100x60彩色透水砖 2、30厚1:3干硬水泥砂浆 3、100厚C15混凝土垫层 4、100厚碎石垫层 | m2 | 25.00
小 计
∑人工费
∑材料费
∑机械费
∑管理费
∑利 润
∑增值税
单价措施项目
小 计
∑人工费
∑材料费
∑机械费
∑管理费
∑利 润
表-08
分部分项工程和单价措施项目清单与计价表
工程名称：宜居宜业和美乡村建设项目（岔山村） | [5 empty] | 第5页 共7页
序号 | 项目编码 | 项目名称及项目特征描述 | 计量单位 | 工程量 | 金额(元)
[5 empty] | 综合单价 | 合价 | 其中： 暂估价
合 计
∑人工费
∑材料费
∑机械费
∑管理费
∑利 润
∑增值税
墙面彩绘
分部分项工程
分部工程
46 | *011201001001 | 外墙面抹灰 1、12+8mm厚1:2.5水泥砂浆抹灰 | m2 | 195.30
47 | *011406003001 | 外墙防水腻子二遍 (1)刮腻子遍数:2遍 | m2 | 195.30
小 计
∑人工费
∑材料费
∑机械费
∑管理费
∑利 润
单价措施项目
| 011701 | 脚手架工程
48 | 桂011701003001 | 外装修脚手架 | m2 | 195.30
小 计
∑人工费
∑材料费
∑机械费
∑管理费
∑利 润
合 计
∑人工费
∑材料费
∑机械费
∑管理费
∑利 润
景观矮墙
分部分项工程
拆除原有围墙
49 | *011601001001 | 拆除原有围墙 长16.8m，宽0.8m，墙厚0.2m | m3 | 2.69
卵石景观矮墙
50 | *040101003005 | 挖沟槽土方（装车） 土壤类别：三类土 | m3 | 45.20
51 | *040101003006 | 挖沟槽土方（不装车） 土壤类别：三类土 | m3 | 49.72
52 | *040103001006 | 回填土方 | m3 | 49.72
表-08
分部分项工程和单价措施项目清单与计价表
工程名称：宜居宜业和美乡村建设项目（岔山村） | [5 empty] | 第6页 共7页
序号 | 项目编码 | 项目名称及项目特征描述 | 计量单位 | 工程量 | 金额(元)
[5 empty] | 综合单价 | 合价 | 其中： 暂估价
填方材料品种：开挖土方
53 | *040103002006 | 土方弃置 1、运距：暂按3km，最终以实际结算为准 | m3 | 45.20
54 | *040303001004 | C15混凝土垫层 混凝土种类、强度等级：C15自拌混凝土垫层 | m3 | 18.08
55 | *040305003003 | 卵石景观墙 1、规格：采用200-400鹅卵石 2、M7.5水泥砂浆砌筑 | m3 | 108.48
村内环境整治
56 | *050102001001 | 清挖乔木树根 干径20cm (1)胸径或干径:20cm | 株 | 10
57 | *050101003001 | 清理翻挖村内地块 1、清理地块内的杂草灌木，清理外运后对地块进行翻挖松土 2、运距：暂按3km，最终以实际结算为准 |  | 1380.00
58 | *040103002007 | 清运村内建筑垃圾 1、运距：暂按3km，最终以实际结算为准 |  | 140.00
小 计
∑人工费
∑材料费
∑机械费
∑管理费
∑利 润
∑增值税
单价措施项目
小 计
∑人工费
∑材料费
∑机械费
∑管理费
∑利 润
合 计
∑人工费
∑材料费
∑机械费
∑管理费
∑利 润
∑增值税
总 合 计
∑人工费
∑材料费
∑机械费
∑管理费
∑利 润
表-08
分部分项工程和单价措施项目清单与计价表
工程名称：宜居宜业和美乡村建设项目（岔山村） | [5 empty] | 第7页 共7页
序号 | 项目编码 | 项目名称及项目特征描述 | 计量单位 | 工程量 | 金额(元)
[5 empty] | 综合单价 | 合价 | 其中： 暂估价
∑增值税
表-08

## 表-11 总价措施项目清单与计价表
总价措施项目清单与计价表
工程名称：宜居宜业和美乡村建设项目（岔山村） |  |  |  |  | 第1页 共1页
序号 | 项目编码 | 项 目 名 称 | 计 算 基 础 | 费率(%)或标准 | 金额(元) | 备注
道路工程
一 |  | 2022市政综合工程(单价合同)简易计税法
1 | 桂041201001001 | 安全文明施工费 | ∑分部分项及单价措施费定额(人工费+机械费)
2 | 桂041201002001 | 检验试验配合费
3 | 桂041201003001 | 雨季施工增加费
4 | 桂041201004001 | 工程定位复测费
排水工程
一 |  | 2022市政综合工程(单价合同)简易计税法
1 | 桂041201001002 | 安全文明施工费 | ∑分部分项及单价措施费定额(人工费+机械费)
2 | 桂041201002002 | 检验试验配合费
3 | 桂041201003002 | 雨季施工增加费
4 | 桂041201004002 | 工程定位复测费
路肩墙、挡土墙、透水砖地面
一 |  | 2022市政综合工程(单价合同)简易计税法
1 | 桂041201001003 | 安全文明施工费 | ∑分部分项及单价措施费定额(人工费+机械费)
2 | 桂041201002003 | 检验试验配合费
3 | 桂041201003003 | 雨季施工增加费
4 | 桂041201004003 | 工程定位复测费
墙面彩绘
一 |  | 建筑装饰装修工程(营改增)简易计税法
1 | 桂011801001001 | 安全文明施工费 | ∑(分部分项人材机+单价措施人材机)
2 | 桂011801002001 | 检验试验配合费
3 | 桂011801003001 | 雨季施工增加费
4 | 桂011801004001 | 工程定位复测费
景观矮墙
一 |  | 2022市政综合工程(单价合同)简易计税法
1 | 桂041201001004 | 安全文明施工费 | ∑分部分项及单价措施费定额(人工费+机械费)
2 | 桂041201002004 | 检验试验配合费
3 | 桂041201003004 | 雨季施工增加费
4 | 桂041201004004 | 工程定位复测费
合计
注：以项计算的总价措施，无“计算基础”和“费率”的数值，可只填“金额”数值，但应在备注栏说明施工方案出处或计算方式。
表-11

## 表-12 其他项目清单与计价汇总表
其他项目清单与计价汇总表
工程名称：宜居宜业和美乡村建设项目（岔山村） |  |  | 第1页 共1页
序号 | 项目名称 | 金额(元) | 备注
道路工程
一 | 2022市政综合工程(单价合同)简易计税法
1 | 暂列金额 |  | 明细详见表-12-1
2 | 材料暂估价 |  | 明细详见表-12-2
3 | 专业工程暂估价 |  | 明细详见表-12-3
4 | 计日工 |  | 明细详见表-12-4
5 | 总承包服务费 |  | 明细详见表-12-5
6 | 安全生产责任保险费暂估价 | 804.41 | (分部分项工程费+措施项目费)*0.2%
排水工程
一 | 2022市政综合工程(单价合同)简易计税法
1 | 暂列金额 |  | 明细详见表-12-1
2 | 材料暂估价 |  | 明细详见表-12-2
3 | 专业工程暂估价 |  | 明细详见表-12-3
4 | 计日工 |  | 明细详见表-12-4
5 | 总承包服务费 |  | 明细详见表-12-5
6 | 安全生产责任保险费暂估价 | 880.18 | (分部分项工程费+措施项目费)*0.2%
路肩墙、挡土墙、透水砖地面
一 | 2022市政综合工程(单价合同)简易计税法
1 | 暂列金额 |  | 明细详见表-12-1
2 | 材料暂估价 |  | 明细详见表-12-2
3 | 专业工程暂估价 |  | 明细详见表-12-3
4 | 计日工 |  | 明细详见表-12-4
5 | 总承包服务费 |  | 明细详见表-12-5
6 | 安全生产责任保险费暂估价 | 55.57 | (分部分项工程费+措施项目费)*0.2%
墙面彩绘
一 | 建筑装饰装修工程(营改增)简易计税法
1 | 暂列金额 |  | 明细详见表-12-1
2 | 材料暂估价 |  | 明细详见表-12-2
3 | 专业工程暂估价 |  | 明细详见表-12-3
4 | 计日工 |  | 明细详见表-12-4
5 | 总承包服务费 |  | 明细详见表-12-5
6 | 安全生产责任保险费暂估价 | 33.14 | (分部分项工程费+措施项目费)*0.2%
景观矮墙
一 | 2022市政综合工程(单价合同)简易计税法
1 | 暂列金额 |  | 明细详见表-12-1
2 | 材料暂估价 |  | 明细详见表-12-2
3 | 专业工程暂估价 |  | 明细详见表-12-3
4 | 计日工 |  | 明细详见表-12-4
5 | 总承包服务费 |  | 明细详见表-12-5
6 | 安全生产责任保险费暂估价 | 133 | (分部分项工程费+措施项目费)*0.2%
| 合计 | 1906.3
注:材料暂估单价进入清单项目综合单价，此处不汇总。
表-12

## 表-14 税前项目清单与计价表
税前项目清单与计价表
工程名称：宜居宜业和美乡村建设项目（岔山村） |  |  |  |  | 第1页 共1页
序号 | 项目编码 | 项目名称及项目特征描述 | 计量单位 | 工程量 | 金额(元)
[5 empty] | 单价 | 合价
墙面彩绘
税前项目
1 | *011407001001 | 墙面彩绘 1、彩绘内容应符合美丽乡村主题，可采用2D与3D立体结合的绘画方式。 | m2 | 195.30
注：税前项目包含除增值税以外的所有费用。
表-14

## 表-15 规费、增值税计价表
规费、增值税计价表
工程名称：宜居宜业和美乡村建设项目（岔山村） |  |  | 第1页 共1页
序号 | 项目名称 | 计算基础 | 计算费率(%) | 金额(元)
道路工程
一 | 2022市政综合工程(单价合同)简易计税法
排水工程
一 | 2022市政综合工程(单价合同)简易计税法
路肩墙、挡土墙、透水砖地面
一 | 2022市政综合工程(单价合同)简易计税法
墙面彩绘
一 | 建筑装饰装修工程(营改增)简易计税法
1 | 规费 | 1.1+1.2+1.3
1.1 | 社会保险费 | Σ(分部分项人工费+单价措施人工费)
1.1.1 | 养老保险费
1.1.2 | 失业保险费
1.1.3 | 医疗保险费
1.1.4 | 生育保险费
1.1.5 | 工伤保险费
1.2 | 住房公积金
1.3 | 工程排污费 | ∑(分部分项人材机+单价措施人材机)
2 | 税金 | Σ(分部分项工程和单价措施项目费+总价措施项目费+其他项目费+税前项目费+规费)
2.1 | 增值税
2.2 | 城市维护建设税
2.3 | 教育附加费
2.4 | 地方教育附加费
2.5 | 水利建设基金
景观矮墙
一 | 2022市政综合工程(单价合同)简易计税法
合计
表-15

## 表-24 本工程材料和工程设备一览表
本工程材料和工程设备一览表
工程名称：宜居宜业和美乡村建设项目（岔山村） |  |  |  | 第1页 共5页
序号 | 名称、规格、型号 | 单位 | 数量 | 投标单价（元）
1 | 热轧带肋钢筋HRB400 10以上（综合） | t
2 | 镀锌铁丝（综合） | kg
3 | 镀锌铁丝 Φ4 | kg
4 | 圆钢HPB300 10以内（综合） | t
5 | 橡胶板 2mm | m2
6 | 塑料薄膜 | m2
7 | 草袋 | 条
8 | 铁钉（综合） | kg
9 | 电焊条（综合） | kg
10 | 铣刨机齿 | 个
11 | 铁件（综合） | kg
12 | 普通硅酸盐水泥 32.5MPa | t
13 | 砌筑水泥 M32.5 | t
14 | 砌筑水泥 M32.5 | t
15 | 砌筑水泥 M32.5 | t
16 | 普通硅酸盐水泥 P.O 42.5MPa | t
17 | 普通硅酸盐水泥 P.O 42.5MPa | t
18 | 砂(综合) | m3
19 | 砂（综合） | m3
20 | 砂(综合) | 
21 | 中砂 | m3
22 | 中砂 | m3
23 | 中砂 | m3
24 | 碎石（综合） | m3
25 | 碎石 5~20mm | m3
26 | 碎石 5~40mm | m3
27 | 碎石 5~40mm | m3
28 | 碎石 5~40mm | 
29 | 砂砾石 | m3
30 | 砂砾石 | m3
31 | 石屑 | m3
32 | 粘土 | m3
33 | 毛石（块石） | m3
34 | 卵石 | m3
35 | 页岩标准砖 240×115×53 | 千块
36 | C20钢筋混凝土块 | m3
37 | 周转圆木（支撑） | m3
38 | 周转圆木（支撑） | m3
39 | 周转板枋材 | m3
40 | 周转板枋材 | m3
41 | 周转板枋材 | m3
42 | 周转板枋材 | 
43 | 周转枋材 | m3
44 | 板枋材 | m3
45 | 热熔标线涂料底漆 | kg
46 | 热塑型道路标线涂料面漆 | kg
表-24
本工程材料和工程设备一览表
工程名称：宜居宜业和美乡村建设项目（岔山村） |  |  |  | 第2页 共5页
序号 | 名称、规格、型号 | 单位 | 数量 | 投标单价（元）
47 | 热熔标线涂料反光玻璃珠 | kg
48 | 石油沥青 30# | kg
49 | 普通乳化沥青（水乳型） | kg
50 | 防水腻子 | kg
51 | 模板嵌缝料 | kg
52 | 轻柴油 0# | kg
53 | 脱模剂 | kg
54 | 石油液化气 | m3
55 | 建筑胶 | kg
56 | 水 | m3
57 | 水 | m3
58 | 水 | m3
59 | 水 | 
60 | 水 | 
61 | 水 | m3
62 | 水 | m3
63 | 水 | m3
64 | 水 | m3
65 | 煤 | t
66 | 其他材料费 | 元
67 | 组合钢模板 | kg
68 | 胶合板模板 1830×915×18 | m2
69 | 胶合板模板 1830×915×18 | m2
70 | 胶合板模板 1830×915×18 | 
71 | 模板钢支撑 | kg
72 | 卡具及扣件（综合） | kg
73 | 回转扣件 | 个
74 | 对接扣件 | 个
75 | 直角扣件 | 个
76 | 脚手架焊接钢管 Φ48.3×3.6 | t
77 | 竹脚手板 | m2
78 | 球墨铸铁井圈及铸铁箅子，荷载等级为城-A级 | 个
79 | 玻璃纤维土工格栅 | m2
80 | 枕木 | m3
81 | 墙面彩绘 材料费 | m2
82 | 预拌普通混凝土 C15 | m3
83 | 预拌普通混凝土 C15 | m3
84 | 预拌普通混凝土 C25 | m3
85 | 预拌普通混凝土 C25 | m3
86 | 预拌普通混凝土 C25 | 
87 | 预拌普通混凝土 C30 | m3
88 | 水泥砂浆中砂 M7.5 | m3
89 | 水泥砂浆中砂 M10 | m3
90 | 水泥砂浆中砂 M10 | m3
91 | 水泥砂浆中砂 M10 | m3
92 | 水泥砂浆 1∶2.5 | m3
表-24
本工程材料和工程设备一览表
工程名称：宜居宜业和美乡村建设项目（岔山村） |  |  |  | 第3页 共5页
序号 | 名称、规格、型号 | 单位 | 数量 | 投标单价（元）
93 | 水泥砂浆 1∶2.5 | 
94 | 碎石 GD40 中砂水泥32.5 C15 | m3
95 | 碎石 GD40 中砂水泥32.5 C15 | m3
96 | 水泥砂浆中砂 M7.5 | m3
97 | 水泥砂浆中砂 M10 | m3
98 | 水泥砂浆中砂 M10 | m3
99 | 水泥砂浆中砂 M10 | m3
100 | 水泥砂浆 1：2 | m3
101 | 水泥砂浆 1：2.5 | m3
102 | 水泥砂浆 1：3 | m3
103 | 矿粉 | kg
104 | 三合土（天然级配） | m3
105 | 彩色透水砖 | m2
106 | 中粒式沥青混凝土 | m3
107 | 细粒式改性沥青混凝土AC-10（SBS） | m3
108 | SN8高密度聚乙烯双壁波纹管DN600 | m
109 | SN8高密度聚乙烯双壁波纹管DN300 | m
110 | 机械台班人工 | 元
111 | 机械台班人工费 | 元
112 | 机械台班工日 | 工日
113 | 国V汽油 92# | kg
114 | 汽油 92# | kg
115 | 轻柴油 0# | kg
116 | 轻柴油 0# | kg
117 | 轻柴油 0# | kg
118 | 电 | kW.h
119 | 电 | kW·h
120 | 电 | kW·h
121 | 电 | kW·h
122 | 轻柴油0# | kg
123 | 停滞费 | 元
124 | 折旧费 | 元
125 | 大修理费 | 元
126 | 经常修理费 | 元
127 | 安拆及场外运输费 | 元
128 | 其他费用 | 元
129 | 一类费用 | 元
130 | 折旧费 | 元
131 | 大修理费 | 元
132 | 经常修理费 | 元
133 | 停滞费 | 元
134 | 其他费用 | 元
135 | 履带式液压单斗挖掘机 斗容量 1m3 | 台班
136 | 履带式单斗液压挖掘机 斗容量1.25 | 台班
137 | 双锥反转出料混凝土搅拌机出料容量 500L | 台班
138 | 双锥反转出料混凝土搅拌机出料容量 500L | 台班
表-24
本工程材料和工程设备一览表
工程名称：宜居宜业和美乡村建设项目（岔山村） |  |  |  | 第4页 共5页
序号 | 名称、规格、型号 | 单位 | 数量 | 投标单价（元）
139 | 混凝土振捣器平板式 | 台班
140 | 混凝土振捣器插入式 | 台班
141 | 混凝土振捣器插入式 | 台班
142 | 灰浆搅拌机 拌筒容量200L | 台班
143 | 灰浆搅拌机[拌筒容量200L] | 台班
144 | 灰浆搅拌机输送量 200/h | 台班
145 | 灰浆搅拌机 拌筒容量200L | 台班
146 | 稳定土拌合机功率 230kW | 台班
147 | 履带式推土机功率 75kW | 台班
148 | 履带式推土机功率 75kW | 台班
149 | 履带式推土机 功率90kW | 台班
150 | 履带式推土机功率 90kW | 台班
151 | 载货汽车[装载质量4t] | 台班
152 | 载重汽车 装载质量5t | 台班
153 | 载重汽车装载质量 5t | 台班
154 | 载重汽车 装载质量8t | 台班
155 | 载重汽车装载质量 8t | 台班
156 | 载重汽车装载质量 20t | 台班
157 | 自卸汽车装载质量 5t | 台班
158 | 自卸汽车装载质量 12t | 台班
159 | 平板拖车组装载质量 30t | 台班
160 | 平地机功率 120kW | 台班
161 | 门式起重机提升质量 20t | 台班
162 | 汽车式起重机提升质量 12t | 台班
163 | 钢轮振动压路机工作质量 8t | 台班
164 | 钢轮振动压路机工作质量 15t | 台班
165 | 钢轮振动压路机工作质量 15t | 台班
166 | 双钢轮振动压路机工作质量 12t | 台班
167 | 双钢轮振动压路机工作质量 15t | 台班
168 | 轮胎压路机工作质量 26t | 台班
169 | 手扶式振动压实机工作质量 1t | 台班
170 | 汽车式沥青喷洒机箱容量 4000L | 台班
171 | 沥青混凝土摊铺机摊铺宽度 9m以内 | 台班
172 | 2.5~3.5m稀浆封层机 | 台班
173 | 手推式热熔划线车 | 台班
174 | 轮胎式路面铣刨机 | 台班
175 | 钢筋调直机直径 14mm | 台班
176 | 钢筋切断机直径 40mm | 台班
177 | 钢筋弯曲机直径 40mm | 台班
178 | 木工圆锯机直径 500mm | 台班
179 | 木工平刨床刨削宽度 500mm | 台班
180 | 交流电弧焊机容量 32kV·A | 台班
181 | 对焊机容量 75kV·A | 台班
182 | 热熔釜溶解车 | 台班
183 | 洒水车 罐容量 10000L | 台班
184 | 履带式液压岩石破碎机斗容量 1 | 台班
表-24
本工程材料和工程设备一览表
工程名称：宜居宜业和美乡村建设项目（岔山村） |  |  |  | 第5页 共5页
序号 | 名称、规格、型号 | 单位 | 数量 | 投标单价（元）
185 | 履带式推土机[功率75kW] | 台班
186 | 履带式单斗液压挖掘机[斗容量1m3] | 台班
187 | 履带式液压岩石破碎机（综合） | 台班
188 | 自卸汽车[装载质量4.5t] | 台班
表-24