## 扉-2 招标控制价
| 宜居宜业和美乡村建设项目（岔山村） | [5 empty] | 工程
招 标 控 制 价
招标控制价(小写): |  |  |  | 986062.11元
(大写): |  |  |  | 玖拾捌万陆仟零陆拾贰元壹角壹分
招 标 人: |  | 2 |  |  | 工程造价 咨 询 人:
|  |  | （单位盖章） |  |  | （单位资质专用章）
法定代表人 或其授权人: |  |  |  |  | 法定代表人 或其授权人:
|  | (签字或盖章) |  |  |  | （签字或盖章）
编 制 人: |  |  |  |  | 复 核 人:
|  | （造价人员签字） |  |  |  | （造价工程师签字盖专用章）
编 制 时 间: |  | 2025年05月21日 |  |  | 复 核 时 间: | 2025年05月21日
扉-2

## 表-01 总说明_1
总 说 明
工程名称：宜居宜业和美乡村建设项目（岔山村） |  | 第1页 共1页
1、工程量清单编制依据： (1)施工设计文件和本工程施工图及相关的标准、规范、技术资料； (2)GB 50500-2013《建设工程工程量清单计价规范》、广西壮族自治区实施细则、GB 50854~50858-2013《建设工程工程量计算规范》广西壮族自治区实施细则； (3) 2013年颁布的《广西壮族自治区建筑装饰装修工程消耗量定额》、《广西壮族自治区建筑装饰装修工程费用定额》、2021年《广西壮族自治区园林绿化及仿古建筑工程消耗量定额》、2015年颁发的《广西壮族自治区安装工程消耗量定额》、《广西壮族自治区安装工程费用定额》、2022年的《广西壮族自治区市政消耗量定额》、及《广西壮族自治区市政工程费用定额》； (4) 建设工程定额人工费及有关费率按照桂建标【2023】7号文调整； 2、材料价按《广西建设工程造价管理》2025年第05期贺州市建设工程造价信息价计。
表-01

## 表-02 建设项目招标控制价汇总表
建设项目招标控制价汇总表
工程名称：宜居宜业和美乡村建设项目（岔山村） |  |  | 第1页 共1页
序号 | 单项工程名称 | 金额(元) | 其中:(元)
|  |  | 暂估价 | 安全文明施工费
1.1 | 宜居宜业和美乡村建设项目（岔山村） | 986062.11 | 1906.3 | 29695.81
| 招标控制价合计 | 986062.11 | 1906.3 | 29695.81
表-02

## 表-03 单项工程招标控制价汇总表
单项工程招标控制价汇总表
工程名称：宜居宜业和美乡村建设项目（岔山村） |  |  | 第1页 共1页
序号 | 单位工程名称 | 金额(元) | 其中:(元)
|  |  | 暂估价 | 安全文明施工费
1.1.1 | 道路工程 | 403011.31 | 804.41 | 9158.22
1.1.2 | 排水工程 | 440969.64 | 880.18 | 15892.56
1.1.3 | 路肩墙、挡土墙、透水砖地面 | 27841.71 | 55.57 | 1283.79
1.1.4 | 墙面彩绘 | 47605.42 | 33.14 | 258.26
1.1.5 | 景观矮墙 | 66634.03 | 133 | 3102.98
| 招标控制价合计 | 986062.11 | 1906.3 | 29695.81
表-03

## 表-04 单位工程招标控制价汇总表
单位工程招标控制价汇总表
工程名称：宜居宜业和美乡村建设项目（岔山村） |  |  | 第1页 共2页
序号 | 汇总内容 | 金额(元) | 备注
道路工程
1 | 分部分项工程和单价措施项目费用合计 | 390301.2
1.1 | 其中：暂估价
2 | 总价措施项目费用合计 | 11905.7
2.1 | 其中：安全文明施工费 | 9158.22
3 | 其他项目费用合计 | 804.41
4 | 建筑安装工程费合计=1+2+3 | 403011.31
排水工程
1 | 分部分项工程和单价措施项目费用合计 | 419429.14
1.1 | 其中：暂估价
2 | 总价措施项目费用合计 | 20660.32
2.1 | 其中：安全文明施工费 | 15892.56
3 | 其他项目费用合计 | 880.18
4 | 建筑安装工程费合计=1+2+3 | 440969.64
路肩墙、挡土墙、透水砖地面
1 | 分部分项工程和单价措施项目费用合计 | 26117.22
1.1 | 其中：暂估价
2 | 总价措施项目费用合计 | 1668.92
2.1 | 其中：安全文明施工费 | 1283.79
3 | 其他项目费用合计 | 55.57
4 | 建筑安装工程费合计=1+2+3 | 27841.71
墙面彩绘
1 | 分部分项工程和单价措施项目清单计价合计 | 16231.38
1.1 | 其中：暂估价
2 | 总价措施项目清单计价合计 | 340.9
2.1 | 其中：安全文明施工费 | 258.26
3 | 其他项目清单计价合计 | 33.14
4 | 税前项目清单计价合计 | 26365.5
5 | 规费、税金项目清单计价合计 | 4634.5
5.1 | 其中:增值税 | 1382.81
6 | 工程总造价=1+2+3+4+5 | 47605.42
景观矮墙
1 | 分部分项工程和单价措施项目费用合计 | 62467.17
1.1 | 其中：暂估价
2 | 总价措施项目费用合计 | 4033.86
2.1 | 其中：安全文明施工费 | 3102.98
3 | 其他项目费用合计 | 133
4 | 建筑安装工程费合计=1+2+3 | 66634.03
工程项目汇总
1 | 分部分项工程和单价措施项目费用合计 | 914546.11
1.1 | 其中：暂估价
2 | 总价措施项目费用合计 | 38609.7
2.1 | 其中：安全文明施工费 | 29695.81
3 | 其他项目费用合计 | 1906.3
4 | 税前项目清单计价合计 | 26365.5
5 | 规费、税金项目清单计价合计 | 4634.5
表-04
单位工程招标控制价汇总表
工程名称：宜居宜业和美乡村建设项目（岔山村） |  |  | 第2页 共2页
序号 | 汇总内容 | 金额(元) | 备注
5.1 | 其中:增值税 | 1382.81
6 | 工程总造价=1+2+3+4+5 | 986062.11
表-04

## 表-04 单位工程招标控制价汇总表（分专业）
单位工程招标控制价汇总表
工程名称：宜居宜业和美乡村建设项目（岔山村） |  |  | 第1页 共2页
序号 | 汇总内容 | 金额(元) | 备注
道路工程
一 | 2022市政综合工程(单价合同)简易计税法
1 | 分部分项工程和单价措施项目费用合计 | 390301.2
1.1 | 其中：暂估价
2 | 总价措施项目费用合计 | 11905.7
2.1 | 其中：安全文明施工费 | 9158.22
3 | 其他项目费用合计 | 804.41
4 | 建筑安装工程费合计=1+2+3 | 403011.31
工程总价汇总
1 | 分部分项工程和单价措施项目费用合计 | 390301.2
1.1 | 其中：暂估价
2 | 总价措施项目费用合计 | 11905.7
2.1 | 其中：安全文明施工费 | 9158.22
3 | 其他项目费用合计 | 804.41
4 | 建筑安装工程费合计=1+2+3 | 403011.31
排水工程
一 | 2022市政综合工程(单价合同)简易计税法
1 | 分部分项工程和单价措施项目费用合计 | 419429.14
1.1 | 其中：暂估价
2 | 总价措施项目费用合计 | 20660.32
2.1 | 其中：安全文明施工费 | 15892.56
3 | 其他项目费用合计 | 880.18
4 | 建筑安装工程费合计=1+2+3 | 440969.64
工程总价汇总
1 | 分部分项工程和单价措施项目费用合计 | 419429.14
1.1 | 其中：暂估价
2 | 总价措施项目费用合计 | 20660.32
2.1 | 其中：安全文明施工费 | 15892.56
3 | 其他项目费用合计 | 880.18
4 | 建筑安装工程费合计=1+2+3 | 440969.64
路肩墙、挡土墙、透水砖地面
一 | 2022市政综合工程(单价合同)简易计税法
1 | 分部分项工程和单价措施项目费用合计 | 26117.22
1.1 | 其中：暂估价
2 | 总价措施项目费用合计 | 1668.92
2.1 | 其中：安全文明施工费 | 1283.79
3 | 其他项目费用合计 | 55.57
4 | 建筑安装工程费合计=1+2+3 | 27841.71
工程总价汇总
1 | 分部分项工程和单价措施项目费用合计 | 26117.22
1.1 | 其中：暂估价
2 | 总价措施项目费用合计 | 1668.92
2.1 | 其中：安全文明施工费 | 1283.79
3 | 其他项目费用合计 | 55.57
4 | 建筑安装工程费合计=1+2+3 | 27841.71
墙面彩绘
表-04
单位工程招标控制价汇总表
工程名称：宜居宜业和美乡村建设项目（岔山村） |  |  | 第2页 共2页
序号 | 汇总内容 | 金额(元) | 备注
一 | 建筑装饰装修工程(营改增)简易计税法
1 | 分部分项工程和单价措施项目清单计价合计 | 16231.38
1.1 | 其中：暂估价
2 | 总价措施项目清单计价合计 | 340.9
2.1 | 其中：安全文明施工费 | 258.26
3 | 其他项目清单计价合计 | 33.14
4 | 税前项目清单计价合计 | 26365.5
5 | 规费、税金项目清单计价合计 | 4634.5
5.1 | 其中:增值税 | 1382.81
6 | 工程总造价=1+2+3+4+5 | 47605.42
工程总价汇总
1 | 分部分项工程和单价措施项目清单计价合计 | 16231.38
1.1 | 其中：暂估价
2 | 总价措施项目清单计价合计 | 340.9
2.1 | 其中：安全文明施工费 | 258.26
3 | 其他项目清单计价合计 | 33.14
4 | 税前项目清单计价合计 | 26365.5
5 | 规费、税金项目清单计价合计 | 4634.5
5.1 | 其中:增值税 | 1382.81
6 | 工程总造价=1+2+3+4+5 | 47605.42
景观矮墙
一 | 2022市政综合工程(单价合同)简易计税法
1 | 分部分项工程和单价措施项目费用合计 | 62467.17
1.1 | 其中：暂估价
2 | 总价措施项目费用合计 | 4033.86
2.1 | 其中：安全文明施工费 | 3102.98
3 | 其他项目费用合计 | 133
4 | 建筑安装工程费合计=1+2+3 | 66634.03
工程总价汇总
1 | 分部分项工程和单价措施项目费用合计 | 62467.17
1.1 | 其中：暂估价
2 | 总价措施项目费用合计 | 4033.86
2.1 | 其中：安全文明施工费 | 3102.98
3 | 其他项目费用合计 | 133
4 | 建筑安装工程费合计=1+2+3 | 66634.03
工程项目汇总
1 | 分部分项工程和单价措施项目费用合计 | 914546.11
1.1 | 其中：暂估价
2 | 总价措施项目费用合计 | 38609.7
2.1 | 其中：安全文明施工费 | 29695.81
3 | 其他项目费用合计 | 1906.3
4 | 税前项目清单计价合计 | 26365.5
5 | 规费、税金项目清单计价合计 | 4634.5
5.1 | 其中:增值税 | 1382.81
6 | 工程总造价=1+2+3+4+5 | 986062.11
表-04

## 表-08 分部分项工程和单价措施项目清单与计价表_1
分部分项工程和单价措施项目清单与计价表
工程名称：宜居宜业和美乡村建设项目（岔山村） | [5 empty] | 第1页 共7页
序号 | 项目编码 | 项目名称及项目特征描述 | 计量单位 | 工程量 | 金额(元)
[5 empty] | 综合单价 | 合价 | 其中： 暂估价
|  | 道路工程 |  |  |  | 390301.2
|  | 分部分项工程 |  |  |  | 387746.89
| 041001 | 拆除工程 |  |  |  | 56484.31
1 | 041001001001 | 拆除5cm厚细粒式沥青混凝土路面 (1)厚度:5cm (2)路面类型:细粒式沥青混凝土路面 | m2 | 1872.00 | 3.24 | 6065.28
2 | *041001001002 | 铣刨机铣刨路面3cm (1)路面类型:细粒式沥青混凝土路面 (2)厚度:3cm | m2 | 1872.00 | 17.77 | 33265.44
3 | 041001008001 | 拆除排水明沟 1、尺寸：0.6*0.2*2mm | m3 | 44.54 | 62.26 | 2773.06
4 | *041001008002 | 拆除排水暗沟 1、尺寸：0.6*0.2*2mm 2、盖板厚度：100mm | m3 | 110.00 | 73.33 | 8066.3
5 | 040103002001 | 碴土弃置 1、运距：暂按3km，最终以实际结算为准 | m3 | 304.30 | 20.75 | 6314.23
|  | 沥青路面 |  |  |  | 331262.58
6 | 040202001001 | 土路基压实 (1)部位:沥青路面 | m2 | 695.00 | 0.29 | 201.55
7 | *040203006001 | 3cm细粒式改性沥青混凝土AC-10（SBS） (1)沥青品种:细粒式改性沥青混凝土AC-10（SBS） (2)厚度:3cm | m2 | 2572.00 | 38.91 | 100076.52
8 | *040203003001 | 粘层 PC-3 （0.6L/m2） (1)喷油量:0.6L/m2 | m2 | 4444.00 | 2.38 | 10576.72
9 | *040203006002 | 5cm中粒式沥青混凝土（AC-20C） (1)沥青品种:中粒式沥青混凝土（AC-20C） (2)厚度:5cm | m2 | 2572.00 | 51.04 | 131274.88
10 | *040203004001 | 1cm 乳化沥青稀浆封层 ES-2型 (1)厚度:1cm (2)材料品种:乳化沥青稀浆封层 ES-2型 | m2 | 2572.00 | 8.02 | 20627.44
11 | *040202015001 | 20cm厚水泥稳定碎石（水泥含量5.5%） (1)水泥含量:5.5% (2)厚度:20cm | m2 | 695.00 | 53.72 | 37335.4
12 | *040202011001 | 10cm厚级配碎石 (1)厚度:10cm | m2 | 695.00 | 23.92 | 16624.4
13 | *040201021001 | 满铺玻璃纤维土工格栅 土工格栅 | m2 | 1080.80 | 7.31 | 7900.65
14 | *040205006001 | 标线 热熔涂料 | m2 | 138.93 | 47.83 | 6645.02
|  | 小 计 |  |  |  | 387746.89
|  | ∑人工费 |  |  |  | 18560.74
|  | ∑材料费 |  |  |  | 279742.39
|  | ∑机械费 |  |  |  | 53942.29
|  | ∑管理费 |  |  |  | 16336.83
|  | ∑利 润 |  |  |  | 7885.1
|  | ∑增值税 |  |  |  | 11279.53
表-08
分部分项工程和单价措施项目清单与计价表
工程名称：宜居宜业和美乡村建设项目（岔山村） | [5 empty] | 第2页 共7页
序号 | 项目编码 | 项目名称及项目特征描述 | 计量单位 | 工程量 | 金额(元)
[5 empty] | 综合单价 | 合价 | 其中： 暂估价
|  | 单价措施项目 |  |  |  | 2554.31
| 041106 | 大型机械、设备进出场及安拆、使用 |  |  |  | 2554.31
15 | 041106001001 | 大型机械、设备进出场及安拆 | 台·次 | 1 | 1346.81 | 1346.81
16 | 041106001002 | 大型机械、设备进出场及安拆 | 台·次 | 1 | 1207.5 | 1207.5
|  | 小 计 |  |  |  | 2554.31
|  | ∑人工费 |  |  |  | 200
|  | ∑材料费 |  |  |  | 266.16
|  | ∑机械费 |  |  |  | 1392.63
|  | ∑管理费 |  |  |  | 414.08
|  | ∑利 润 |  |  |  | 207.04
|  | ∑增值税 |  |  |  | 74.4
|  | 合 计 |  |  |  | 390301.2
|  | ∑人工费 |  |  |  | 18760.74
|  | ∑材料费 |  |  |  | 280008.55
|  | ∑机械费 |  |  |  | 55334.92
|  | ∑管理费 |  |  |  | 16750.91
|  | ∑利 润 |  |  |  | 8092.14
|  | ∑增值税 |  |  |  | 11353.93
|  | 排水工程 |  |  |  | 419429.14
|  | 分部分项工程 |  |  |  | 419429.14
|  | 排水暗沟、排水口 |  |  |  | 375376.58
17 | 040101002001 | 挖沟槽土方(装车) (1)土壤类别:三类土 | m3 | 602.17 | 3.87 | 2330.4
18 | *040103002003 | 余土弃置 1、运距：暂按3km，最终以实际结算为准 | m3 | 602.17 | 9.9 | 5961.48
19 | *040103001001 | 回填砂砾石 (1)填方材料品种:砂砾石 | m3 | 210.64 | 131.65 | 27730.76
20 | *040201022001 | 混凝土排水沟 1、20cm厚C25混凝土水渠壁 2、25cm厚C25混凝土底板 3、10cm厚C15混凝土垫层 4、含模板制安 | m | 377.00 | 544.44 | 205253.88
21 | *040201022002 | 混凝土排水口 1、25cm厚C25混凝土水渠壁 2、25cm厚C25混凝土底板 3、10cm厚C15混凝土垫层 4、含钢筋、模板制安 | m | 25.30 | 1377.28 | 34845.18
22 | *040402016001 | C25钢筋混凝土预制盖板 1、单块尺寸：80*50*15cm厚 | 块 | 754 | 122.5 | 92365
23 | *040402016002 | C25钢筋混凝土预制格栅盖板 1、单块尺寸：80*55*15cm厚 | 块 | 46 | 149.78 | 6889.88
|  | 雨水管 |  |  |  | 28425.32
24 | 040101002002 | 挖沟槽土方 (1)土壤类别:三类土 | m3 | 77.04 | 3.87 | 298.14
25 | 040103002002 | 余土弃置 1、运距：暂按3km，最终以实际结算为准 | m3 | 77.04 | 9.9 | 762.7
26 | 040103001002 | 回填砂砾石 (1)填方材料品种:砂砾石 | m3 | 20.28 | 125.14 | 2537.84
表-08
分部分项工程和单价措施项目清单与计价表
工程名称：宜居宜业和美乡村建设项目（岔山村） | [5 empty] | 第3页 共7页
序号 | 项目编码 | 项目名称及项目特征描述 | 计量单位 | 工程量 | 金额(元)
[5 empty] | 综合单价 | 合价 | 其中： 暂估价
27 | *040303001001 | C15混凝土垫层 1、含模板制安 | m3 | 4.77 | 557.23 | 2657.99
28 | *040103001003 | C25混凝土全包 1、含模板制安 | m3 | 23.17 | 595.92 | 13807.47
29 | *040501004001 | SN8高密度聚乙烯双壁波纹管DN300（雨水口连接管） (1)材质及规格:DN300 | m | 45.00 | 127.82 | 5751.9
30 | 040501004002 | SN8高密度聚乙烯双壁波纹管DN600（雨水主管） (1)材质及规格:DN600 | m | 6.00 | 434.88 | 2609.28
|  | 雨水口 |  |  |  | 15627.24
31 | *040504001001 | 雨水口 1、做法详图集06MS201-8，第7页 2、球墨铸铁井圈及铸铁箅子，荷载等级为城-A级 | 座 | 9 | 1736.36 | 15627.24
|  | 小 计 |  |  |  | 419429.14
|  | ∑人工费 |  |  |  | 114374.31
|  | ∑材料费 |  |  |  | 228710.21
|  | ∑机械费 |  |  |  | 14206.28
|  | ∑管理费 |  |  |  | 33462.73
|  | ∑利 润 |  |  |  | 16458.58
|  | ∑增值税 |  |  |  | 12217.05
单价措施项目
小 计
∑人工费
∑材料费
∑机械费
∑管理费
∑利 润
|  | 合 计 |  |  |  | 419429.14
|  | ∑人工费 |  |  |  | 114374.31
|  | ∑材料费 |  |  |  | 228710.21
|  | ∑机械费 |  |  |  | 14206.28
|  | ∑管理费 |  |  |  | 33462.73
|  | ∑利 润 |  |  |  | 16458.58
|  | ∑增值税 |  |  |  | 12217.05
|  | 路肩墙、挡土墙、透水砖地面 |  |  |  | 26117.22
|  | 分部分项工程 |  |  |  | 26117.22
|  | 路肩墙 |  |  |  | 17147.47
32 | *040101003001 | 挖沟槽土方（装车） (1)土壤类别:三类土 | m3 | 27.06 | 3.87 | 104.72
33 | *040101003002 | 挖沟槽土方（不装车） (1)土壤类别:三类土 | m3 | 58.22 | 3.55 | 206.68
34 | *040103001004 | 回填土方 (1)填方品种:开挖土方 | m3 | 58.22 | 21.94 | 1277.35
35 | *040103002004 | 土方弃置 1、运距：暂按3km，最终以实际结算为准 | m3 | 27.06 | 9.9 | 267.89
36 | *040303001003 | C15混凝土垫层 | m3 | 4.10 | 408.35 | 1674.24
表-08
分部分项工程和单价措施项目清单与计价表
工程名称：宜居宜业和美乡村建设项目（岔山村） | [5 empty] | 第4页 共7页
序号 | 项目编码 | 项目名称及项目特征描述 | 计量单位 | 工程量 | 金额(元)
[5 empty] | 综合单价 | 合价 | 其中： 暂估价
混凝土种类、强度等级：C15自拌混凝土垫层
37 | *040305003001 | 块石挡土墙 1、M7.5水泥砂浆MU30毛石砌筑，且毛石中部不应小于200mm； 2、20mm厚M10水泥砂浆压顶； 3、墙身表面外露部分用M10水泥砂浆勾凸缝； 4、每隔10m设置一道沉降缝，内填沥青木板 | m3 | 32.80 | 415.14 | 13616.59
|  | 挡土墙 |  |  |  | 5022.5
38 | 040101003003 | 挖沟槽土方（装车） (1)土壤类别:三类土 | m3 | 7.80 | 3.86 | 30.11
39 | 040101003004 | 挖沟槽土方（不装车） (1)土壤类别:三类土 | m3 | 17.80 | 3.56 | 63.37
40 | *040103001005 | 回填土方 (1)填方品种:开挖土方 | m3 | 17.80 | 21.94 | 390.53
41 | 040103002005 | 土方弃置 1、运距：暂按3km，最终以实际结算为准 | m3 | 7.80 | 9.9 | 77.22
42 | *040303001002 | C15混凝土垫层 混凝土种类、强度等级：C15自拌混凝土垫层 | m3 | 1.00 | 408.57 | 408.57
43 | *040305003002 | 块石挡土墙 1、M7.5水泥砂浆MU30毛石砌筑，且毛石中部不应小于200mm； 2、20mm厚M10水泥砂浆压顶； 3、墙身表面外露部分用M10水泥砂浆勾凸缝； | m3 | 10.00 | 405.27 | 4052.7
|  | 透水砖铺设 |  |  |  | 3947.25
44 | 010101001001 | 平整场地 (1)土壤类别:三类土 | m2 | 25.00 | 0.74 | 18.5
45 | *040204002001 | 彩色透水砖铺设 1、200x100x60彩色透水砖 2、30厚1:3干硬水泥砂浆 3、100厚C15混凝土垫层 4、100厚碎石垫层 | m2 | 25.00 | 157.15 | 3928.75
|  | 小 计 |  |  |  | 26117.22
|  | ∑人工费 |  |  |  | 8481.48
|  | ∑材料费 |  |  |  | 11341.11
|  | ∑机械费 |  |  |  | 1905.16
|  | ∑管理费 |  |  |  | 2433.5
|  | ∑利 润 |  |  |  | 1195.49
|  | ∑增值税 |  |  |  | 760.5
单价措施项目
小 计
∑人工费
∑材料费
∑机械费
∑管理费
∑利 润
表-08
分部分项工程和单价措施项目清单与计价表
工程名称：宜居宜业和美乡村建设项目（岔山村） | [5 empty] | 第5页 共7页
序号 | 项目编码 | 项目名称及项目特征描述 | 计量单位 | 工程量 | 金额(元)
[5 empty] | 综合单价 | 合价 | 其中： 暂估价
|  | 合 计 |  |  |  | 26117.22
|  | ∑人工费 |  |  |  | 8481.48
|  | ∑材料费 |  |  |  | 11341.11
|  | ∑机械费 |  |  |  | 1905.16
|  | ∑管理费 |  |  |  | 2433.5
|  | ∑利 润 |  |  |  | 1195.49
|  | ∑增值税 |  |  |  | 760.5
|  | 墙面彩绘 |  |  |  | 16231.38
|  | 分部分项工程 |  |  |  | 13227.67
|  | 分部工程 |  |  |  | 13227.67
46 | *011201001001 | 外墙面抹灰 1、12+8mm厚1:2.5水泥砂浆抹灰 | m2 | 195.30 | 49.17 | 9602.9
47 | *011406003001 | 外墙防水腻子二遍 (1)刮腻子遍数:2遍 | m2 | 195.30 | 18.56 | 3624.77
|  | 小 计 |  |  |  | 13227.67
|  | ∑人工费 |  |  |  | 7927.23
|  | ∑材料费 |  |  |  | 2636.55
|  | ∑机械费 |  |  |  | 97.65
|  | ∑管理费 |  |  |  | 2003.78
|  | ∑利 润 |  |  |  | 562.46
|  | 单价措施项目 |  |  |  | 3003.71
| 011701 | 脚手架工程 |  |  |  | 3003.71
48 | 桂011701003001 | 外装修脚手架 | m2 | 195.30 | 15.38 | 3003.71
|  | 小 计 |  |  |  | 3003.71
|  | ∑人工费 |  |  |  | 1919.8
|  | ∑材料费 |  |  |  | 289.04
|  | ∑机械费 |  |  |  | 42.97
|  | ∑管理费 |  |  |  | 587.85
|  | ∑利 润 |  |  |  | 164.05
|  | 合 计 |  |  |  | 16231.38
|  | ∑人工费 |  |  |  | 9847.03
|  | ∑材料费 |  |  |  | 2925.59
|  | ∑机械费 |  |  |  | 140.62
|  | ∑管理费 |  |  |  | 2591.63
|  | ∑利 润 |  |  |  | 726.51
|  | 景观矮墙 |  |  |  | 62467.17
|  | 分部分项工程 |  |  |  | 62467.17
|  | 拆除原有围墙 |  |  |  | 184.37
49 | *011601001001 | 拆除原有围墙 长16.8m，宽0.8m，墙厚0.2m | m3 | 2.69 | 68.54 | 184.37
|  | 卵石景观矮墙 |  |  |  | 55215.1
50 | *040101003005 | 挖沟槽土方（装车） 土壤类别：三类土 | m3 | 45.20 | 3.87 | 174.92
51 | *040101003006 | 挖沟槽土方（不装车） 土壤类别：三类土 | m3 | 49.72 | 3.55 | 176.51
52 | *040103001006 | 回填土方 | m3 | 49.72 | 21.94 | 1090.86
表-08
分部分项工程和单价措施项目清单与计价表
工程名称：宜居宜业和美乡村建设项目（岔山村） | [5 empty] | 第6页 共7页
序号 | 项目编码 | 项目名称及项目特征描述 | 计量单位 | 工程量 | 金额(元)
[5 empty] | 综合单价 | 合价 | 其中： 暂估价
填方材料品种：开挖土方
53 | *040103002006 | 土方弃置 1、运距：暂按3km，最终以实际结算为准 | m3 | 45.20 | 9.9 | 447.48
54 | *040303001004 | C15混凝土垫层 混凝土种类、强度等级：C15自拌混凝土垫层 | m3 | 18.08 | 408.35 | 7382.97
55 | *040305003003 | 卵石景观墙 1、规格：采用200-400鹅卵石 2、M7.5水泥砂浆砌筑 | m3 | 108.48 | 423.51 | 45942.36
|  | 村内环境整治 |  |  |  | 7067.7
56 | *050102001001 | 清挖乔木树根 干径20cm (1)胸径或干径:20cm | 株 | 10 | 51.95 | 519.5
57 | *050101003001 | 清理翻挖村内地块 1、清理地块内的杂草灌木，清理外运后对地块进行翻挖松土 2、运距：暂按3km，最终以实际结算为准 |  | 1380.00 | 2.64 | 3643.2
58 | *040103002007 | 清运村内建筑垃圾 1、运距：暂按3km，最终以实际结算为准 |  | 140.00 | 20.75 | 2905
|  | 小 计 |  |  |  | 62467.17
|  | ∑人工费 |  |  |  | 16794.55
|  | ∑材料费 |  |  |  | 26674.92
|  | ∑机械费 |  |  |  | 8310.41
|  | ∑管理费 |  |  |  | 5937.41
|  | ∑利 润 |  |  |  | 2927.59
|  | ∑增值税 |  |  |  | 1822.28
单价措施项目
小 计
∑人工费
∑材料费
∑机械费
∑管理费
∑利 润
|  | 合 计 |  |  |  | 62467.17
|  | ∑人工费 |  |  |  | 16794.55
|  | ∑材料费 |  |  |  | 26674.92
|  | ∑机械费 |  |  |  | 8310.41
|  | ∑管理费 |  |  |  | 5937.41
|  | ∑利 润 |  |  |  | 2927.59
|  | ∑增值税 |  |  |  | 1822.28
|  | 总 合 计 |  |  |  | 914546.11
|  | ∑人工费 |  |  |  | 168258.11
|  | ∑材料费 |  |  |  | 549660.38
|  | ∑机械费 |  |  |  | 79897.39
|  | ∑管理费 |  |  |  | 61176.18
|  | ∑利 润 |  |  |  | 29400.31
表-08
分部分项工程和单价措施项目清单与计价表
工程名称：宜居宜业和美乡村建设项目（岔山村） | [5 empty] | 第7页 共7页
序号 | 项目编码 | 项目名称及项目特征描述 | 计量单位 | 工程量 | 金额(元)
[5 empty] | 综合单价 | 合价 | 其中： 暂估价
|  | ∑增值税 |  |  |  | 26153.76
表-08

## 表-11 总价措施项目清单与计价表_1
总价措施项目清单与计价表
工程名称：宜居宜业和美乡村建设项目（岔山村） |  |  |  |  | 第1页 共1页
序号 | 项目编码 | 项 目 名 称 | 计 算 基 础 | 费率(%)或标准 | 金额(元) | 备注
|  | 道路工程 |  |  | 11905.7
一 |  | 2022市政综合工程(单价合同)简易计税法 |  |  | 11905.7
1 | 桂041201001001 | 安全文明施工费 | ∑分部分项及单价措施费定额(人工费+机械费) (18560.74+53942.29+200.00+1392.63=74095.66) | 12 | 9158.22
2 | 桂041201002001 | 检验试验配合费 |  | 0.3 | 228.96
3 | 桂041201003001 | 雨季施工增加费 |  | 3 | 2289.56
4 | 桂041201004001 | 工程定位复测费 |  | 0.3 | 228.96
|  | 排水工程 |  |  | 20660.32
一 |  | 2022市政综合工程(单价合同)简易计税法 |  |  | 20660.32
1 | 桂041201001002 | 安全文明施工费 | ∑分部分项及单价措施费定额(人工费+机械费) (114374.31+14206.28+0.00+0.00=128580.59) | 12 | 15892.56
2 | 桂041201002002 | 检验试验配合费 |  | 0.3 | 397.31
3 | 桂041201003002 | 雨季施工增加费 |  | 3 | 3973.14
4 | 桂041201004002 | 工程定位复测费 |  | 0.3 | 397.31
|  | 路肩墙、挡土墙、透水砖地面 |  |  | 1668.92
一 |  | 2022市政综合工程(单价合同)简易计税法 |  |  | 1668.92
1 | 桂041201001003 | 安全文明施工费 | ∑分部分项及单价措施费定额(人工费+机械费) (8481.48+1905.16+0.00+0.00=10386.64) | 12 | 1283.79
2 | 桂041201002003 | 检验试验配合费 |  | 0.3 | 32.09
3 | 桂041201003003 | 雨季施工增加费 |  | 3 | 320.95
4 | 桂041201004003 | 工程定位复测费 |  | 0.3 | 32.09
|  | 墙面彩绘 |  |  | 340.9
一 |  | 建筑装饰装修工程(营改增)简易计税法 |  |  | 340.9
1 | 桂011801001001 | 安全文明施工费 | ∑(分部分项人材机+单价措施人材机) (10661.43+2251.81=12913.24) | 2 | 258.26
2 | 桂011801002001 | 检验试验配合费 |  | 0.1 | 12.91
3 | 桂011801003001 | 雨季施工增加费 |  | 0.49 | 63.27
4 | 桂011801004001 | 工程定位复测费 |  | 0.05 | 6.46
|  | 景观矮墙 |  |  | 4033.86
一 |  | 2022市政综合工程(单价合同)简易计税法 |  |  | 4033.86
1 | 桂041201001004 | 安全文明施工费 | ∑分部分项及单价措施费定额(人工费+机械费) (16794.55+8310.41+0.00+0.00=25104.96) | 12 | 3102.98
2 | 桂041201002004 | 检验试验配合费 |  | 0.3 | 77.57
3 | 桂041201003004 | 雨季施工增加费 |  | 3 | 775.74
4 | 桂041201004004 | 工程定位复测费 |  | 0.3 | 77.57
|  | 合计 |  |  | 38609.7
注：以项计算的总价措施，无“计算基础”和“费率”的数值，可只填“金额”数值，但应在备注栏说明施工方案出处或计算方式。
表-11

## 表-12 其他项目清单与计价汇总表_1
其他项目清单与计价汇总表
工程名称：宜居宜业和美乡村建设项目（岔山村） |  |  | 第1页 共1页
序号 | 项目名称 | 金额(元) | 备注
道路工程
一 | 2022市政综合工程(单价合同)简易计税法
1 | 暂列金额 |  | 明细详见表-12-1
2 | 材料暂估价 |  | 明细详见表-12-2
3 | 专业工程暂估价 |  | 明细详见表-12-3
4 | 计日工 |  | 明细详见表-12-4
5 | 总承包服务费 |  | 明细详见表-12-5
6 | 安全生产责任保险费暂估价 | 804.41 | (分部分项工程费+措施项目费)*0.2%
排水工程
一 | 2022市政综合工程(单价合同)简易计税法
1 | 暂列金额 |  | 明细详见表-12-1
2 | 材料暂估价 |  | 明细详见表-12-2
3 | 专业工程暂估价 |  | 明细详见表-12-3
4 | 计日工 |  | 明细详见表-12-4
5 | 总承包服务费 |  | 明细详见表-12-5
6 | 安全生产责任保险费暂估价 | 880.18 | (分部分项工程费+措施项目费)*0.2%
路肩墙、挡土墙、透水砖地面
一 | 2022市政综合工程(单价合同)简易计税法
1 | 暂列金额 |  | 明细详见表-12-1
2 | 材料暂估价 |  | 明细详见表-12-2
3 | 专业工程暂估价 |  | 明细详见表-12-3
4 | 计日工 |  | 明细详见表-12-4
5 | 总承包服务费 |  | 明细详见表-12-5
6 | 安全生产责任保险费暂估价 | 55.57 | (分部分项工程费+措施项目费)*0.2%
墙面彩绘
一 | 建筑装饰装修工程(营改增)简易计税法
1 | 暂列金额 |  | 明细详见表-12-1
2 | 材料暂估价 |  | 明细详见表-12-2
3 | 专业工程暂估价 |  | 明细详见表-12-3
4 | 计日工 |  | 明细详见表-12-4
5 | 总承包服务费 |  | 明细详见表-12-5
6 | 安全生产责任保险费暂估价 | 33.14 | (分部分项工程费+措施项目费)*0.2%
景观矮墙
一 | 2022市政综合工程(单价合同)简易计税法
1 | 暂列金额 |  | 明细详见表-12-1
2 | 材料暂估价 |  | 明细详见表-12-2
3 | 专业工程暂估价 |  | 明细详见表-12-3
4 | 计日工 |  | 明细详见表-12-4
5 | 总承包服务费 |  | 明细详见表-12-5
6 | 安全生产责任保险费暂估价 | 133 | (分部分项工程费+措施项目费)*0.2%
| 合计 | 1906.3
注:材料暂估单价进入清单项目综合单价，此处不汇总。
表-12

## 表-15 规费、增值税计价表_1
规费、增值税计价表
工程名称：宜居宜业和美乡村建设项目（岔山村） |  |  | 第1页 共1页
序号 | 项目名称 | 计算基础 | 计算费率(%) | 金额(元)
道路工程
一 | 2022市政综合工程(单价合同)简易计税法
排水工程
一 | 2022市政综合工程(单价合同)简易计税法
路肩墙、挡土墙、透水砖地面
一 | 2022市政综合工程(单价合同)简易计税法
| 墙面彩绘 |  |  | 4634.5
一 | 建筑装饰装修工程(营改增)简易计税法 |  |  | 4634.5
1 | 规费 | 1.1+1.2+1.3 |  | 3122.63
1.1 | 社会保险费 | Σ(分部分项人工费+单价措施人工费) (7927.23+1919.80=9847.03) | 29.35 | 2890.1
1.1.1 | 养老保险费 |  | 17.22 | 1695.66
1.1.2 | 失业保险费 |  | 0.34 | 33.48
1.1.3 | 医疗保险费 |  | 10.25 | 1009.32
1.1.4 | 生育保险费 |  | 0.64 | 63.02
1.1.5 | 工伤保险费 |  | 0.9 | 88.62
1.2 | 住房公积金 |  | 1.85 | 182.17
1.3 | 工程排污费 | ∑(分部分项人材机+单价措施人材机) (10661.43+2251.81=12913.24) | 0.39 | 50.36
2 | 税金 | Σ(分部分项工程和单价措施项目费+总价措施项目费+其他项目费+税前项目费+规费) (16231.38+340.90+33.14+26365.50+3122.63=46093.55) | 3.28 | 1511.87
2.1 | 增值税 |  | 3 | 1382.81
2.2 | 城市维护建设税 |  | 0.03 | 13.83
2.3 | 教育附加费 |  | 0.09 | 41.48
2.4 | 地方教育附加费 |  | 0.06 | 27.66
2.5 | 水利建设基金 |  | 0.1 | 46.09
景观矮墙
一 | 2022市政综合工程(单价合同)简易计税法
| 合计 |  |  | 4634.5
表-15

## 主要材料及价格表(全部工料机)
主要材料及价格表
工程名称：宜居宜业和美乡村建设项目（岔山村） |  |  |  | 第1页 共5页
序号 | 材料编号 | 项目名称及规格、型号等特殊要求 | 单位 | 数量 | 单价(元)
◆人工◆
1 | 000301000 | 建筑装饰人工 | 元 | 6565.01 | 1.5
2 | 000701000 | 市政人工 | 元 | 156940.644 | 1
3 | 000901000 | 园林绿化人工 | 元 | 590.343 | 1
4 | R0101001 | 建筑综合工日（一类） | 工日 | 9.447 | 74
◆材料◆
1 | 010103002 | 热轧带肋钢筋HRB400 10以上（综合） | t | 10.434 | 3700
2 | 010310001 | 镀锌铁丝（综合） | kg | 356.091 | 3.91
3 | 010310002 | 镀锌铁丝 Φ4 | kg | 6.601 | 3.91
4 | 010902001 | 圆钢HPB300 10以内（综合） | t | 0.051 | 3800
5 | 020101002 | 橡胶板 2mm | m2 | 0.78 | 12.6
6 | 020901006 | 塑料薄膜 | m2 | 27.5 | 2.37
7 | 023301002 | 草袋 | 条 | 25 | 1.2
8 | 030183001 | 铁钉（综合） | kg | 317.431 | 5
9 | 031311001 | 电焊条（综合） | kg | 89.093 | 6.28
10 | 031350001 | 铣刨机齿 | 个 | 46.8 | 50
11 | 032116001 | 铁件（综合） | kg | 25.641 | 6.46
12 | 040102001 | 普通硅酸盐水泥 32.5MPa | t | 2.211 | 450
13 | 040102001 | 砌筑水泥 M32.5 | t | 5.774 | 450
14 | 040102001-1 | 砌筑水泥 M32.5 | t | 3.233 | 450
15 | 040102001-2 | 砌筑水泥 M32.5 | t | 0.614 | 450
16 | 040102003 | 普通硅酸盐水泥 P.O 42.5MPa | t | 17.349 | 480
17 | 040102003-1 | 普通硅酸盐水泥 P.O 42.5MPa | t | 0.012 | 480
18 | 040301001 | 砂(综合) | m3 | 3.339 | 110
19 | 040301001 | 砂（综合） | m3 | 1.543 | 110
20 | 040301001-1 | 砂(综合) |  | 2.21 | 110
21 | 040301004 | 中砂 | m3 | 28.812 | 110
22 | 040301004-1 | 中砂 | m3 | 0.303 | 110
23 | 040301004-2 | 中砂 | m3 | 1.553 | 110
24 | 040502001 | 碎石（综合） | m3 | 3.315 | 100
25 | 040502003 | 碎石 5~20mm | m3 | 32.248 | 100
26 | 040502004 | 碎石 5~40mm | m3 | 47.002 | 100
27 | 040502004-1 | 碎石 5~40mm | m3 | 2.173 | 100
28 | 040502004-1 | 碎石 5~40mm |  | 201.647 | 100
29 | 040506001 | 砂砾石 | m3 | 26.374 | 90
30 | 040506001-1 | 砂砾石 | m3 | 257.823 | 90
31 | 040701006 | 石屑 | m3 | 55.959 | 80
32 | 040905001 | 粘土 | m3 | 2.723
33 | 041101001 | 毛石（块石） | m3 | 49.905 | 85
34 | 041101001-1 | 卵石 | m3 | 126.488 | 127.5
35 | 041301001 | 页岩标准砖 240×115×53 | 千块 | 5.112 | 569
36 | 042903001 | C20钢筋混凝土块 | m3 | 0.016 | 350
37 | 050102006 | 周转圆木（支撑） | m3 | 0.139 | 860
38 | 050102006-1 | 周转圆木（支撑） | m3 | 3.073 | 860
39 | 050306001 | 周转板枋材 | m3 | 0.117 | 1150
40 | 050306001-1 | 周转板枋材 | m3 | 3.768 | 1150
41 | 050306001-2 | 周转板枋材 | m3 | 0.009 | 1150
主要材料及价格表
工程名称：宜居宜业和美乡村建设项目（岔山村） |  |  |  | 第2页 共5页
序号 | 材料编号 | 项目名称及规格、型号等特殊要求 | 单位 | 数量 | 单价(元)
42 | 050306001-2 | 周转板枋材 |  | 0.302 | 1150
43 | 050306002 | 周转枋材 | m3 | 0.009 | 1150
44 | 050308008 | 板枋材 | m3 | 0.001 | 1150
45 | 131102001 | 热熔标线涂料底漆 | kg | 23.618 | 4.6
46 | 131102002 | 热塑型道路标线涂料面漆 | kg | 617.266 | 4.5
47 | 131103001 | 热熔标线涂料反光玻璃珠 | kg | 48.626 | 4
48 | 133101003 | 石油沥青 30# | kg | 0.146 | 5.46
49 | 133102001 | 普通乳化沥青（水乳型） | kg | 6516 | 3.52
50 | 133501001 | 防水腻子 | kg | 390.6 | 2.56
51 | 133508010 | 模板嵌缝料 | kg | 25.693 | 1.65
52 | 140304001 | 轻柴油 0# | kg | 205.76 | 6.91
53 | 143508001 | 脱模剂 | kg | 192.688 | 4.49
54 | 143903001 | 石油液化气 | m3 | 19.617 | 17.01
55 | 144101005 | 建筑胶 | kg | 19.53 | 1.12
56 | 341101001 | 水 | m3 | 2.729 | 3.11
57 | 341101001 | 水 | m3 | 51.753 | 3.11
58 | 341101001-1 | 水 | m3 | 63.815 | 3.11
59 | 341101001-1 | 水 |  | 0.539 | 3.11
60 | 341101001-1 | 水 |  | 27.974 | 3.11
61 | 341101001-2 | 水 | m3 | 1.923 | 3.11
62 | 341101001-3 | 水 | m3 | 0.965 | 3.11
63 | 341101001-4 | 水 | m3 | 11.473 | 3.11
64 | 341101001-5 | 水 | m3 | 0.077 | 3.11
65 | 341104001 | 煤 | t | 0.591 | 612
66 | 341508001 | 其他材料费 | 元 | 3792.488 | 1
67 | 350102003 | 组合钢模板 | kg | 200.394 | 5.8
68 | 350103001 | 胶合板模板 1830×915×18 | m2 | 25.56 | 34.5
69 | 350103001-1 | 胶合板模板 1830×915×18 | m2 | 274.087 | 34.5
70 | 350103001-2 | 胶合板模板 1830×915×18 |  | 9.425 | 34.5
71 | 350201001 | 模板钢支撑 | kg | 293.021 | 5.2
72 | 350203003 | 卡具及扣件（综合） | kg | 152.673 | 5.8
73 | 350302001 | 回转扣件 | 个 | 0.332 | 5.3
74 | 350302002 | 对接扣件 | 个 | 0.625 | 5.1
75 | 350302003 | 直角扣件 | 个 | 2.988 | 5.3
76 | 350303001 | 脚手架焊接钢管 Φ48.3×3.6 | t | 0.025 | 4558
77 | 350307002 | 竹脚手板 | m2 | 4.629 | 20
78 | 360108001-1 | 球墨铸铁井圈及铸铁箅子，荷载等级为城-A级 | 个 | 18.18 | 230
79 | 360301001-1 | 玻璃纤维土工格栅 | m2 | 1191.042 | 3.5
80 | 370501003 | 枕木 | m3 | 0.16 | 1048
81 | CB--2 | 墙面彩绘 材料费 | m2 | 195.3 | 135
◆商品砼◆
1 | 043104002 | 预拌普通混凝土 C15 | m3 | 6.885 | 320
2 | 043104002-1 | 预拌普通混凝土 C15 | m3 | 41.605 | 320
3 | 043104004 | 预拌普通混凝土 C25 | m3 | 23.633 | 345
4 | 043104004-1 | 预拌普通混凝土 C25 | m3 | 221.126 | 345
5 | 043104004-2 | 预拌普通混凝土 C25 |  | 49.005 | 345
6 | 043104005 | 预拌普通混凝土 C30 | m3 | 0.099 | 365
主要材料及价格表
工程名称：宜居宜业和美乡村建设项目（岔山村） |  |  |  | 第3页 共5页
序号 | 材料编号 | 项目名称及规格、型号等特殊要求 | 单位 | 数量 | 单价(元)
◆配比◆
1 | 800101006 | 水泥砂浆中砂 M7.5 | m3 | 11.556 | 249.05
2 | 800101007 | 水泥砂浆中砂 M10 | m3 | 0.619 | 271.58
3 | 800101007-1 | 水泥砂浆中砂 M10 | m3 | 0.257 | 271.58
4 | 800101016 | 水泥砂浆中砂 M10 | m3 | 0.04 | 271.37
5 | 800102004 | 水泥砂浆 1∶2.5 | m3 | 2.715 | 356.73
6 | 800102004-1 | 水泥砂浆 1∶2.5 |  | 1.797 | 356.73
7 | 802102023 | 碎石 GD40 中砂水泥32.5 C15 | m3 | 23.528 | 262.38
8 | 802102023-1 | 碎石 GD40 中砂水泥32.5 C15 | m3 | 2.538 | 262.38
9 | S800101006 | 水泥砂浆中砂 M7.5 | m3 | 29.29 | 185.31
10 | S800101007 | 水泥砂浆中砂 M10 | m3 | 2.412 | 333.06
11 | S800101007-1 | 水泥砂浆中砂 M10 | m3 | 7.049 | 333.06
12 | S800101016 | 水泥砂浆中砂 M10 | m3 | 0.434 | 408.06
13 | S800102003 | 水泥砂浆 1：2 | m3 | 0.063 | 444.69
14 | S800102004 | 水泥砂浆 1：2.5 | m3 | 0.081 | 509.84
15 | S800102005 | 水泥砂浆 1：3 | m3 | 0.83 | 389.15
◆主材◆
1 | 040906005Z | 矿粉 | kg | 0.715
2 | 040907001Z | 三合土（天然级配） | m3 | 144.601
3 | 042702005Z-1 | 彩色透水砖 | m2 | 25.5 | 46
4 | 043117002Z-1 | 中粒式沥青混凝土 | m3 | 129.886 | 895
5 | 043117003Z-2 | 细粒式改性沥青混凝土AC-10（SBS） | m3 | 77.932 | 1145
6 | 172506000-1 | SN8高密度聚乙烯双壁波纹管DN600 | m | 6.06 | 383.96
7 | 172506000-2 | SN8高密度聚乙烯双壁波纹管DN300 | m | 45.45 | 108.01
◆机械台班组成◆
1 | 001301001 | 机械台班人工 | 元 | 18639.75 | 1
2 | 001301001 | 机械台班人工费 | 元 | 61.917 | 1.5
3 | r0800001 | 机械台班工日 | 工日 | 19.886 | 86
4 | j140301004 | 国V汽油 92# | kg | 2.726 | 8.49
5 | j140301004 | 汽油 92# | kg | 518.842 | 8.49
6 | j140304001 | 轻柴油 0# | kg | 2462.317 | 6.91
7 | j140304001-1 | 轻柴油 0# | kg | 30.856 | 6.91
8 | j140304001-2 | 轻柴油 0# | kg | 1.107 | 6.91
9 | j341103001 | 电 | kW.h | 6.561 | 1.08
10 | j341103001 | 电 | kW·h | 2006.645 | 1.08
11 | j341103001-2 | 电 | kW·h | 1.761 | 1.08
12 | j341103001-3 | 电 | kW·h | 4.183 | 1.08
13 | jc1403001 | 轻柴油0# | kg | 399.897 | 6.91
14 | 994701003 | 停滞费 | 元 | 69.047
15 | 994701004 | 折旧费 | 元 | 5.102 | 1
16 | 994701005 | 大修理费 | 元 | 0.912 | 1
17 | 994701006 | 经常修理费 | 元 | 4.345 | 1
18 | 994701007 | 安拆及场外运输费 | 元 | 4.168 | 1
19 | 994701008 | 其他费用 | 元 | 2.029 | 1
20 | YLFY | 一类费用 | 元 | 28513.64 | 1
21 | j00000001 | 折旧费 | 元 | 2269.084 | 1
22 | j00000002 | 大修理费 | 元 | 654.828 | 1
主要材料及价格表
工程名称：宜居宜业和美乡村建设项目（岔山村） |  |  |  | 第4页 共5页
序号 | 材料编号 | 项目名称及规格、型号等特殊要求 | 单位 | 数量 | 单价(元)
23 | j00000003 | 经常修理费 | 元 | 1383.074 | 1
24 | j00000005 | 停滞费 | 元 | 2790.122
25 | j00000006 | 其他费用 | 元 | 1.067 | 1
◆机械◆
1 | 990101005 | 履带式液压单斗挖掘机 斗容量 1m3 | 台班 | 0.207 | 1375.14
2 | 990101006 | 履带式单斗液压挖掘机 斗容量1.25 | 台班 | 2.401 | 1767.71
3 | 990502003 | 双锥反转出料混凝土搅拌机出料容量 500L | 台班 | 0.707 | 351.15
4 | 990502003-1 | 双锥反转出料混凝土搅拌机出料容量 500L | 台班 | 0.076 | 351.15
5 | 990506001 | 混凝土振捣器平板式 | 台班 | 0.083 | 12.45
6 | 990506002 | 混凝土振捣器插入式 | 台班 | 17.432 | 12.28
7 | 990506002-1 | 混凝土振捣器插入式 | 台班 | 0.03 | 12.28
8 | 990509001 | 灰浆搅拌机 拌筒容量200L | 台班 | 6.617 | 19.59
9 | 990509001 | 灰浆搅拌机[拌筒容量200L] | 台班 | 0.762 | 127.76
10 | 990509001 | 灰浆搅拌机输送量 200/h | 台班 | 4.311 | 19.59
11 | 990509001-2 | 灰浆搅拌机 拌筒容量200L | 台班 | 0.166 | 19.59
12 | 990514002 | 稳定土拌合机功率 230kW | 台班 | 0.222 | 1215.75
13 | 990701004 | 履带式推土机功率 75kW | 台班 | 0.124 | 932.06
14 | 990701004-1 | 履带式推土机功率 75kW | 台班 | 0.015 | 932.06
15 | 990701005 | 履带式推土机 功率90kW | 台班 | 0.469 | 1037.99
16 | 990701005 | 履带式推土机功率 90kW | 台班 | 0.696 | 1037.99
17 | 990704004 | 载货汽车[装载质量4t] | 台班 | 0.107 | 395.47
18 | 990704005 | 载重汽车 装载质量5t | 台班 | 2.705 | 561.43
19 | 990704005 | 载重汽车装载质量 5t | 台班 | 2.375 | 561.43
20 | 990704007 | 载重汽车 装载质量8t | 台班 | 0.089 | 652.33
21 | 990704007 | 载重汽车装载质量 8t | 台班 | 0.007 | 652.33
22 | 990704012 | 载重汽车装载质量 20t | 台班 | 0.63 | 1037.02
23 | 990705004 | 自卸汽车装载质量 5t | 台班 | 14.04 | 661.34
24 | 990705007 | 自卸汽车装载质量 12t | 台班 | 13.888 | 839.03
25 | 990707006 | 平板拖车组装载质量 30t | 台班 | 0.63 | 1173.51
26 | 990712002 | 平地机功率 120kW | 台班 | 2.058 | 1072.11
27 | 990902003 | 门式起重机提升质量 20t | 台班 | 3.127 | 747.57
28 | 990903004 | 汽车式起重机提升质量 12t | 台班 | 5.235 | 929.19
29 | 991302002 | 钢轮振动压路机工作质量 8t | 台班 | 0.486 | 683.33
30 | 991302005 | 钢轮振动压路机工作质量 15t | 台班 | 2.439 | 1219.25
31 | 991302005-1 | 钢轮振动压路机工作质量 15t | 台班 | 0.003 | 1219.25
32 | 991303001 | 双钢轮振动压路机工作质量 12t | 台班 | 2.444 | 1179.2
33 | 991303002 | 双钢轮振动压路机工作质量 15t | 台班 | 1.827 | 1458.8
34 | 991304010 | 轮胎压路机工作质量 26t | 台班 | 0.978 | 1082.22
35 | 991308001 | 手扶式振动压实机工作质量 1t | 台班 | 13.382 | 67.75
36 | 991311001 | 汽车式沥青喷洒机箱容量 4000L | 台班 | 1.172 | 775.85
37 | 991312001 | 沥青混凝土摊铺机摊铺宽度 9m以内 | 台班 | 1.234 | 3150.43
38 | 991315010 | 2.5~3.5m稀浆封层机 | 台班 | 0.746 | 2233.67
39 | 991318001 | 手推式热熔划线车 | 台班 | 0.945 | 73.65
40 | 991319001 | 轮胎式路面铣刨机 | 台班 | 2.808 | 2073.3
41 | 991701001 | 钢筋调直机直径 14mm | 台班 | 1.304 | 38.03
42 | 991702001 | 钢筋切断机直径 40mm | 台班 | 1.016 | 51.72
43 | 991703001 | 钢筋弯曲机直径 40mm | 台班 | 1.67 | 28.17
主要材料及价格表
工程名称：宜居宜业和美乡村建设项目（岔山村） |  |  |  | 第5页 共5页
序号 | 材料编号 | 项目名称及规格、型号等特殊要求 | 单位 | 数量 | 单价(元)
44 | 992101001 | 木工圆锯机直径 500mm | 台班 | 8.779 | 34.84
45 | 992102003 | 木工平刨床刨削宽度 500mm | 台班 | 0.813 | 29.65
46 | 992501003 | 交流电弧焊机容量 32kV·A | 台班 | 5.117 | 115.76
47 | 992509003 | 对焊机容量 75kV·A | 台班 | 1.004 | 154.35
48 | 992710001 | 热熔釜溶解车 | 台班 | 0.945 | 231.29
49 | 993101003 | 洒水车 罐容量 10000L | 台班 | 1.262 | 716.31
50 | 993301001 | 履带式液压岩石破碎机斗容量 1 | 台班 | 2.34 | 1685.16
51 | J01010104 | 履带式推土机[功率75kW] | 台班 | 0.008 | 813.8
52 | J01060105 | 履带式单斗液压挖掘机[斗容量1m3] | 台班 | 0.008 | 1202.02
53 | J01120301 | 履带式液压岩石破碎机（综合） | 台班 | 7.904 | 1105.28
54 | J04010203 | 自卸汽车[装载质量4.5t] | 台班 | 0.067 | 434.15