## 封-1_招标工程量清单
灵川县大圩自来水厂改扩建项目
招 标 工 程 量 清 单
招 标 人:
(单位盖章)
造价咨询人:
(单位盖章)
封-1

## 扉-1_招标工程量清单
灵川县大圩自来水厂改扩建项目
招 标 工 程 量 清 单
招 标 人: |  |  | 造价咨询人：
|  | （单位盖章） |  | （单位资质专用章）
法定代表人 |  |  | 法定代表人
或其授权人： |  |  | 或其授权人：
|  | （签字或盖章） |  | （签字或盖章）
编 制 人： |  |  | 复 核 人：
|  | （造价人员签字） |  | (造价工程师签字盖专用章)
编 制 时 间: |  |  | 复 核 时 间：
扉-1

## 编制说明
编制说明
一、工程基本情况 灵川县大圩自来水厂改扩建项目,距七星区城区16Km。 工程主要建设内容：闸阀井、配水管安装等。
二、 编制原则依据 （1）桂水基[2007]38号文颁布的《广西水利水电工程设计概（预）算编制规定》和《广西水利水电建筑工程预算定额》、《广西水利水电设备安装工程预算定额》； （2）《关于调整广西水利水电建设工程定额人工预算单价的通知》（桂水基〔2016〕1号）。 （3）《水利厅关于营业税改征增值税后广西水利水电建设工程计价依据调整的通知》（桂水基〔2016〕16号）。 （4）广西水利厅“桂水基【2014】第41号”文颁布的《广西水利水电工程概（预）算补充定额。 （5）水办基【2016】31号文《水利厅办公室转发水利部办公厅关于印发《水利工程营业税改征增值税计价依据调整办法》通知》。 （6）桂水基【2018】11号《自治区水利厅关于调整水利工程增值税税率的通知》 （7）桂水建设【2019】4号《自治区水利厅关于调整水利工程增值税计算标准的通知》。（8）桂水建设【2023】4号《自治区水利厅关于调整水利工程安全文明施工措施费费率的通知》。
三、 基础单价 （1）人工预算单价：依据桂水基〔2016〕1号文《关于调整广西水利水电建设工程定额人工预算单价的通知》，人工预算单价调整为7.46元/工时，进入直接费的人工预算单价3.46元/工日，补差4元/工时。 （2）施工电预算价：施工用电单价按电网供电计算，预算价0.67元/kw.h。 （3）主要材料价格：在《定额》中有限价的材料，按限价进入直接费，无限价的材料按现行市场除税价进入直接费。材料调差按《桂林市建设工程造价信息》2025年第5期灵川县材料市场除税价进行调差。 （4）其他次要材料价格执行《桂林市建设工程造价信息》2025年第5期市场除税价。
四、 运距及其它说明 1、本工程距离七星区城区16Km,扣除10km基本运距外按6km计算材料增运。
五、费用计算标准及依据 （1） 其他直接费 按直接费的百分率计算，建筑工程费其他直接费百分率为4.5%。 （2） 现场经费与间接费 本工程现场经费与间接费按其他水利工程计费。 现场经费和管理费费率见取费表 （3） 计划利润 按直接工程费和间接费之和的7%计算。 （4） 税金 建设项目在县城镇外，税率为9%。 （5） 独立费用 建筑工程意外伤害保险费按建安工程费的0.3%计算。 （6） 办公生活及文化福利建筑、办公生活及文化福利建筑、其他临时工程费 其他临时工程费按第一至第四部分建安工程费之和的1.0%计。

## 工程项目总价表
工程项目总价表
招标编号：
工程名称： | 灵川县大圩自来水厂改扩建项目 | 第1页 共1页
序号 | 工程项目名称 | 金额(元)
1 | 管道工程
2 | 阀门井（7+3）
3 | 涵管拆除及恢复
4 | 公示牌
5 | 金属结构与安装工程
6 | 办公生活及文化福利建筑
7 | 其他施工临时工程
8 | 措施项目
9 | 其他项目
合计

## 分类分项工程量清单(建筑)
分类分项工程量清单
招标编号：
工程名称： | 灵川县大圩自来水厂改扩建项目 |  |  |  |  | 第1页 共4页
序号 | 项目编码 | 项目名称 | 计量 单位 | 工程 数量 | 综合单价 (元) | 合价 (元) | 主要技术条款编码 | 备注
1 |  | 管道工程
1.1 | 500101002001 | 挖掘机挖沟槽，III类土 | m³ | 1486.13
1.2 | 500101002002 | 人工挖沟槽，Ⅲ类土，上口宽≤1m，深≤1m | m³ | 140
1.3 | 500103001001 | 回填土石方，机械夯填土石 | m³ | 1467.22
1.4 | 500101010001 | 余土外运，运距2km | m³ | 158.91
1.5 | 500109001001 | 岩石破碎机拆除混凝土 | m³ | 164.67
1.6 | 500114002001 | 混凝土弃渣自卸汽车，外运2km | m³ | 232.79
1.7 | 500109001002 | C25水泥混凝土公路路面，压实厚18cm | m² | 553
1.8 | 500109001003 | C25水泥混凝土基础 | m³ | 39.44
1.9 | 500114002002 | 路面切缝(套用市政C2-0137) | m | 2206
1.10 | 500109007001 | 沥青混凝土公路路面，压实厚12cm | m² | 219.1
1.11 | 500101001001 | 人工砍挖小树、茅草(直径≤5cm)，砍伐面积占场地面积71%以上 | m² | 200
1.12 | 500101001002 | 人工砍竹子、挖竹根 | m² | 100
1.13 | 500109010001 | 岩石破碎机拆除混凝土 | m³ | 30.35
1.14 | 500109011001 | 拆除青石板 风镐拆除 石质块料面层 含砂浆结合层 | ㎡ | 9
1.15 | 500109011002 | 人行道块料铺设 石质块料 水泥砂浆垫层 厚度6cm内{ | ㎡ | 9
1.16 | 500109001004 | C20混凝土路肩墙 | m³ | 20
1.17 | 500109001005 | C20混凝土台阶 | m³ | 10.35
1.18 | 500109001006 | C20砼镇墩（支墩） | m³ | 1.27
1.19 | 500110001001 | 普通平面木模板制作、安拆 | m² | 61.38
1.20 | 500114002003 | 种植红继木,≤25株/m²，H=0.2-0.3m | m² | 26.6
1.21 | 500114002004 | 种植翠芦莉,≤25株/m²，H=0.2-0.3m | m² | 114.8
2 |  | 阀门井（7+3）
分类分项工程量清单
招标编号：
工程名称： | 灵川县大圩自来水厂改扩建项目 |  |  |  |  | 第2页 共4页
序号 | 项目编码 | 项目名称 | 计量 单位 | 工程 数量 | 综合单价 (元) | 合价 (元) | 主要技术条款编码 | 备注
2.1 | 500101002003 | 挖掘机挖Ⅲ类土 | m³ | 20.29
2.2 | 500103001002 | 回填土石方，机械夯填土石 | m³ | 8.58
2.3 | 500105006001 | M7.5水泥砂浆砌MU10砖 | m³ | 3.46
2.4 | 500109001007 | C20砼底板 | m³ | 1.38
2.5 | 500109001008 | C20砼镇墩（支墩） | m³ | 0.27
2.6 | 500109001009 | 预制C25钢筋砼盖板 | m³ | 1.38
2.7 | 500105010001 | 1:2水泥砂浆抹面，平均厚2cm，立面 | m² | 65.59
2.8 | 500111001001 | 一般钢筋制作安装，人工 | t | 0.08
3 |  | 涵管拆除及恢复
3.1 | 500101002004 | 挖掘机挖Ⅲ类土 | m³ | 10.68
3.2 | 500103001003 | 回填土石方，机械夯填土石 | m³ | 8.17
3.3 | 500109010002 | 岩石破碎机拆除混凝土 | m³ | 3.17
3.4 | 500109001010 | C20混凝土墙 | m³ | 3.74
3.5 | 500110001002 | 普通平面木模板制作、安拆 | m² | 14.96
3.6 | 500109001011 | C20混凝土垫层 | m³ | 0.88
3.7 | 500109001012 | C25水泥混凝土公路路面，压实厚18cm | m² | 17.6
3.8 | 500114002005 | 预制混凝土管安装，承插混凝土管柔性接口，公称直径400mm | m | 20
4 |  | 公示牌
4.1 | 500114001001 | 公示牌 | 座 | 1

## 分类分项工程量清单(安装)
分类分项工程量清单
招标编号：
工程名称： | 灵川县大圩自来水厂改扩建项目 | [7 empty] | 第3页 共4页
序号 | 项目编码 | 项目名称 | 计量 单位 | 工程 数量 | 永久设备及未计价装置性材料单价(元) | 安装单价 (元) | 永久设备及未计价装置性材料费(元) | 安装费 (元) | 合价 (元) | 主要技术条款编码 | 备注
5 |  | 金属结构与安装工程
5.1 | 500202009001 | PE塑料管安装(热熔连接)，公称直径280mm 1.0MPa | m | 2582
5.2 | 500202009002 | PE塑料管安装(热熔连接)，公称直径90mm 1.25MPa | m | 14
5.3 | 500202009003 | 输水管道安装，钢管电弧焊连接，公称直径250mm | m | 7
5.4 | 500202009004 | 闸阀（Z41-H）安装，直径250mm | 个 | 3
5.5 | 500202009005 | 焊接法兰片，公称直径250mm | 副 | 3
5.6 | 500202009006 | 水表安装，法兰连接，公称直径80mm | 个 | 6
5.7 | 500202009007 | 水表安装，法兰连接，公称直径100mm | 个 | 1
5.8 | 500202009008 | DN280*125异径三通 | 个 | 1
5.9 | 500202009009 | DN280*90异径三通 | 个 | 6
5.10 | 500202009010 | 压力表 | 块 | 7
5.11 | 500202009011 | 其它配件（直接三通、弯头、直接接头等）按永久设备及未计价材料的3%计算 | 元 | 3%

## 分类分项工程量清单(临时)
分类分项工程量清单
招标编号：
工程名称： | 灵川县大圩自来水厂改扩建项目 |  |  |  |  | 第4页 共4页
序号 | 项目编码 | 项目名称 | 计量 单位 | 工程 数量 | 综合单价 (元) | 合价 (元) | 主要技术条款编码 | 备注
6 | 500114002006 | 办公生活及文化福利建筑 | % | 1
7 | 500114002007 | 其他施工临时工程 | % | 1

## 其他项目清单
其他项目清单
招标编号：
工程名称： | 灵川县大圩自来水厂改扩建项目 |  | 第1页 共1页
序号 | 项目名称 | 金额(元) | 备注
1 | 建筑意外伤害险*0.3%