## 封-2招标控制价
巴马镇百燕山农业辣椒基地配套设施项目
工程
招标控制价
巴马瑶族自治县农业农村局
招 标 人:
(单位盖章)
中叙设计集团有限公司
造价咨询人:
(单位盖章)
广西建都工程项目管理有限公司
审 核 单 位:
(单位盖章)
软件名称及版本号:博奥云计价软件
| 工程计价软件测评合格编号:2019J02 |  |  |  | 封-2

## 扉-2招标控制价
巴马镇百燕山农业辣椒基地配套设施项目
工程
招标控制价
| 招标控制价 |  | (小写): |  |  | 1128461.76元
|  |  | (大写): |  |  | 壹佰壹拾贰万捌仟肆佰陆拾壹元柒角陆分
|  |  |  | 巴马瑶族自治县农业农村局 |  |  |  |  | 中叙设计集团有限公司
招标人: | [7 empty] | 造价咨询人:
|  |  |  | (单位盖章) |  |  |  |  | (单位盖章)
法定代表人 或其授权人: | [7 empty] | 法定代表人 或其授权人:
|  |  |  | (签字或盖章) |  |  |  |  | (签字或盖章)
| 编制人: | [5 empty] | 复核人:
[5 empty] | (造价人员签字) |  |  |  | (造价工程师签字盖专用章)
审核单位:
(单位盖章)
| 编制时间: | [5 empty] | 复核时间:
扉-2

## 表-01总说明
总 说 明
工程名称:巴马镇百燕山农业辣椒基地配套设施项目 | 第1页 共1页
一、工程概况：
（1）巴马镇百燕山农业辣椒基地配套设施项目 ，本工程位于河池市巴马县巴马镇，建设内容为：新建道路、、300m³不锈钢蓄水池、场地硬化、新建钢棚及15KVA变压器及其线路等工程
二、本招标控制价编制依据：
（1）GB50500-2013《建设工程工程量清单计价规范》；
（2）GB50500-2013《建设工程工程量清单计价规范》广西壮族自治区实施细则；
（3）GB50854-2013《房屋建筑与装饰工程工程量计算规范》、GB50855-2013《安装工程工程量计算规范》、GB50857- 2013《市政工程工程量计算规范》等；
（4）GB50854～50862-2013《建设工程工程量计算规范》广西壮族自治区实施细则（修订本）；
（5）2022年《广西壮族自治区市政工程消耗量及费用定额》
（6）2023年《广西壮族自治区安装工程消耗量定额》及配套定额等我区现行的各专业工程计量计价定 额；
（7）《自治区住房城乡建设厅关于建筑业实施营业税改增值税后广西壮族自治区建设工程计价依据调整的通知》(桂建标 [2019]12号文)；
（8）桂建发[2023]6号《自治区住房城乡建设厅关于印发广西壮族自治区房屋建筑和市政基础设施工程安全生产责任保险计价规定的通知》；
（9）《关于调整建设工程定额人工费及有关费率的通知》（桂建标[2023]7号文）；
（10）2016《广西壮族自治区建设工程费用定额》；
（11）材料价格参考2025年第3期《河池市建设工程造价信息》发布的巴马县信息价，巴马县没有的信息价按河池市信息价，《河池市建设工程造价信息》中没有发布市场价格信息的材料，其价格参照相邻县市的信息价或参照市场询价计算；
（12）本招标控制价工程主体部分采用商品混凝土。
6.其他说明问题:
（1）本工程弃方及外运土石方运距暂按5km计算，结算时按实际发生为准；
（2）本工程采用博奥云计价软件，采用一般计税法。
（3）项目含专业暂估价（除税）305807.11，结算以实际为准。
表-01

## 表-02建设项目招标控制价汇总表
建设项目招标控制价汇总表
工程名称:巴马镇百燕山农业辣椒基地配套设施项目 |  |  | 第1页 共1页
序号 | 单项工程名称 | 金额(元) | 其中:(元)
|  |  | 暂估价 | 安全文明 施工费
1.1 | 巴马镇百燕山农业辣椒基地配套设施项目 | 1128461.76 | 305829.36 | 24875.41
| 招标控制价合计 | 1128461.76 | 305829.36 | 24875.41
表-02

## 表-03单项工程招标控制价汇总表
单项工程招标控制价汇总表
工程名称:巴马镇百燕山农业辣椒基地配套设施项目 |  |  | 第1页 共1页
序号 | 单位工程名称 | 金额(元) | 其中:(元)
|  |  | 暂估价 | 安全文明 施工费
1.1.1 | 巴马镇百燕山农业辣椒基地配套设施项目-道路工程 | 536228.92 | 1070.32 | 16804.5
1.1.2 | 巴马镇百燕山农业辣椒基地配套设施项目-电气工程 | 438669.16 | 304452.53 | 3805.36
1.1.3 | 巴马镇百燕山农业辣椒基地配套设施项目-建筑工程 | 153563.68 | 306.51 | 4265.55
| 招标控制价合计 | 1128461.76 | 305829.36 | 24875.41
表-03

## 表-04单位工程招标控制价汇总表
单位工程招标控制价汇总表
工程名称:巴马镇百燕山农业辣椒基地配套设施项目 |  | 第1页 共1页
序号 | 汇总内容 | 金额(元) | 备注
巴马镇百燕山农业辣椒基地配套设施项目-道路工程
1 | 分部分项工程和单价措施项目费用合计 | 513312.76
1.1 | 其中:暂估价
2 | 总价措施项目费用合计 | 21845.84
2.1 | 其中:安全文明施工费 | 16804.5
3 | 其他项目费用合计 | 1070.32
4 | 建筑安装工程费=1+2+3 | 536228.92
巴马镇百燕山农业辣椒基地配套设施项目-电气工程
1 | 分部分项工程和单价措施项目费用合计 | 128854.53
1.1 | 其中:材料暂估价
2 | 总价措施项目费用合计 | 5362.1
2.1 | 其中:安全文明施工费 | 3805.36
3 | 其他项目费用合计 | 304452.53
4 | 建筑安装工程费=1+2+3 | 438669.16
巴马镇百燕山农业辣椒基地配套设施项目-建筑工程
1 | 分部分项工程和单价措施项目费用合计 | 148509.13
1.1 | 其中:材料暂估价
2 | 总价措施项目费用合计 | 4748.04
2.1 | 其中:安全文明施工费 | 4265.55
3 | 其他项目费用合计 | 306.51
4 | 建筑安装工程费=1+2+3 | 153563.68
工程项目汇总
1 | 分部分项工程和单价措施项目费用合计 | 790676.42
1.1 | 其中:暂估价
2 | 总价措施项目费用合计 | 31955.98
2.1 | 其中:安全文明施工费 | 24875.41
3 | 其他项目费用合计 | 305829.36
4 | 建筑安装工程费=1+2+3 | 1128461.76
表-04

## 表-08分部分项工程和单价措施项目清单与计价表
分部分项工程和单价措施项目清单与计价表
工程名称:巴马镇百燕山农业辣椒基地配套设施项目 | [5 empty] | 第1页 共7页
序号 | 项目编码 | 项目名称及 项目特征描述 | 计量 单位 | 工程量 | 金额(元)
[5 empty] | 综合单价 | 合 价 | 其中： 暂估价
|  | 巴马镇百燕山农业辣椒基地配套设施项目-道路工程 |  |  |  | 513312.76
|  | 分部分项工程 |  |  |  | 482310.72
| 3. | 道路工程 |  |  |  | 245714.08
1 | 040202001001 | 路床(槽)整形 1、路基整平压实，压实度≥94% | ㎡ | 1601.64 | 3.76 | 6022.17
2 | 040202011001 | 碎石 1、50mm级配碎石调平层（压实度≥95%） | ㎡ | 154.30 | 17.8 | 2746.54
3 | 040202011002 | 碎石 1、100mm级配碎石基层（压实度≥95%） | ㎡ | 1447.34 | 27.1 | 39222.91
4 | 040203007001 | 水泥混凝土路面 1、180mm水泥混凝土面层（fr≥4.0Mpa） 2、每隔5m设置横向缩缝，填嵌沥青麻絮 3、路面表面采用拉毛，拉槽、压槽等方式制作纹理 | ㎡ | 1601.64 | 123.45 | 197722.46
|  | 场地硬化 |  |  |  | 116813.06
5 | 040202001002 | 路床(槽)整形 1、路基整平压实，压实度≥94% | ㎡ | 752.71 | 3.76 | 2830.19
6 | 040202011003 | 碎石 1、100mm级配碎石基层找平压实 | ㎡ | 752.71 | 27.1 | 20398.44
7 | 040203007002 | 水泥混凝土面层 1、180mm水泥混凝土面层（fr≥4.0Mpa） 2、每隔5m设置横向缩缝，填嵌沥青麻絮 3、路面表面采用拉毛，拉槽、压槽等方式制作纹理 | ㎡ | 752.71 | 124.33 | 93584.43
|  | 排水沟 |  |  |  | 119783.58
8 | 040101002001 | 挖沟槽土方 1.土壤类别:二类土 2.挖土深度:1.2m以内 |  | 542.64 | 22.44 | 12176.84
9 | 040103001001 | 回填方 1.填方材料品种:原土回填 2.密实度:符合设计要求 |  | 203.49 | 23.79 | 4841.03
10 | 040103002001 | 余方弃置 1.废弃料品种:余土外运 2.运距起步1km |  | 339.15 | 6.49 | 2201.08
11 | 桂040103003001 | 土石方运输每增1km 1.增运运距暂按4km | ·km | 1356.59 | 2.05 | 2781.01
12 | 040201022001 | 排水沟 1、100厚C15混凝土垫层 2、M7.5水泥浆砌390×190×190MU10水泥砖沟壁 3、内壁20厚1:2.5防水砂浆抹面 | m | 376.83 | 259.49 | 97783.62
|  | 小 计 |  |  |  | 482310.72
|  | ∑人工费 |  |  |  | 90119
|  | ∑材料费 |  |  |  | 279579.4
|  | ∑机械费 |  |  |  | 26062.11
|  | ∑管理费 |  |  |  | 31624.16
表-08
分部分项工程和单价措施项目清单与计价表
工程名称:巴马镇百燕山农业辣椒基地配套设施项目 | [5 empty] | 第2页 共7页
序号 | 项目编码 | 项目名称及 项目特征描述 | 计量 单位 | 工程量 | 金额(元)
[5 empty] | 综合单价 | 合 价 | 其中： 暂估价
|  | ∑利 润 |  |  |  | 15098.3
|  | 单价措施项目 |  |  |  | 31002.04
| 041104 | 便道及便桥 |  |  |  | 16402.5
13 | 041104001001 | 便道 1.结构类型:泥结石施工便道 | ㎡ | 450.00 | 36.45 | 16402.5
| 041106 | 大型机械、设备进出场及安拆、使用 |  |  |  | 4889.63
14 | 041106001001 | 大型机械设备进出场及安拆 1.机械设备规格型号:履带式挖掘机 1.0m3以内 | 台·次 | 2 | 1210.58 | 2421.16
15 | 041106001002 | 大型机械设备进出场及安拆 1.机械设备规格型号:履带式推土机 90kw以内 | 台·次 | 1 | 1291.49 | 1291.49
16 | 041106001003 | 大型机械设备进出场及安拆 1.机械设备规格型号:压路机 | 台·次 | 1 | 1176.98 | 1176.98
| 041108 | 其他工程 |  |  |  | 9709.91
17 | 桂041109010001 | 二次搬运费 |  | 120.59 | 80.52 | 9709.91
|  | 小 计 |  |  |  | 31002.04
|  | ∑人工费 |  |  |  | 8542.18
|  | ∑材料费 |  |  |  | 10863.19
|  | ∑机械费 |  |  |  | 3751.46
|  | ∑管理费 |  |  |  | 3562.7
|  | ∑利 润 |  |  |  | 1722.35
|  | 合 计 |  |  |  | 513312.76
|  | ∑人工费 |  |  |  | 98661.18
|  | ∑材料费 |  |  |  | 290442.59
|  | ∑机械费 |  |  |  | 29813.57
|  | ∑管理费 |  |  |  | 35186.86
|  | ∑利 润 |  |  |  | 16820.65
|  | 巴马镇百燕山农业辣椒基地配套设施项目-电气工程 |  |  |  | 128854.53
|  | 分部分项工程 |  |  |  | 125722.98
|  | 蓄水池 |  |  |  | 93536.43
18 | 031006015001 | 成品不锈钢蓄水池 1.材质：300m³成品不锈钢方形冷水箱蓄水池 2.规格：10m×10m×3m 3.水箱基础在建筑工程列项 | 个 | 1 | 6453.68 | 6453.68
19 | 030410004001 | 杆上设备 1.名称:S11-10/0.4-15kVA变压器 2.低压配电柜 3.高压氧化锌避雷器 4.户外跌落式熔断器 | 台（组） | 1 | 24453.49 | 24453.49
表-08
分部分项工程和单价措施项目清单与计价表
工程名称:巴马镇百燕山农业辣椒基地配套设施项目 | [5 empty] | 第3页 共7页
序号 | 项目编码 | 项目名称及 项目特征描述 | 计量 单位 | 工程量 | 金额(元)
[5 empty] | 综合单价 | 合 价 | 其中： 暂估价
20 | 030410001001 | 电杆组立 1、锥形水泥杆：φ190×9000 | 根 | 1 | 3847.87 | 3847.87
21 | 030410001002 | 电杆组立 1、锥形水泥杆：φ190×12000 | 根 | 1 | 5083.2 | 5083.2
22 | 030410004002 | 直行杆 1、电线杆：6m，尾径150mm | 根 | 6 | 4080.59 | 24483.54
23 | 030410004003 | 四线终端双担杆 1、电线杆：6m，尾径150mm | 组 | 1 | 5595.9 | 5595.9
24 | 030410003001 | 导线、进户线架设 1.规格:JKLYJ-4×16m㎡ | km | 1.200 | 1103.98 | 1324.78
25 | 030410003002 | 导线、进户线架设 1.规格:JKLYJ-3×10m㎡ | km | 2.400 | 1103.97 | 2649.53
26 | 030414001001 | 电力变压器系统 | 系统 | 1 | 1548.66 | 1548.66
27 | 030414009001 | 避雷器 | 组 | 1 | 1805.23 | 1805.23
28 | 030414011001 | 接地装置 | 系统（组 | 1 | 1206.13 | 1206.13
29 | 030404004001 | 水泵控制柜 AP.SB 1.规格:400×600×1800mm 2.箱内按设计系统图规格数量配置，中档品牌 3.落地安装 | 台 | 1 | 4755.24 | 4755.24
30 | 030109001001 | 深井泵 1、额定流量Q=20m³/h，扬程77m，P=7.5KW | 台 | 1 | 8301.28 | 8301.28
31 | 030408001001 | 防水电缆 JHSB-4×16m㎡ | m | 70.00 | 28.97 | 2027.9
| 0310 | 给排水、采暖、燃气工程 |  |  |  | 32186.55
32 | 031001001001 | 镀锌钢管 DN100 PN=1.60MPa | m | 90.00 | 286.79 | 25811.1
33 | 030601002001 | 压力表 DN25 | 台 | 1 | 216.45 | 216.45
34 | 031003003001 | 止回阀 DN100 | 个 | 1 | 563.77 | 563.77
35 | 031003003002 | 截止阀 DN100 | 个 | 3 | 802.22 | 2406.66
36 | 031003003003 | 浮球阀 DN100 | 个 | 1 | 315.39 | 315.39
37 | 031003010001 | 橡胶圈软接头 DN100 | 个 | 1 | 343.39 | 343.39
38 | 桂030216013001 | 阀门井 φ1200 详07MS101-2,14页 | 座 | 1 | 2529.79 | 2529.79
|  | 小 计 |  |  |  | 125722.98
|  | ∑人工费 |  |  |  | 25379.7
|  | ∑材料费 |  |  |  | 72291.72
|  | ∑机械费 |  |  |  | 4379.63
|  | ∑管理费 |  |  |  | 9448.37
|  | ∑利 润 |  |  |  | 3842.9
|  | 单价措施项目 |  |  |  | 3131.55
| 031301 | 单价措施项目 |  |  |  | 3131.55
39 | 桂031301008001 | 二次搬运费 | 项 | 1 | 3131.55 | 3131.55
表-08
分部分项工程和单价措施项目清单与计价表
工程名称:巴马镇百燕山农业辣椒基地配套设施项目 | [5 empty] | 第4页 共7页
序号 | 项目编码 | 项目名称及 项目特征描述 | 计量 单位 | 工程量 | 金额(元)
[5 empty] | 综合单价 | 合 价 | 其中： 暂估价
1、材料二次搬运运距：200m
|  | 小 计 |  |  |  | 3131.55
|  | ∑人工费 |  |  |  | 1918.18
|  | ∑材料费 |  |  |  | 4.2
|  | ∑机械费 |  |  |  | 60.28
|  | ∑管理费 |  |  |  | 633.11
|  | ∑利 润 |  |  |  | 257.2
|  | 合 计 |  |  |  | 128854.53
|  | ∑人工费 |  |  |  | 27297.88
|  | ∑材料费 |  |  |  | 72295.92
|  | ∑机械费 |  |  |  | 4439.91
|  | ∑管理费 |  |  |  | 10081.48
|  | ∑利 润 |  |  |  | 4100.1
|  | 巴马镇百燕山农业辣椒基地配套设施项目-建筑工程 |  |  |  | 148509.13
|  | 分部分项工程 |  |  |  | 139110.02
| 0101 | 土石方工程 |  |  |  | 639.86
40 | 010101004001 | 挖基坑土方 1.土壤类别:三类土 2.挖土深度:1.5m以内 |  | 19.44 | 15.99 | 310.85
41 | 010103001001 | 回填土方 1.填方材料品种:利用挖方回填 |  | 16.14 | 7.26 | 117.18
42 | 010103002001 | 余土弃置 1.废弃料品种:余土 2.运距：1km以内 |  | 3.31 | 9.29 | 30.75
43 | 桂010104002001 | 基础钎插 | 孔 | 4 | 45.27 | 181.08
| 0105 | 混凝土及钢筋混凝土工程 |  |  |  | 2616.83
44 | 010501001001 | 垫层 1.混凝土种类:现场自拌混凝土 2.混凝土强度等级:C15 |  | 0.58 | 521.55 | 302.5
45 | 010501003001 | 独立基础 1.混凝土种类:现场自拌混凝土 2.混凝土强度等级:C25 |  | 2.00 | 503.05 | 1006.1
46 | 010502001001 | 矩形柱 1.混凝土种类:现场自拌混凝土 2.混凝土强度等级:C25 |  | 0.73 | 557.86 | 407.24
47 | 010502001002 | 钢棚短柱 1.混凝土种类:现场自拌混凝土 2.混凝土强度等级:C25 |  | 0.30 | 559.96 | 167.99
48 | 010515001001 | 现浇构件钢筋 HRB400 10以上 | t | 0.107 | 5466.26 | 584.89
49 | 010515001002 | 现浇构件钢筋 HPB300 10以内 | t | 0.026 | 5696.54 | 148.11
| 0106 | 金属结构工程 |  |  |  | 63246.03
表-08
分部分项工程和单价措施项目清单与计价表
工程名称:巴马镇百燕山农业辣椒基地配套设施项目 | [5 empty] | 第5页 共7页
序号 | 项目编码 | 项目名称及 项目特征描述 | 计量 单位 | 工程量 | 金额(元)
[5 empty] | 综合单价 | 合 价 | 其中： 暂估价
50 | 010603003001 | 钢管柱 GZ1 1.钢材品种、规格:材质Q235 2.构件类型:无缝钢管 φ121*2.0 3.采用国标GBT/T17395-2008 | t | 0.129 | 16337.28 | 2107.51
51 | 010606001001 | 系杆 XG1 1.钢材品种、规格:材质Q235 2.构件类型: 无缝钢管 φ25*1.5、φ20*1.5 3.采用国标GBT/T17395-2008 | t | 0.054 | 14848.16 | 801.8
52 | 010602003001 | 钢桁架 GWJ1 1.钢材品种、规格:材质Q235B 2.构件类型: 无缝钢管 φ51×2.0 φ25×1.5 3.采用国标GB/T3091-2015 | t | 0.202 | 17560.34 | 3547.19
53 | 010606002001 | 屋面钢檩条 WLT 1.钢材品种、规格:材质Q235 2.构件类型: 方管 B120×60×3.0 3.采用国标GB/T 6723-2017 | t | 0.978 | 16086.63 | 15732.72
54 | 010606013001 | 零星钢构件 1.钢材品种、规格:材质Q235B 2.构件类型:柱脚零星配件 3.采用国标GB/T 702-2017 | t | 0.146 | 9528.99 | 1391.23
55 | 010606005001 | 钢墙架 1.钢材品种、规格:材质Q235B 2.构件类型:60×60×1.2 铝方管 3.采用国标GB/T 702-2017 | t | 0.594 | 14848.35 | 8819.92
56 | 010605002001 | 钢板墙板 1.型材品种、规格:压型彩钢夹芯板0.376+75+0.326 | ㎡ | 92.93 | 166.3 | 15454.26
57 | 010901002001 | 型材屋面 1.型材品种、规格:0.426mm厚彩钢瓦 | ㎡ | 144.50 | 95.67 | 13824.32
58 | 桂010902010001 | 屋面不锈钢天沟 1.材料品种、规格:不锈钢板AISI201 1mm | m | 9.00 | 174.12 | 1567.08
|  | 300m³不锈钢基础 |  |  |  | 72607.3
59 | 010101004002 | 挖基坑土方 1.土壤类别:三类土 2.挖土深度:1.5m以内 |  | 12.70 | 15.28 | 194.06
60 | 010103001002 | 回填方 1.密实度:符合设计要求 2.填方材料品种:利用挖方 |  | 1.32 | 16.98 | 22.41
61 | 010103002002 | 余土弃置 1.运距:起步距离1km |  | 11.38 | 9.29 | 105.72
62 | 桂010103003001 | 土（石）方运输增（减）m3·km 增运4km | ·km | 45.54 | 2.14 | 97.46
63 | 010501001002 | 垫层 1.混凝土种类:商品砼 非泵送 2.混凝土强度等级:C15 |  | 11.38 | 591.76 | 6734.23
64 | 010501002001 | 带形基础 1.混凝土种类:商品砼 非泵送 2.混凝土强度等级:C25 |  | 13.60 | 573.06 | 7793.62
65 | 010501004001 | 满堂基础 1.混凝土种类:商品砼 非泵送 |  | 32.89 | 570.52 | 18764.4
表-08
分部分项工程和单价措施项目清单与计价表
工程名称:巴马镇百燕山农业辣椒基地配套设施项目 | [5 empty] | 第6页 共7页
序号 | 项目编码 | 项目名称及 项目特征描述 | 计量 单位 | 工程量 | 金额(元)
[5 empty] | 综合单价 | 合 价 | 其中： 暂估价
2.混凝土强度等级:C25
66 | 010515001003 | 现浇构件钢筋 HPB300 10以内 | t | 1.086 | 5696.24 | 6186.12
67 | 010515001004 | 现浇构件钢筋 HRB400 10以上 | t | 2.087 | 5466.35 | 11408.27
68 | 010516002001 | 铁件 1、10#槽钢底部支架 | t | 2.329 | 9145.99 | 21301.01
|  | 小 计 |  |  |  | 139110.02
|  | ∑人工费 |  |  |  | 19040.9
|  | ∑材料费 |  |  |  | 94581.79
|  | ∑机械费 |  |  |  | 3207.07
|  | ∑管理费 |  |  |  | 7737.12
|  | ∑利 润 |  |  |  | 3056.7
|  | 单价措施项目 |  |  |  | 9399.11
| 011702 | 混凝土模板及支架(撑) |  |  |  | 9399.11
69 | 011702001001 | 基础垫层 1.模板、支撑材质:胶合板模板 木支撑 2.基础类型:基础垫层 | ㎡ | 1.92 | 37.34 | 71.69
70 | 011702001002 | 基础 1.模板、支撑材质:胶合板模板 木支撑 2.基础类型:独立基础 | ㎡ | 8.00 | 63.23 | 505.84
71 | 011702002001 | 矩形柱 1.模板、支撑材质:胶合板模板 钢支撑 | ㎡ | 6.48 | 73.93 | 479.07
72 | 011702002002 | 矩形柱 1.模板、支撑材质:胶合板模板 钢支撑 | ㎡ | 2.56 | 73.93 | 189.26
73 | 011702001003 | 蓄水池垫层 1.模板、支撑材质:胶合板模板 木支撑 | ㎡ | 4.27 | 37.34 | 159.44
74 | 011702001004 | 蓄水池条形基础 1.模板、支撑材质:胶合板模板钢支撑 | ㎡ | 115.94 | 62.67 | 7265.96
75 | 011702001005 | 蓄水池筏板基础 1.模板、支撑材质:胶合板模板 木支撑 | ㎡ | 12.56 | 57.95 | 727.85
|  | 小 计 |  |  |  | 9399.11
|  | ∑人工费 |  |  |  | 4828.15
|  | ∑材料费 |  |  |  | 1750.64
|  | ∑机械费 |  |  |  | 81.06
|  | ∑管理费 |  |  |  | 1462.4
|  | ∑利 润 |  |  |  | 501.31
|  | 合 计 |  |  |  | 148509.13
|  | ∑人工费 |  |  |  | 23869.05
|  | ∑材料费 |  |  |  | 96332.43
|  | ∑机械费 |  |  |  | 3288.13
|  | ∑管理费 |  |  |  | 9199.52
表-08
分部分项工程和单价措施项目清单与计价表
工程名称:巴马镇百燕山农业辣椒基地配套设施项目 | [5 empty] | 第7页 共7页
序号 | 项目编码 | 项目名称及 项目特征描述 | 计量 单位 | 工程量 | 金额(元)
[5 empty] | 综合单价 | 合 价 | 其中： 暂估价
|  | ∑利 润 |  |  |  | 3558.01
|  | 总 合 计 |  |  |  | 790676.42
|  | ∑人工费 |  |  |  | 149828.11
|  | ∑材料费 |  |  |  | 459070.94
|  | ∑机械费 |  |  |  | 37541.61
|  | ∑管理费 |  |  |  | 54467.86
|  | ∑利 润 |  |  |  | 24478.76
表-08

## 表-09工程量清单综合单价分析表
工程量清单综合单价分析表
工程名称:巴马镇百燕山农业辣椒基地配套设施项目 | [9 empty] | 第1页 共18页
序号 | 项目编码 | 项目名称及项目 特征描述 | 单位 | 工程量 | 综合单价 (元) | 综合单价
[6 empty] | 人工费 | 材料费 | 机械费 | 管理费 | 利润 | 其中： 暂估价
巴马镇百燕山农业辣椒基地配套设施项目-道路工程
分部分项工程
| 3. | 道路工程
1 | 040202001001 | 路床(槽)整形 1、路基整平压实，压实度≥94% | ㎡ | 1601.64 | 3.76 | 0.36 |  | 2.05 | 0.7 | 0.34
| C2-0001换 | 路床整形 路床碾压 | 100㎡ | 16.0164 | 375.53 | 35.9 |  | 205.02 | 69.87 | 33.73
2 | 040202011001 | 碎石 1、50mm级配碎石调平层（压实度≥95%） | ㎡ | 154.30 | 17.8 | 1.14 | 7.81 | 4.82 | 1.73 | 0.83
| C2-0021换 | 级配碎石摊铺 厚20cm[实际厚度=5] | 100㎡ | 1.5430 | 1779.33 | 113.6 | 781.28 | 481.59 | 172.61 | 83.33
3 | 040202011002 | 碎石 1、100mm级配碎石基层（压实度≥95%） | ㎡ | 1447.34 | 27.1 | 1.63 | 15.64 | 4.82 | 1.87 | 0.9
| C2-0021换 | 级配碎石摊铺 厚20cm[实际厚度=10] | 100㎡ | 14.4734 | 2709.14 | 163.1 | 1563.54 | 481.59 | 186.96 | 90.26
4 | 040203007001 | 水泥混凝土路面 1、180mm水泥混凝土面层（fr≥4.0Mpa） 2、每隔5m设置横向缩缝，填嵌沥青麻絮 3、路面表面采用拉毛，拉槽、压槽等方式制作纹理 | ㎡ | 1601.64 | 123.45 | 15.48 | 90.19 | 0.47 | 4.81 | 2.31
| C1-0172换 | 垫层 混凝土垫层{换:预拌普通混凝土 C30} | 10 | 28.830 | 5847.78 | 330 | 4886.23 | 4.76 | 97.08 | 46.87
| C2-0128 | 刻防滑条 | 100㎡ | 16.0164 | 625.73 | 295 | 111.43 | 28.52 | 93.82 | 45.29
| C2-0129 | 清扫洗刷（扫刷）路面 | 100㎡ | 16.0164 | 219.26 | 139.5 | 1.67 |  | 40.46 | 19.53
| C2-0123 | 锯缝机锯缝 缝深（cm） 5 | 100m | 3.1376 | 1384.56 | 729.5 | 153.32 | 51.56 | 226.51 | 109.35
| C3-0529 | 伸缩缝 沥青麻丝 | 10m | 31.376 | 358.58 | 192 | 40.97 |  | 65.28 | 30.72
场地硬化
5 | 040202001002 | 路床(槽)整形 1、路基整平压实，压实度≥94% | ㎡ | 752.71 | 3.76 | 0.36 |  | 2.05 | 0.7 | 0.34
| C2-0001换 | 路床整形 路床碾压 | 100㎡ | 7.5271 | 375.53 | 35.9 |  | 205.02 | 69.87 | 33.73
表－09
工程量清单综合单价分析表
工程名称:巴马镇百燕山农业辣椒基地配套设施项目 | [9 empty] | 第2页 共18页
序号 | 项目编码 | 项目名称及项目 特征描述 | 单位 | 工程量 | 综合单价 (元) | 综合单价
[6 empty] | 人工费 | 材料费 | 机械费 | 管理费 | 利润 | 其中： 暂估价
6 | 040202011003 | 碎石 1、100mm级配碎石基层找平压实 | ㎡ | 752.71 | 27.1 | 1.63 | 15.64 | 4.82 | 1.87 | 0.9
| C2-0021换 | 级配碎石摊铺 厚20cm[实际厚度=10] | 100㎡ | 7.5271 | 2709.14 | 163.1 | 1563.54 | 481.59 | 186.96 | 90.26
7 | 040203007002 | 水泥混凝土面层 1、180mm水泥混凝土面层（fr≥4.0Mpa） 2、每隔5m设置横向缩缝，填嵌沥青麻絮 3、路面表面采用拉毛，拉槽、压槽等方式制作纹理 | ㎡ | 752.71 | 124.33 | 15.94 | 90.29 | 0.48 | 4.97 | 2.38
| C1-0172换 | 垫层 混凝土垫层{换:预拌普通混凝土 C30} | 10 | 13.549 | 5847.78 | 330 | 4886.23 | 4.76 | 97.08 | 46.87
| C2-0128 | 刻防滑条 | 100㎡ | 7.5271 | 625.73 | 295 | 111.43 | 28.52 | 93.82 | 45.29
| C2-0129 | 清扫洗刷（扫刷）路面 | 100㎡ | 7.5271 | 219.26 | 139.5 | 1.67 |  | 40.46 | 19.53
| C2-0123 | 锯缝机锯缝 缝深（cm） 5 | 100m | 1.6068 | 1384.56 | 729.5 | 153.32 | 51.56 | 226.51 | 109.35
| C3-0529 | 伸缩缝 沥青麻丝 | 10m | 16.068 | 358.58 | 192 | 40.97 |  | 65.28 | 30.72
排水沟
8 | 040101002001 | 挖沟槽土方 1.土壤类别:二类土 2.挖土深度:1.2m以内 |  | 542.64 | 22.44 | 9.36 |  | 7.8 | 2.4 | 1.03
| C1-0019换 | 挖掘机挖沟槽、基坑土方斗容量0.4m3 装车 三类土 | 1000 | 0.48838 | 11855.33 | 400 |  | 8663.71 | 1268.92 | 543.82
| C1-0002 | 人工挖土方 三类土 | 100 | 0.5426 | 11772.01 | 9000.01 |  |  | 1260 | 540
9 | 040103001001 | 回填方 1.填方材料品种:原土回填 2.密实度:符合设计要求 |  | 203.49 | 23.79 | 15.12 | 0.09 | 2.99 | 2.54 | 1.09
| C1-0113换 | 沟槽（台、井背）手扶振动压实机回填 土 | 100 | 2.0349 | 2378.87 | 1512 | 9.47 | 298.82 | 253.51 | 108.65
10 | 040103002001 | 余方弃置 1.废弃料品种:余土外运 2.运距起步1km |  | 339.15 | 6.49 |  |  | 4.96 | 0.69 | 0.3
| C1-0144 | 自卸汽车运土方（运距1km内） 12t | 1000 | 0.33915 | 6486.54 |  |  | 4959.12 | 694.28 | 297.55
表－09
工程量清单综合单价分析表
工程名称:巴马镇百燕山农业辣椒基地配套设施项目 | [9 empty] | 第3页 共18页
序号 | 项目编码 | 项目名称及项目 特征描述 | 单位 | 工程量 | 综合单价 (元) | 综合单价
[6 empty] | 人工费 | 材料费 | 机械费 | 管理费 | 利润 | 其中： 暂估价
11 | 桂040103003001 | 土石方运输每增1km 1.增运运距暂按4km | ·km | 1356.59 | 2.05 |  |  | 1.57 | 0.22 | 0.09
| C1-0147 | 自卸汽车运土方（每增加1km运距） 12t | 1000 | 1.35659 | 2057.49 |  |  | 1573.01 | 220.22 | 94.38
12 | 040201022001 | 排水沟 1、100厚C15混凝土垫层 2、M7.5水泥浆砌390×190×190MU10水泥砖沟壁 3、内壁20厚1:2.5防水砂浆抹面 | m | 376.83 | 259.49 | 107.64 | 83.68 | 0.32 | 31.31 | 15.11
| C1-0172换 | 垫层 混凝土垫层{换:预拌普通混凝土 C15} | 10 | 3.768 | 5310.76 | 330 | 4393.55 | 4.76 | 97.08 | 46.87
| C1-0203换 | 砌筑排水沟、截水沟 砖砌筑 | 10 | 12.059 | 2364.49 | 1149 | 520.27 | 4.14 | 334.41 | 161.44
| C1-0286换 | 抹灰 砖墙墙面{换:水泥防水砂浆(加防水粉5％) 1∶2.5} | 100㎡ | 9.7976 | 5027.71 | 2599 | 888.36 | 5.35 | 755.26 | 364.61
单价措施项目
| 041104 | 便道及便桥
13 | 041104001001 | 便道 1.结构类型:泥结石施工便道 | ㎡ | 450.00 | 36.45 | 4.25 | 23.16 | 2.94 | 2.08 | 1.01
| C1-0482换 | 施工便道 泥结碎石路面 | 10 | 6.750 | 2429.42 | 283.2 | 1543.92 | 195.76 | 138.9 | 67.05
| 041106 | 大型机械、设备进出场及安拆、使用
14 | 041106001001 | 大型机械设备进出场及安拆 1.机械设备规格型号:履带式挖掘机 1.0m3以内 | 台·次 | 2 | 1210.58 | 100 | 112.24 | 598.17 | 202.47 | 97.74
| C1-0505 | 大型机械场外运输费 履带式挖掘机 1.0m3以内 | 台次 | 2 | 1210.58 | 100 | 112.24 | 598.17 | 202.47 | 97.74
15 | 041106001002 | 大型机械设备进出场及安拆 1.机械设备规格型号:履带式推土机 90kw以内 | 台·次 | 1 | 1291.49 | 100 | 120.94 | 643.99 | 215.76 | 104.16
| C1-0512 | 大型机械场外运输费 履带式推土机 90kw以内 | 台次 | 1 | 1291.49 | 100 | 120.94 | 643.99 | 215.76 | 104.16
16 | 041106001003 | 大型机械设备进出场及安拆 1.机械设备规格型号:压路机 | 台·次 | 1 | 1176.98 | 100 | 95.77 | 588.13 | 199.56 | 96.34
| C1-0514 | 大型机械场外运输费 压路机 | 台次 | 1 | 1176.98 | 100 | 95.77 | 588.13 | 199.56 | 96.34
表－09
工程量清单综合单价分析表
工程名称:巴马镇百燕山农业辣椒基地配套设施项目 | [9 empty] | 第4页 共18页
序号 | 项目编码 | 项目名称及项目 特征描述 | 单位 | 工程量 | 综合单价 (元) | 综合单价
[6 empty] | 人工费 | 材料费 | 机械费 | 管理费 | 利润 | 其中： 暂估价
| 041108 | 其他工程
17 | 桂041109010001 | 二次搬运费 |  | 120.59 | 80.52 | 51.66 |  |  | 14.98 | 7.23
| C1-0459换 | 小型构件运输 双轮车运输 运距50m[实际运距=200] | 10 | 12.059 | 805.22 | 516.6 |  |  | 149.81 | 72.32
巴马镇百燕山农业辣椒基地配套设施项目-电气工程
分部分项工程
蓄水池
18 | 031006015001 | 成品不锈钢蓄水池 1.材质：300m³成品不锈钢方形冷水箱蓄水池 2.规格：10m×10m×3m 3.水箱基础在建筑工程列项 | 个 | 1 | 6453.68 | 3139.78 | 91.22 | 880.63 | 1286.53 | 522.65
| B9-0781换 | 水箱制作、安装 组装式水箱安装 总容量 （100） | 个 | 1 | 6453.68 | 3139.78 | 91.22 | 880.63 | 1286.53 | 522.65
19 | 030410004001 | 杆上设备 1.名称:S11-10/0.4-15kVA变压器 2.低压配电柜 3.高压氧化锌避雷器 4.户外跌落式熔断器 | 台（组） | 1 | 24453.49 | 2348.64 | 18119.1 | 627.46 | 952.36 | 386.98
| B4-1333换 | 杆上配电设备安装 杆上变压器安装 配电箱 | 台 | 1 | 506.56 | 286.05 | 43.74 | 4.29 | 92.91 | 37.74
| B4-1319换 | 杆上变配电设备安装 杆上变压器 变压器容量（≤50KV·A） | 台 | 1 | 1857.98 | 569.38 | 63.43 | 562.44 | 362.18 | 147.14
| B- | 计量表 | 台 | 1 | 163.5 |  | 150
| B4-1328换 | 杆上配电设备安装 杆上变压器安装 避雷器 | 组 | 3 | 869.22 | 121.69 | 612.56 | 5.82 | 40.8 | 16.58
| B4-1326换 | 杆上配电设备安装 杆上变压器安装 跌落式熔断器 | 组 | 3 | 1274.58 | 111.7 | 998.93 | 5.82 | 37.61 | 15.28
| B- | 胶装式瓷担 S-210 | 条 | 1 | 16.35 |  | 15
| B- | 计量装置放窃罩（全透明（三相）罩） | 个 | 1 | 63.22 |  | 58
| B- | 放窃表箱（全透明（PC）材料） | 个 | 1 | 163.5 |  | 150
表－09
工程量清单综合单价分析表
工程名称:巴马镇百燕山农业辣椒基地配套设施项目 | [9 empty] | 第5页 共18页
序号 | 项目编码 | 项目名称及项目 特征描述 | 单位 | 工程量 | 综合单价 (元) | 综合单价
[6 empty] | 人工费 | 材料费 | 机械费 | 管理费 | 利润 | 其中： 暂估价
| B- | 接线端子口（计量专用）接线盒 | 个 | 1 | 54.5 |  | 50
| B- | 塑料管DN75 | 条 | 2 | 54.5 |  | 50
| B- | 塑料管DN25 | 条 | 2 | 32.7 |  | 30
| B4-1272 | 槽钢横担 [140×10×3000 | 条 | 2 | 543.28 | 29.97 | 454.96 |  | 9.59 | 3.9
| B4-1272 | 角铁横担 ∠6×65×65×3000 | 条 | 5 | 652.28 | 29.97 | 554.96 |  | 9.59 | 3.9
| B4-1272 | 警告牌横担 ∠5×50×50×700 | 条 | 1 | 336.18 | 29.97 | 264.96 |  | 9.59 | 3.9
| B4-1272 | 瓷担上支架 ∠6×65×65×500 | 条 | 2 | 248.98 | 29.97 | 184.96 |  | 9.59 | 3.9
| B4-1272 | 瓷担下支架 ∠6×65×65×700 | 条 | 2 | 248.98 | 29.97 | 184.96 |  | 9.59 | 3.9
| B4-1272 | 上瓷担扁铁 8×80×50 | 只 | 2 | 83.12 | 29.97 | 32.8 |  | 9.59 | 3.9
| B4-1272 | 瓷担支架撑臂 ∠5×50×50×600 | 条 | 2 | 118.01 | 29.97 | 64.81 |  | 9.59 | 3.9
| B- | 杆项配件连抱箍 | 只 | 1 | 73.8 |  | 67.71
| B- | 双支吊抱箍 6×50×φ200 | 付 | 3 | 136.25 |  | 125
| B- | U型抱箍 φ16×200 | 付 | 2 | 29.98 |  | 27.5
| B- | U型抱箍 φ16×220 | 付 | 2 | 32.09 |  | 29.44
| B- | U型抱箍 φ16×240 | 付 | 2 | 35.59 |  | 32.65
| B- | U型抱箍 φ16×260 | 付 | 2 | 38.89 |  | 35.68
| B- | U型抱箍 φ16×300 | 付 | 2 | 42.12 |  | 38.64
| B- | 镀锌螺栓 φ16×320 | 条 | 2 | 4.41 |  | 4.05
| B- | 镀锌螺栓 φ16×340 | 条 | 2 | 6.1 |  | 5.6
| B- | 双合抱箍 6×50×φ240 | 付 | 1 | 34.84 |  | 31.96
| B- | 双合抱箍 6×50×φ280 | 付 | 1 | 38.72 |  | 35.52
表－09
工程量清单综合单价分析表
工程名称:巴马镇百燕山农业辣椒基地配套设施项目 | [9 empty] | 第6页 共18页
序号 | 项目编码 | 项目名称及项目 特征描述 | 单位 | 工程量 | 综合单价 (元) | 综合单价
[6 empty] | 人工费 | 材料费 | 机械费 | 管理费 | 利润 | 其中： 暂估价
| B- | 加劲抱箍 φ240 | 付 | 1 | 13.76 |  | 12.62
| B- | 加劲抱箍 φ280 | 付 | 1 | 18.51 |  | 16.98
| B- | 夹盘抱箍 φ16×300（配9m杆） | 付 | 2 | 29.2 |  | 26.79
| B- | 夹盘抱箍 φ16×340（配12m杆） | 付 | 2 | 35.6 |  | 32.66
| B- | 夹盘 250×1000 | 块 | 4 | 74.12 |  | 68
| B- | 方华司 -3×50×φ18 | 只 | 8 | 6.32 |  | 5.8
| B4-1222 | 底盘 600×600 | 块 | 2 | 252.49 | 56.3 | 150 |  | 18.02 | 7.32
| B4-1296 | 钢芯铝绞线 LGJ-50m㎡ | 1km/单线 | 0.045 | 1772.08 | 876.32 | 245.12 | 75.85 | 304.69 | 123.78
| B- | 钢芯铝绞线 LGJ-50m㎡ | m | 45.00 | 20.56 |  | 18.86
| B4-1308 | 架空绝缘导线 JKVV-50m㎡ | 1km/单线 | 0.045 | 2385.38 | 1238.65 | 282.39 | 75.85 | 420.64 | 170.89
| B- | 架空绝缘导线 JKVV-50m㎡ | m | 45.00 | 20.01 |  | 18.36
| B4-1307 | 架空绝缘导线 JKVV-25m㎡ | 1km/单线 | 0.030 | 1616.92 | 800.94 | 248.3 | 50.86 | 272.58 | 110.73
| B- | 架空绝缘导线 JKVV-25m㎡ | m | 35.00 | 11.67 |  | 10.71
| B- | 接地线夹 | 只 | 2 | 38.15 |  | 35
| B- | C型线夹 | 只 | 6 | 52.32 |  | 48
| B- | 固定型三角符（成品） | 只 | 3 | 163.5 |  | 150
| B- | 上引编钢铝线耳（附铝线5.5m） | 只 | 3 | 38.15 |  | 35
| B- | 下引编钢铝线耳（附铝线3.5m） | 只 | 6 | 38.15 |  | 35
| B4-1334 | 带电接线环（成品） | 套 | 3 | 139.23 | 27.24 | 79.79 | 5.82 | 10.58 | 4.3
| B- | 跌落式倾斜支架 15度 | 只 | 3 | 97.01 |  | 89
表－09
工程量清单综合单价分析表
工程名称:巴马镇百燕山农业辣椒基地配套设施项目 | [9 empty] | 第7页 共18页
序号 | 项目编码 | 项目名称及项目 特征描述 | 单位 | 工程量 | 综合单价 (元) | 综合单价
[6 empty] | 人工费 | 材料费 | 机械费 | 管理费 | 利润 | 其中： 暂估价
| B- | 避雷器支架 通用型 | 块 | 3 | 104.64 |  | 96
| B- | 中性凡士林 | kg | 0.20 | 16.35 |  | 15
| B- | 高压熔丝 ~A | 具 | 3 | 16.35 |  | 15
| B- | 变压器垫木 150×160×700 | 条 | 2 | 74.12 |  | 68
| B- | 台架警告牌 "高压危险，禁止攀爬" | 块 | 2 | 163.5 |  | 150
| B- | 跨越平铁板 10×50×300 | 块 | 1 | 183.12 |  | 168
| B- | 镀锌螺栓 φ16×30 | 条 | 8 | 27.25 |  | 25
| B- | 镀锌螺栓 φ6×30 | 条 | 20 | 19.62 |  | 18
| B- | 镀锌螺栓 φ6×40 | 条 | 15 | 22.89 |  | 21
| B- | 镀锌螺栓 φ16×270 | 条 | 3 | 38.15 |  | 35
| B- | 镀锌螺栓 φ16×250 | 条 | 2 | 32.7 |  | 30
| B- | 镀锌螺栓 φ12×40 | 条 | 9 | 17.44 |  | 16
| B- | 镀锌螺栓 φ16×290 | 条 | 2 | 40.33 |  | 37
| B- | 圆介子 φ18 | 只 | 9 | 6.32 |  | 5.8
| B- | 圆介子 φ14 | 只 | 9 | 6.32 |  | 5.8
| B- | 弹簧介子 φ14 | 只 | 6 | 6.32 |  | 5.8
| B- | 圆钢 φ16 | 只 | 1 | 41.42 |  | 38
20 | 030410001001 | 电杆组立 1、锥形水泥杆：φ190×9000 | 根 | 1 | 3847.87 | 473.01 | 2819.72 | 16.93 | 156.79 | 63.7
| B4-1211 | 电杆土石方工程 施工定位 单杆 | 基 | 1 | 67.65 | 34.42 | 9.33 | 1.94 | 11.64 | 4.73
| B4-1233换 | 电杆装配及组立 人工组立混凝土杆 杆高（≤10m） | 根 | 1 | 3614.8 | 336 | 2807.39 | 14.99 | 112.32 | 45.63
表－09
工程量清单综合单价分析表
工程名称:巴马镇百燕山农业辣椒基地配套设施项目 | [9 empty] | 第8页 共18页
序号 | 项目编码 | 项目名称及项目 特征描述 | 单位 | 工程量 | 综合单价 (元) | 综合单价
[6 empty] | 人工费 | 材料费 | 机械费 | 管理费 | 利润 | 其中： 暂估价
| B4-1216 | 电杆土石方工程 杆坑土石方工程 普通土 | 10 | 0.160 | 1033.88 | 641.21 | 18.75 |  | 205.19 | 83.36
21 | 030410001002 | 电杆组立 1、锥形水泥杆：φ190×12000 | 根 | 1 | 5083.2 | 664.79 | 3666.28 | 22.92 | 220.08 | 89.41
| B4-1211 | 电杆土石方工程 施工定位 单杆 | 基 | 1 | 67.65 | 34.42 | 9.33 | 1.94 | 11.64 | 4.73
| B4-1234换 | 电杆装配及组立 人工组立混凝土杆 杆高（≤12m） | 根 | 1 | 4819.11 | 508.54 | 3653.39 | 20.98 | 169.45 | 68.84
| B4-1216 | 电杆土石方工程 杆坑土石方工程 普通土 | 10 | 0.190 | 1033.88 | 641.21 | 18.75 |  | 205.19 | 83.36
22 | 030410004002 | 直行杆 1、电线杆：6m，尾径150mm | 根 | 6 | 4080.59 | 563.48 | 2881.13 | 31.35 | 190.35 | 77.34
| B4-1211 | 电杆土石方工程 施工定位 单杆 | 基 | 6 | 67.65 | 34.42 | 9.33 | 1.94 | 11.64 | 4.73
| B4-1216 | 电杆土石方工程 杆坑土石方工程 普通土 | 10 | 1.020 | 1033.88 | 641.21 | 18.75 |  | 205.19 | 83.36
| B4-1233换 | 电杆装配及组立 人工组立混凝土杆 杆高（≤10m） | 根 | 6 | 2579.3 | 336 | 1857.39 | 14.99 | 112.32 | 45.63
| B4-2107换 | 路灯基础、接线手井 现浇式 C20混凝土基础 |  | 1.73 | 563.96 | 83.64 | 323.58 | 50.02 | 42.77 | 17.38
| B4-1272 | 横担安装 10kV以下横担安装 铁横担 单根 | 组 | 12 | 52.78 | 29.97 | 4.96 |  | 9.59 | 3.9
| B- | 横担 L5×56×1500 | 只 | 12 | 174.4 |  | 160
| B- | 蝴蝶瓷瓶 ED-1（2） | 只 | 24 | 70.85 |  | 65
| B- | 钢绞线 GJ-50 | kg | 48.00 | 27.25 |  | 25
| B- | 抱箍 | 付 | 6 | 139.52 |  | 128
23 | 030410004003 | 四线终端双担杆 1、电线杆：6m，尾径150mm | 组 | 1 | 5595.9 | 802.48 | 3902.58 | 46.61 | 271.74 | 110.42
| B4-1211 | 电杆土石方工程 施工定位 单杆 | 基 | 7 | 67.65 | 34.42 | 9.33 | 1.94 | 11.64 | 4.73
| B4-1216 | 电杆土石方工程 杆坑土石方工程 普通土 | 10 | 0.170 | 1033.88 | 641.21 | 18.75 |  | 205.19 | 83.36
| B4-1233换 | 电杆装配及组立 人工组立混凝土杆 杆高（≤10m） | 根 | 1 | 2579.3 | 336 | 1857.39 | 14.99 | 112.32 | 45.63
| B4-2107 | 路灯基础、接线手井 现浇式 C20混凝土基础 |  | 0.29 | 650.52 | 126.23 | 323.58 | 62.2 | 60.3 | 24.5
表－09
工程量清单综合单价分析表
工程名称:巴马镇百燕山农业辣椒基地配套设施项目 | [9 empty] | 第9页 共18页
序号 | 项目编码 | 项目名称及项目 特征描述 | 单位 | 工程量 | 综合单价 (元) | 综合单价
[6 empty] | 人工费 | 材料费 | 机械费 | 管理费 | 利润 | 其中： 暂估价
| B4-1272 | 横担安装 10kV以下横担安装 铁横担 单根 | 组 | 2 | 52.78 | 29.97 | 4.96 |  | 9.59 | 3.9
| B- | 横担 L5×56×1500 | 只 | 2 | 174.4 |  | 160
| B- | 蝴蝶瓷瓶 ED-1（2） | 只 | 4 | 70.85 |  | 65
| B- | 钢绞线 GJ-50 | kg | 8.00 | 27.25 |  | 25
| B- | 蝴蝶挂板 | 付 | 4 | 85.02 |  | 78
| B- | 阻燃管PVC-U-φ100 | m | 4.00 | 17.84 |  | 16.37
| B- | 抱箍 | 付 | 1 | 139.52 |  | 128
| B- | M垫铁 尾150 | 根 | 1 | 65.4 |  | 60
| B- | 螺丝 M16×125 | 支 | 1 | 13.08 |  | 12
| B- | 双牙螺丝 M16×225 | 只 | 1 | 13.08 |  | 12
| B- | 螺丝 M16×60 | 支 | 1 | 13.08 |  | 12
| B- | 拉线抱箍 φ150 | 付 | 1 | 38.15 |  | 35
| B- | 拉线棒 φ20-2700 | 支 | 1 | 38.15 |  | 35
| B- | 延长环 YH-07 | 支 | 1 | 70.85 |  | 65
| B- | 楔型线夹 LX-2 | 只 | 1 | 30.52 |  | 28
| B- | UT型线夹 UT-2 | 只 | 1 | 30.52 |  | 28
| B- | 拉线U型环 LU-16 | 只 | 1 | 49.05 |  | 45
| B4-1224 | 拉线盘 0.4×0.8 | 块 | 1 | 227.78 | 19.98 | 180 |  | 6.39 | 2.6
| B- | 铁丝 12# | kg | 0.60 | 6.27 |  | 5.75
| B- | 螺丝 M16×225 | 支 | 2 | 13.08 |  | 12
| B- | 螺丝 M16×45 | 支 | 4 | 13.08 |  | 12
表－09
工程量清单综合单价分析表
工程名称:巴马镇百燕山农业辣椒基地配套设施项目 | [9 empty] | 第10页 共18页
序号 | 项目编码 | 项目名称及项目 特征描述 | 单位 | 工程量 | 综合单价 (元) | 综合单价
[6 empty] | 人工费 | 材料费 | 机械费 | 管理费 | 利润 | 其中： 暂估价
24 | 030410003001 | 导线、进户线架设 1.规格:JKLYJ-4×16m㎡ | km | 1.200 | 1103.98 | 437.7 | 304.4 | 50.86 | 156.34 | 63.51
| B4-1303 | 导线架设 绝缘铝绞线架设 绝缘铝绞线截面（≤35m㎡） | 1km/单线 | 1.200 | 1095.79 | 437.7 | 296.9 | 50.86 | 156.34 | 63.51
| B- | 绝缘铝绞线JKLYJ-4×16m㎡ | m | 1.20 | 8.18 |  | 7.5
25 | 030410003002 | 导线、进户线架设 1.规格:JKLYJ-3×10m㎡ | km | 2.400 | 1103.97 | 437.7 | 304.4 | 50.86 | 156.34 | 63.51
| B4-1303 | 导线架设 绝缘铝绞线架设 绝缘铝绞线截面（≤35m㎡） | 1km/单线 | 2.400 | 1095.79 | 437.7 | 296.9 | 50.86 | 156.34 | 63.51
| B- | 绝缘铝绞线JKLYJ-3×10m㎡ | m | 2.40 | 8.18 |  | 7.5
26 | 030414001001 | 电力变压器系统 | 系统 | 1 | 1548.66 | 582.53 | 12.55 | 388.67 | 310.78 | 126.26
| B4-2114 | 电力变压器系统调试 10kV以下变压器容量（≤800kv.A） | 系统 | 1 | 1548.66 | 582.53 | 12.55 | 388.67 | 310.78 | 126.26
27 | 030414009001 | 避雷器 | 组 | 1 | 1805.23 | 1051.5 | 4.18 | 87.8 | 364.58 | 148.11
| B4-2120 | 送配电装置系统调试 1kV以下 交流供电（综合） | 系统 | 1 | 1805.23 | 1051.5 | 4.18 | 87.8 | 364.58 | 148.11
28 | 030414011001 | 接地装置 | 系统（组 | 1 | 1206.13 | 630.9 | 4.18 | 129.35 | 243.28 | 98.83
| B4-2144 | 接地装置调试 接地网 | 系统 | 1 | 1206.13 | 630.9 | 4.18 | 129.35 | 243.28 | 98.83
29 | 030404004001 | 水泵控制柜 AP.SB 1.规格:400×600×1800mm 2.箱内按设计系统图规格数量配置，中档品牌 3.落地安装 | 台 | 1 | 4755.24 | 425.26 | 3565.1 | 124.75 | 176 | 71.5
| B4-0085换 | 低压成套配电柜 配电（电源）屏低压开关柜 | 台 | 1 | 4755.24 | 425.26 | 3565.1 | 124.75 | 176 | 71.5
30 | 030109001001 | 深井泵 1、额定流量Q=20m³/h，扬程77m，P=7.5KW | 台 | 1 | 8301.28 | 738.36 | 6537.15 | 66.64 | 201.25 | 72.45
| B1-0804换 | 单级离心泵及离心式耐腐蚀泵 设备重量（0.2t以内） | 台 | 1 | 8301.28 | 738.36 | 6537.15 | 66.64 | 201.25 | 72.45
31 | 030408001001 | 防水电缆 JHSB-4×16m㎡ | m | 70.00 | 28.97 | 6.81 | 16.29 | 0.29 | 2.27 | 0.92
表－09
工程量清单综合单价分析表
工程名称:巴马镇百燕山农业辣椒基地配套设施项目 | [9 empty] | 第11页 共18页
序号 | 项目编码 | 项目名称及项目 特征描述 | 单位 | 工程量 | 综合单价 (元) | 综合单价
[6 empty] | 人工费 | 材料费 | 机械费 | 管理费 | 利润 | 其中： 暂估价
| B4-0927换 | 铜芯电力电缆敷设 室外水下敷设 电缆截面（≤25m㎡） | 100m | 0.7000 | 2896.88 | 681.08 | 1628.52 | 28.69 | 227.13 | 92.27
| 0310 | 给排水、采暖、燃气工程
32 | 031001001001 | 镀锌钢管 DN100 PN=1.60MPa | m | 90.00 | 286.79 | 87.32 | 112.65 | 16.44 | 33.21 | 13.49
| B9-0031换 | 钢管安装 钢管（法兰连接）安装 公称直径（100mm以内） | 10m | 9.000 | 2867.9 | 873.23 | 1126.49 | 164.43 | 332.05 | 134.9
33 | 030601002001 | 压力表 DN25 | 台 | 1 | 216.45 | 83.28 | 56.32 | 14.83 | 31.4 | 12.75
| B6-0026 | 压力仪表 压力记录仪 | 台(块） | 1 | 216.45 | 83.28 | 56.32 | 14.83 | 31.4 | 12.75
34 | 031003003001 | 止回阀 DN100 | 个 | 1 | 563.77 | 87 | 366.91 | 16.66 | 33.17 | 13.48
| B9-0412换 | 焊接法兰阀门安装 焊接法兰阀 公称直径（100mm以内） | 个 | 1 | 563.77 | 87 | 366.91 | 16.66 | 33.17 | 13.48
35 | 031003003002 | 截止阀 DN100 | 个 | 3 | 802.22 | 87 | 585.67 | 16.66 | 33.17 | 13.48
| B9-0412换 | 焊接法兰阀门安装 焊接法兰阀 公称直径（100mm以内） | 个 | 3 | 802.22 | 87 | 585.67 | 16.66 | 33.17 | 13.48
36 | 031003003003 | 浮球阀 DN100 | 个 | 1 | 315.39 | 87 | 139.04 | 16.66 | 33.17 | 13.48
| B9-0412换 | 焊接法兰阀门安装 焊接法兰阀 公称直径（100mm以内） | 个 | 1 | 315.39 | 87 | 139.04 | 16.66 | 33.17 | 13.48
37 | 031003010001 | 橡胶圈软接头 DN100 | 个 | 1 | 343.39 | 86.27 | 165.79 | 16.66 | 32.94 | 13.38
| B9-0522 | 可曲挠橡胶接头安装 可曲挠橡胶接头安装(法兰连接) 公称直径(100mm以内) | 个 | 1 | 343.39 | 86.27 | 165.79 | 16.66 | 32.94 | 13.38
38 | 桂030216013001 | 阀门井 φ1200 详07MS101-2,14页 | 座 | 1 | 2529.79 | 625.8 | 1423.17 | 1.99 | 182.06 | 87.89
| C5-2465换 | 砖砌圆形阀门井收口式井内径 1.2m 井深 1.6m{换:碎石 GD20 中砂水泥 42.5 C20 换:碎石 GD40 中砂水泥 42.5 C30} | 座 | 1 | 2529.79 | 625.8 | 1423.17 | 1.99 | 182.06 | 87.89
单价措施项目
| 031301 | 单价措施项目
表－09
工程量清单综合单价分析表
工程名称:巴马镇百燕山农业辣椒基地配套设施项目 | [9 empty] | 第12页 共18页
序号 | 项目编码 | 项目名称及项目 特征描述 | 单位 | 工程量 | 综合单价 (元) | 综合单价
[6 empty] | 人工费 | 材料费 | 机械费 | 管理费 | 利润 | 其中： 暂估价
39 | 桂031301008001 | 二次搬运费 1、材料二次搬运运距：200m | 项 | 1 | 3131.55 | 1918.18 | 4.2 | 60.28 | 633.11 | 257.2
| B4-1207 | 工地运输 人力运输 平均运距≤200m | 10t·㎞ | 0.2000 | 14714.2 | 9309.84 |  |  | 2979.15 | 1210.28
| B4-1209 | 工地运输 汽车运输 装卸 | 10t | 0.1000 | 1738.56 | 507.63 | 41.96 | 563.44 | 342.74 | 139.24
| B4-1210 | 工地运输 汽车运输 运输 | 10t·㎞ | 0.2000 | 74.22 | 27.24 |  | 19.72 | 15.03 | 6.1
巴马镇百燕山农业辣椒基地配套设施项目-建筑工程
分部分项工程
| 0101 | 土石方工程
40 | 010101004001 | 挖基坑土方 1.土壤类别:三类土 2.挖土深度:1.5m以内 |  | 19.44 | 15.99 | 6.73 |  | 6 | 1.44 | 0.5
| A-1-24换 | 液压挖掘机挖沟槽（基坑）土方 斗容量（0.4） | 1000 | 0.01750 | 9212.04 | 673.06 |  | 6663.23 | 829 | 286.12
| A-1-10换 | 人工挖沟槽（基坑） 三类土 深2m以内 | 100 | 0.0194 | 7709.22 | 6135.44 |  | 4.04 | 693.76 | 239.44
41 | 010103001001 | 回填土方 1.填方材料品种:利用挖方回填 |  | 16.14 | 7.26 | 0.67 | 0.63 | 4.57 | 0.59 | 0.2
| A-1-94换 | 挖掘机回填 土 | 100 | 0.1614 | 726.03 | 67.31 | 62.55 | 456.59 | 59.2 | 20.43
42 | 010103002001 | 余土弃置 1.废弃料品种:余土 2.运距：1km以内 |  | 3.31 | 9.29 | 0.67 |  | 6.72 | 0.84 | 0.29
| A-1-127 | 装载机装土斗容量（1）自卸汽车运土（运距1km以内）10t | 1000 | 0.00331 | 9286.8 | 673.06 |  | 6722.77 | 835.73 | 288.44
43 | 桂010104002001 | 基础钎插 | 孔 | 4 | 45.27 | 14.17 |  | 21.88 | 4.07 | 1.41
| A-1-179 | 其他工程 机械基底钎探 深度 5m以内 | 孔 | 4 | 45.27 | 14.17 |  | 21.88 | 4.07 | 1.41
| 0105 | 混凝土及钢筋混凝土工程
表－09
工程量清单综合单价分析表
工程名称:巴马镇百燕山农业辣椒基地配套设施项目 | [9 empty] | 第13页 共18页
序号 | 项目编码 | 项目名称及项目 特征描述 | 单位 | 工程量 | 综合单价 (元) | 综合单价
[6 empty] | 人工费 | 材料费 | 机械费 | 管理费 | 利润 | 其中： 暂估价
44 | 010501001001 | 垫层 1.混凝土种类:现场自拌混凝土 2.混凝土强度等级:C15 |  | 0.58 | 521.55 | 122.4 | 275.74 | 29.84 | 37.6 | 12.9
| A-5-3换 | 混凝土垫层{换:碎石 GD40 中砂水泥 42.5 C15} | 10 | 0.058 | 4130.21 | 735.2 | 2748.92 | 7.84 | 221.43 | 75.79
| A-18-13 | 非泵送混凝土浇捣增加费 | 100 | 0.0059 | 5189.48 | 4132.8 |  |  | 467.01 | 161.18
| A-5-1 | 混凝土拌制 搅拌机 | 10 | 0.059 | 547.96 | 67.31 | 8.34 | 285.82 | 105.23 | 36.02
45 | 010501003001 | 独立基础 1.混凝土种类:现场自拌混凝土 2.混凝土强度等级:C25 |  | 2.00 | 503.05 | 89.41 | 305.08 | 29.76 | 27.75 | 9.51
| A-5-7换 | 独立基础 混凝土{换:碎石 GD40 中砂水泥 42.5 C25} | 10 | 0.200 | 3947.61 | 406.32 | 3042.31 | 7.5 | 123.32 | 42.21
| A-18-13 | 非泵送混凝土浇捣增加费 | 100 | 0.0203 | 5189.48 | 4132.8 |  |  | 467.01 | 161.18
| A-5-1 | 混凝土拌制 搅拌机 | 10 | 0.203 | 547.96 | 67.31 | 8.34 | 285.82 | 105.23 | 36.02
46 | 010502001001 | 矩形柱 1.混凝土种类:现场自拌混凝土 2.混凝土强度等级:C25 |  | 0.73 | 557.86 | 124.88 | 305.08 | 30.18 | 38.47 | 13.18
| A-5-18换 | 混凝土柱 矩形{换:碎石 GD40 中砂水泥 42.5 C25} | 10 | 0.073 | 4496.96 | 761.68 | 3042.39 | 12.08 | 230.58 | 78.92
| A-18-13 | 非泵送混凝土浇捣增加费 | 100 | 0.0074 | 5189.48 | 4132.8 |  |  | 467.01 | 161.18
| A-5-1 | 混凝土拌制 搅拌机 | 10 | 0.074 | 547.96 | 67.31 | 8.34 | 285.82 | 105.23 | 36.02
47 | 010502001002 | 钢棚短柱 1.混凝土种类:现场自拌混凝土 2.混凝土强度等级:C25 |  | 0.30 | 559.96 | 125.83 | 305.1 | 30.73 | 38.77 | 13.3
| A-5-18换 | 混凝土柱 矩形{换:碎石 GD40 中砂水泥 42.5 C25} | 10 | 0.030 | 4496.96 | 761.68 | 3042.39 | 12.08 | 230.58 | 78.92
| A-18-13 | 非泵送混凝土浇捣增加费 | 100 | 0.0031 | 5189.48 | 4132.8 |  |  | 467.01 | 161.18
| A-5-1 | 混凝土拌制 搅拌机 | 10 | 0.031 | 547.96 | 67.31 | 8.34 | 285.82 | 105.23 | 36.02
48 | 010515001001 | 现浇构件钢筋 HRB400 10以上 | t | 0.107 | 5466.26 | 807.29 | 3818.5 | 47.29 | 254.67 | 87.2
表－09
工程量清单综合单价分析表
工程名称:巴马镇百燕山农业辣椒基地配套设施项目 | [9 empty] | 第14页 共18页
序号 | 项目编码 | 项目名称及项目 特征描述 | 单位 | 工程量 | 综合单价 (元) | 综合单价
[6 empty] | 人工费 | 材料费 | 机械费 | 管理费 | 利润 | 其中： 暂估价
| A-5-292 | 现浇构件带肋钢筋制作安装 HRB400 10以上 | t | 0.107 | 5466.35 | 807.33 | 3818.49 | 47.32 | 254.69 | 87.17
49 | 010515001002 | 现浇构件钢筋 HPB300 10以内 | t | 0.026 | 5696.54 | 1012.31 | 3785.77 | 16.54 | 306.54 | 105
| A-5-289 | 现浇构件圆钢筋制作安装 HPB300 10以内 | t | 0.026 | 5696.24 | 1012.27 | 3785.84 | 16.35 | 306.53 | 104.92
| 0106 | 金属结构工程
50 | 010603003001 | 钢管柱 GZ1 1.钢材品种、规格:材质Q235 2.构件类型:无缝钢管 φ121*2.0 3.采用国标GBT/T17395-2008 | t | 0.129 | 16337.28 | 1940.62 | 11247.52 | 611.24 | 861.86 | 327.13
| A-6-80 | 钢构件制作 钢柱、钢梁、钢屋架 型钢 | t | 0.129 | 7828.98 | 1528.91 | 4476.12 | 404.26 | 576.08 | 197.18
| A-6-18 | 预制钢材构件安装 厂（库）房钢结构 钢柱 质量（≤3t） | t | 0.129 | 8508.22 | 411.68 | 6771.38 | 206.94 | 285.8 | 129.91
51 | 010606001001 | 系杆 XG1 1.钢材品种、规格:材质Q235 2.构件类型: 无缝钢管 φ25*1.5、φ20*1.5 3.采用国标GBT/T17395-2008 | t | 0.054 | 14848.16 | 1468.52 | 10619.26 | 552.22 | 707.04 | 275.19
| A-6-81 | 钢构件制作 其他钢构件 | t | 0.054 | 6897.08 | 1130.91 | 4393.69 | 250.45 | 411.65 | 140.9
| A-6-34 | 预制钢材构件安装 厂（库）房钢结构 钢支撑等其他构件 | t | 0.054 | 7951.28 | 337.57 | 6225.62 | 301.86 | 295.42 | 134.28
52 | 010602003001 | 钢桁架 GWJ1 1.钢材品种、规格:材质Q235B 2.构件类型: 无缝钢管 φ51×2.0 φ25×1.5 3.采用国标GB/T3091-2015 | t | 0.202 | 17560.34 | 2276.93 | 11412.67 | 894.36 | 1100.54 | 425.89
| A-6-80换 | 钢构件制作 钢柱、钢梁、钢屋架 型钢 | t | 0.202 | 8271.52 | 1758.25 | 4476.12 | 464.92 | 662.5 | 226.76
| A-6-12 | 预制钢材构件安装 厂（库）房钢结构 钢桁架 质量（≤1.5t） | t | 0.202 | 9288.75 | 518.64 | 6936.55 | 429.47 | 438.03 | 199.1
53 | 010606002001 | 屋面钢檩条 WLT 1.钢材品种、规格:材质Q235 2.构件类型: 方管 B120×60×3.0 3.采用国标GB/T 6723-2017 | t | 0.978 | 16086.63 | 1887.13 | 10819.73 | 783.02 | 916.56 | 351.94
表－09
工程量清单综合单价分析表
工程名称:巴马镇百燕山农业辣椒基地配套设施项目 | [9 empty] | 第15页 共18页
序号 | 项目编码 | 项目名称及项目 特征描述 | 单位 | 工程量 | 综合单价 (元) | 综合单价
[6 empty] | 人工费 | 材料费 | 机械费 | 管理费 | 利润 | 其中： 暂估价
| A-6-80 | 钢构件制作 钢柱、钢梁、钢屋架 型钢 | t | 0.978 | 7828.98 | 1528.91 | 4476.12 | 404.26 | 576.08 | 197.18
| A-6-7 | 预制钢材构件安装 厂（库）房钢结构 钢屋架（刚托架）质量（≤1.5t） | t | 0.978 | 8257.64 | 358.22 | 6343.61 | 378.75 | 340.48 | 154.76
54 | 010606013001 | 零星钢构件 1.钢材品种、规格:材质Q235B 2.构件类型:柱脚零星配件 3.采用国标GB/T 702-2017 | t | 0.146 | 9528.99 | 1009.32 | 6471.58 | 348.7 | 627.4 | 285.21
| A-6-36 | 预制钢材构件安装 厂（库）房钢结构 零星钢构件 | t | 0.146 | 9529.05 | 1009.33 | 6471.59 | 348.72 | 627.42 | 285.19
55 | 010606005001 | 钢墙架 1.钢材品种、规格:材质Q235B 2.构件类型:60×60×1.2 铝方管 3.采用国标GB/T 702-2017 | t | 0.594 | 14848.35 | 1468.48 | 10619.31 | 552.31 | 707.07 | 275.17
| A-6-81 | 钢构件制作 其他钢构件 | t | 0.594 | 6897.08 | 1130.91 | 4393.69 | 250.45 | 411.65 | 140.9
| A-6-34 | 预制钢材构件安装 厂（库）房钢结构 钢支撑等其他构件 | t | 0.594 | 7951.28 | 337.57 | 6225.62 | 301.86 | 295.42 | 134.28
56 | 010605002001 | 钢板墙板 1.型材品种、规格:压型彩钢夹芯板0.376+75+0.326 | ㎡ | 92.93 | 166.3 | 27.64 | 104.34 | 1.2 | 13.33 | 6.06
| A-6-55换 | 围护体系安装 墙面板 彩钢夹芯板 | 100㎡ | 0.9293 | 16629.86 | 2764.31 | 10433.93 | 120.15 | 1332.62 | 605.74
57 | 010901002001 | 型材屋面 1.型材品种、规格:0.426mm厚彩钢瓦 | ㎡ | 144.50 | 95.67 | 21.66 | 49.55 | 1.2 | 10.56 | 4.8
| A-6-69换 | 围护体系安装 屋面板 压型钢板 | 100㎡ | 1.4450 | 9567.3 | 2166.12 | 4954.69 | 120.15 | 1056.26 | 480.12
58 | 桂010902010001 | 屋面不锈钢天沟 1.材料品种、规格:不锈钢板AISI201 1mm | m | 9.00 | 174.12 | 25.32 | 109.04 | 5 | 14.01 | 6.37
| A-6-76 | 围护体系安装 天沟 不锈钢 | 10m | 0.900 | 1741.2 | 253.23 | 1090.44 | 49.99 | 140.09 | 63.68
300m³不锈钢基础
59 | 010101004002 | 挖基坑土方 1.土壤类别:三类土 2.挖土深度:1.5m以内 |  | 12.70 | 15.28 | 6.74 |  | 5.43 | 1.38 | 0.47
表－09
工程量清单综合单价分析表
工程名称:巴马镇百燕山农业辣椒基地配套设施项目 | [9 empty] | 第16页 共18页
序号 | 项目编码 | 项目名称及项目 特征描述 | 单位 | 工程量 | 综合单价 (元) | 综合单价
[6 empty] | 人工费 | 材料费 | 机械费 | 管理费 | 利润 | 其中： 暂估价
| A-1-26换 | 液压挖掘机挖沟槽（基坑）土方 斗容量（1.0） | 1000 | 0.01143 | 8416.91 | 673.06 |  | 6030.01 | 757.45 | 261.42
| A-1-10换 | 人工挖沟槽（基坑） 三类土 深2m以内 | 100 | 0.0127 | 7709.22 | 6135.44 |  | 4.04 | 693.76 | 239.44
60 | 010103001002 | 回填方 1.密实度:符合设计要求 2.填方材料品种:利用挖方 |  | 1.32 | 16.98 | 1.35 | 0.73 | 11.55 | 1.45 | 0.5
| A-1-94换 | 挖掘机回填 土 | 100 | 0.0132 | 726.03 | 67.31 | 62.55 | 456.59 | 59.2 | 20.43
| A-1-99换 | 机械碾压 填土方 液压打夯机 | 100 | 0.0132 | 971.99 | 67.31 | 9.47 | 698.54 | 86.54 | 29.87
61 | 010103002002 | 余土弃置 1.运距:起步距离1km |  | 11.38 | 9.29 | 0.67 |  | 6.72 | 0.84 | 0.29
| A-1-127 | 装载机装土斗容量（1）自卸汽车运土（运距1km以内）10t | 1000 | 0.01138 | 9286.8 | 673.06 |  | 6722.77 | 835.73 | 288.44
62 | 桂010103003001 | 土（石）方运输增（减）m3·km 增运4km | ·km | 45.54 | 2.14 |  |  | 1.7 | 0.19 | 0.07
| A-1-142 | 自卸汽车运土方（每增加1km运距） 10t | 1000 | 0.04554 | 2139.08 |  |  | 1703.52 | 192.5 | 66.44
63 | 010501001002 | 垫层 1.混凝土种类:商品砼 非泵送 2.混凝土强度等级:C15 |  | 11.38 | 591.76 | 73.52 | 438.88 | 0.78 | 22.14 | 7.58
| A-5-3换 | 混凝土垫层{换:预拌普通混凝土 C15} | 10 | 1.138 | 5917.62 | 735.2 | 4388.75 | 7.84 | 221.43 | 75.79
64 | 010501002001 | 带形基础 1.混凝土种类:商品砼 非泵送 2.混凝土强度等级:C25 |  | 13.60 | 573.06 | 40.05 | 468.62 | 0.75 | 12.16 | 4.16
| A-5-5 | 带形基础 混凝土{预拌普通混凝土 C25} | 10 | 1.360 | 5730.54 | 400.47 | 4686.22 | 7.5 | 121.58 | 41.61
65 | 010501004001 | 满堂基础 1.混凝土种类:商品砼 非泵送 2.混凝土强度等级:C25 |  | 32.89 | 570.52 | 38.15 | 468.95 | 0.75 | 11.59 | 3.97
| A-5-10 | 混凝土满堂基础 无梁式{预拌普通混凝土 C25} | 10 | 3.289 | 5705.15 | 381.5 | 4689.48 | 7.5 | 115.92 | 39.68
66 | 010515001003 | 现浇构件钢筋 HPB300 10以内 | t | 1.086 | 5696.24 | 1012.27 | 3785.84 | 16.35 | 306.53 | 104.92
表－09
工程量清单综合单价分析表
工程名称:巴马镇百燕山农业辣椒基地配套设施项目 | [9 empty] | 第17页 共18页
序号 | 项目编码 | 项目名称及项目 特征描述 | 单位 | 工程量 | 综合单价 (元) | 综合单价
[6 empty] | 人工费 | 材料费 | 机械费 | 管理费 | 利润 | 其中： 暂估价
| A-5-289 | 现浇构件圆钢筋制作安装 HPB300 10以内 | t | 1.086 | 5696.24 | 1012.27 | 3785.84 | 16.35 | 306.53 | 104.92
67 | 010515001004 | 现浇构件钢筋 HRB400 10以上 | t | 2.087 | 5466.35 | 807.33 | 3818.49 | 47.32 | 254.69 | 87.17
| A-5-292 | 现浇构件带肋钢筋制作安装 HRB400 10以上 | t | 2.087 | 5466.35 | 807.33 | 3818.49 | 47.32 | 254.69 | 87.17
68 | 010516002001 | 铁件 1、10#槽钢底部支架 | t | 2.329 | 9145.99 | 1396.5 | 6056.44 | 270.91 | 496.89 | 170.08
| A-5-357 | 铁件 一般铁件 | t | 2.329 | 9145.99 | 1396.5 | 6056.44 | 270.91 | 496.89 | 170.08
单价措施项目
| 011702 | 混凝土模板及支架(撑)
69 | 011702001001 | 基础垫层 1.模板、支撑材质:胶合板模板 木支撑 2.基础类型:基础垫层 | ㎡ | 1.92 | 37.34 | 13.61 | 15.19 | 0.01 | 4.06 | 1.39
| A-5-169 | 混凝土基础垫层 胶合板模板 木支撑 | 100㎡ | 0.0192 | 3734.05 | 1360.69 | 1519.51 | 0.9 | 405.75 | 138.88
70 | 011702001002 | 基础 1.模板、支撑材质:胶合板模板 木支撑 2.基础类型:独立基础 | ㎡ | 8.00 | 63.23 | 32.46 | 11.77 | 0.57 | 9.84 | 3.37
| A-5-174 | 独立基础 胶合板模板 木支撑 | 100㎡ | 0.0800 | 6322.88 | 3246.37 | 1176.75 | 56.53 | 984.26 | 336.9
71 | 011702002001 | 矩形柱 1.模板、支撑材质:胶合板模板 钢支撑 | ㎡ | 6.48 | 73.93 | 38.75 | 12.36 | 0.87 | 11.81 | 4.04
| A-5-186 | 矩形柱 胶合板模板 钢支撑 | 100㎡ | 0.0648 | 7392.73 | 3875 | 1235.83 | 86.78 | 1180.61 | 404.1
72 | 011702002002 | 矩形柱 1.模板、支撑材质:胶合板模板 钢支撑 | ㎡ | 2.56 | 73.93 | 38.75 | 12.36 | 0.87 | 11.8 | 4.04
| A-5-186 | 矩形柱 胶合板模板 钢支撑 | 100㎡ | 0.0256 | 7392.73 | 3875 | 1235.83 | 86.78 | 1180.61 | 404.1
73 | 011702001003 | 蓄水池垫层 1.模板、支撑材质:胶合板模板 木支撑 | ㎡ | 4.27 | 37.34 | 13.61 | 15.19 | 0.01 | 4.06 | 1.39
| A-5-169 | 混凝土基础垫层 胶合板模板 木支撑 | 100㎡ | 0.0427 | 3734.05 | 1360.69 | 1519.51 | 0.9 | 405.75 | 138.88
74 | 011702001004 | 蓄水池条形基础 | ㎡ | 115.94 | 62.67 | 32.24 | 11.58 | 0.56 | 9.77 | 3.35
表－09
工程量清单综合单价分析表
工程名称:巴马镇百燕山农业辣椒基地配套设施项目 | [9 empty] | 第18页 共18页
序号 | 项目编码 | 项目名称及项目 特征描述 | 单位 | 工程量 | 综合单价 (元) | 综合单价
[6 empty] | 人工费 | 材料费 | 机械费 | 管理费 | 利润 | 其中： 暂估价
1.模板、支撑材质:胶合板模板钢支撑
| A-5-170 | 带形基础 胶合板模板钢支撑 | 100㎡ | 1.1594 | 6267.09 | 3223.94 | 1158.04 | 55.76 | 977.35 | 334.53
75 | 011702001005 | 蓄水池筏板基础 1.模板、支撑材质:胶合板模板 木支撑 | ㎡ | 12.56 | 57.95 | 31.53 | 8.61 | 0.29 | 9.48 | 3.25
| A-5-176 | 满堂基础无梁式胶合板模板 木支撑 | 100㎡ | 0.1256 | 5795.01 | 3152.92 | 861.44 | 29.28 | 948.3 | 324.58
表－09

## 表-11总价措施项目清单与计价表
总价措施项目清单与计价表
工程名称:巴马镇百燕山农业辣椒基地配套设施项目 |  |  |  |  | 第1页 共2页
序 号 | 项目编码 | 项 目 名 称 | 计 算 基 础 | 费 率(%) 或标准 | 金 额(元) | 备注
|  | 巴马镇百燕山农业辣椒基地配套设施项目-道路工程 |  |  | 21845.84
一 |  | 2022市政综合工程一般计税法 |  |  | 21845.84
1 | 桂041201001001 | 安全文明施工费 | ∑分部分项及单价措施费定额（人工费＋机械费） (90119.00+26062.11+8542.18+3751.46)*12% | 12 | 16804.5
2 | 桂041201002001 | 检验试验配合费 | ∑分部分项及单价措施费定额（人工费＋机械费） (90119.00+26062.11+8542.18+3751.46)*0.30% | 0.3 | 420.11
3 | 桂041201003001 | 雨季施工增加费 | ∑分部分项及单价措施费定额（人工费＋机械费） (90119.00+26062.11+8542.18+3751.46)*3.00% | 3 | 4201.12
4 | 桂041201004001 | 工程定位复测费 | ∑分部分项及单价措施费定额（人工费＋机械费） (90119.00+26062.11+8542.18+3751.46)*0.30% | 0.3 | 420.11
|  | 巴马镇百燕山农业辣椒基地配套设施项目-电气工程 |  |  | 5362.1
一 |  | 2023给排水、燃气、电气、通风空调、消防、建筑智能、通信、自控仪表工程一般计税法 |  |  | 5362.1
1 | 桂031401001001 | 安全文明施工费 | ∑分部分项及单价措施费定额(人工费+机械费) (25379.70+4379.63+1918.18+60.28)*11% | 11 | 3805.36
2 | 桂031401002001 | 检验试验配合费 | ∑分部分项及单价措施费定额(人工费+机械费) (25379.70+4379.63+1918.18+60.28)*0.5% | 0.5 | 172.97
3 | 桂031401003001 | 雨季施工增加费 | ∑分部分项及单价措施费定额(人工费+机械费) (25379.70+4379.63+1918.18+60.28)*4% | 4 | 1383.77
|  | 巴马镇百燕山农业辣椒基地配套设施项目-建筑工程 |  |  | 4748.04
一 |  | 2024建筑装饰装修工程一般计税法 |  |  | 4748.04
1 | 桂011801001001 | 安全文明施工费 | ∑(分部分项人机+单价措施人机) (19040.90+3207.07+4828.15+81.06)*14.41% | 14.41 | 4265.55
2 | 桂011801002001 | 检验试验配合费 | ∑(分部分项人机+单价措施人机) (19040.90+3207.07+4828.15+81.06)*0.25% | 0.25 | 74
3 | 桂011801003001 | 雨季施工增加费 | ∑(分部分项人机+单价措施人机) (19040.90+3207.07+4828.15+81.06)*1.25% | 1.25 | 370.01
注：以项计算的总价措施，无“计算基础”和“费率”的数值，可只填“金额”数值， 但应在备注栏说明施工方案出处或计算方式。
表-11
总价措施项目清单与计价表
工程名称:巴马镇百燕山农业辣椒基地配套设施项目 |  |  |  |  | 第2页 共2页
序 号 | 项目编码 | 项 目 名 称 | 计 算 基 础 | 费 率(%) 或标准 | 金 额(元) | 备注
4 | 桂011801004001 | 工程定位复测费 | ∑(分部分项人机+单价措施人机) (19040.90+3207.07+4828.15+81.06)*0.13% | 0.13 | 38.48
|  | 合 计 |  |  | 31955.98
注：以项计算的总价措施，无“计算基础”和“费率”的数值，可只填“金额”数值， 但应在备注栏说明施工方案出处或计算方式。
表-11

## 表-12其他项目清单与计价汇总表
其他项目清单与计价汇总表
工程名称:巴马镇百燕山农业辣椒基地配套设施项目 |  | 第1页 共1页
序号 | 项目名称 | 金额（元） | 备注
| 巴马镇百燕山农业辣椒基地配套设施项目-道路工程 | 1070.32
1 | 暂列金额 |  | 明细详见表-11-1
2 | 材料暂估价 |  | 明细详见表-11-2
3 | 专业工程暂估价 |  | 明细详见表-11-3
4 | 计日工 |  | 明细详见表-11-4
5 | 总承包服务费 |  | 明细详见表-11-5
6 | 安全生产责任保险费暂估价 | 1070.32 | 分部分项工程费及措施项目费
| 巴马镇百燕山农业辣椒基地配套设施项目-电气工程 | 304452.53
1 | 暂列金额 |  | 明细详见表-11-1
2 | 材料暂估价 |  | 明细详见表-11-2
3 | 专业工程暂估价 | 304184.1 | 明细详见表-11-3
4 | 安全生产责任保险费暂估价 | 268.43 | 分部分项工程费及措施项目费
5 | 计日工 |  | 明细详见表-11-4
6 | 总承包服务费 |  | 明细详见表-11-5
| 巴马镇百燕山农业辣椒基地配套设施项目-建筑工程 | 306.51
1 | 暂列金额 |  | 明细详见表－12－1
2 | 材料暂估价 |  | 明细详见表－12－2
3 | 专业工程暂估价 |  | 明细详见表－12－3
4 | 计日工 |  | 明细详见表－12－4
5 | 总承包服务费 |  | 明细详见表－12－5
6 | 安全生产责任保险费暂估价 | 306.51 | 分部分项工程费及措施项目费
| 合 计 | 305829.36
注:材料暂估单价进入清单项目综合单价，此处不汇总。
表－12

## 表-12-3专业工程暂估价及结算价表
专业工程暂估价及结算价表
工程名称:巴马镇百燕山农业辣椒基地配套设施项目 |  |  |  | 第1页 共1页
序号 | 工 程 名 称 | 工程内容 | 暂估金额(元) | 结算金额(元) | 备注
巴马镇百燕山农业辣椒基地配套设施项目-道路工程
1 | 专业工程暂估价
| 巴马镇百燕山农业辣椒基地配套设施项目-电气工程 |  | 279067.98
1 | 专业工程暂估价 |  | 279067.98
1.1 | 打井工程（费用包含物探、定井位、钻探施工、洗井试验、成井、水质化验、深井泵采购及安装、井下电缆、井下钢管、护壁管和滤水管采购及安装、进退场费、规费、其他措施费及税费，打井完工后要求成井出水量达到35m³/h以上（35m³/h-40m³/h）） |  | 71559.63
1.2 | 300不锈钢蓄水池10m×10m×3m |  | 190125
1.3 | S11-10/0.4-15kVA变压器 |  | 5003.35
1.4 | 低压配电柜 |  | 12380
巴马镇百燕山农业辣椒基地配套设施项目-建筑工程
1 | 专业工程暂估价
| 合 计 |  | 279067.98
注：此表“暂估金额”由招标人填写，投标人应将“暂估金额”计入投标总价中。结算时按合同约定结算金额填写。 专业工程暂估金额为不包含增值税（可抵扣进项税额）的费用。
表－12－3

## 主要材料及价格表主材
主要材料及价格表
工程名称:巴马镇百燕山农业辣椒基地配套设施项目 |  |  |  | 第1页 共3页
序号 | 材料编码 | 项目名称及规格、型号等特殊要求 | 单位 | 数量 | 单价（元）
1 | 170014000.1 | 镀锌钢管 DN100 PN=1.60MPa | m | 88.29 | 53.76
2 | 180300000.1 | 钢管管件DN100 | 个 | 42.3 | 15
3 | 194110000.1 | 止回阀 DN100 | 个 | 1 | 291.68
4 | 194110000.2 | 截止阀 DN100 | 个 | 3 | 510.44
5 | 194110000.3 | 浮球阀 DN100 | 个 | 1 | 63.81
6 | 200001000.1 | 法兰DN100(各种材质带螺栓) | 套 | 84.6 | 41.93
7 | 246904000 | 取源部件 | 套 | 1 | 35
8 | 2811.1 | 防水电缆 JHSB-4×16m㎡ | m | 70.7 | 15.74
9 | 291902001.1 | 混凝土杆6m，尾径150mm | 根 | 7 | 1830
10 | 291902001.2 | 锥形水泥杆：φ190×12000 | 根 | 1 | 3600
11 | 291902001.3 | 锥形水泥杆：φ190×9000 | 根 | 1 | 2780
12 | B-Z.1 | 胶装式瓷担 S-210 主材费 | 条 | 1 | 15
13 | B-Z.2 | 计量装置防窃罩（全透明（三相）罩） 主材费 | 个 | 1 | 58
14 | B-Z.3 | 计量表 主材费 | 台 | 1 | 150
15 | B-Z.4 | 放窃表箱（全透明（PC）材料） 主材费 | 个 | 1 | 150
16 | B-Z.5 | 接线端子口（计量专用）接线盒 主材费 | 个 | 1 | 50
17 | B-Z.6 | 塑料管DN75 主材费 | 个 | 2 | 50
18 | B-Z.7 | 塑料管DN25 主材费 | 个 | 2 | 30
19 | B-Z.8 | 杆项配件连抱箍 主材费 | 个 | 1 | 67.71
20 | B-Z.9 | 双支吊抱箍 6×50×φ200 主材费 | 个 | 3 | 125
21 | B-Z.10 | U型抱箍 φ16×200 主材费 | 个 | 2 | 27.5
22 | B-Z.11 | U型抱箍 φ16×220 主材费 | 个 | 2 | 29.44
23 | B-Z.12 | U型抱箍 φ16×240 主材费 | 个 | 2 | 32.65
24 | B-Z.13 | U型抱箍 φ16×260 主材费 | 个 | 2 | 35.68
25 | B-Z.14 | U型抱箍 φ16×300 主材费 | 个 | 2 | 38.64
26 | B-Z.15 | 镀锌螺栓 φ16×320 主材费 | 个 | 2 | 4.05
27 | B-Z.16 | 镀锌螺栓 φ16×340 主材费 | 个 | 2 | 5.6
28 | B-Z.17 | 双合抱箍 6×50×φ240 主材费 | 个 | 1 | 31.96
29 | B-Z.18 | 双合抱箍 6×50×φ280 主材费 | 个 | 1 | 35.52
30 | B-Z.19 | 加劲抱箍 φ240 主材费 | 个 | 1 | 12.62
31 | B-Z.20 | 加劲抱箍 φ280 主材费 | 个 | 1 | 16.98
32 | B-Z.21 | 夹盘抱箍 φ16×300（配9m杆） 主材费 | 个 | 2 | 26.79
33 | B-Z.22 | 夹盘抱箍 φ16×340（配12m杆） 主材费 | 个 | 2 | 32.66
34 | B-Z.23 | 夹盘 250×1000 主材费 | 个 | 4 | 68
35 | B-Z.24 | 方华司 -3×50×φ18 主材费 | 个 | 8 | 5.8
36 | B-Z.25 | 钢芯铝绞线 LGJ-50m㎡ 主材费 | 个 | 45 | 18.86
37 | B-Z.26 | 架空绝缘导线 JKVV-50m㎡ 主材费 | 个 | 45 | 18.36
主要材料及价格表
工程名称:巴马镇百燕山农业辣椒基地配套设施项目 |  |  |  | 第2页 共3页
序号 | 材料编码 | 项目名称及规格、型号等特殊要求 | 单位 | 数量 | 单价（元）
38 | B-Z.27 | 架空绝缘导线 JKVV-25m㎡ 主材费 | 个 | 35 | 10.71
39 | B-Z.28 | 接地线夹 主材费 | 个 | 2 | 35
40 | B-Z.29 | C型线夹 主材费 | 个 | 6 | 48
41 | B-Z.30 | 固定型三角符（成品） 主材费 | 个 | 3 | 150
42 | B-Z.31 | 上引编钢铝线耳（附铝线5.5m） 主材费 | 个 | 3 | 35
43 | B-Z.32 | 下引编钢铝线耳（附铝线3.5m） 主材费 | 个 | 6 | 35
44 | B-Z.33 | 跌落式倾斜支架 15度 主材费 | 个 | 3 | 89
45 | B-Z.34 | 绝缘铝绞线JKLYJ-70mm2 主材费 | m | 3.6 | 7.5
46 | B-Z.35 | 避雷器支架 通用型 主材费 | 个 | 3 | 96
47 | B-Z.36 | 中性凡士林 主材费 | 个 | 0.2 | 15
48 | B-Z.37 | 高压熔丝 ~A 主材费 | 个 | 3 | 15
49 | B-Z.38 | 避雷器支架 通用型 主材费 | 个 | 2 | 68
50 | B-Z.39 | 台架警告牌 "高压危险，禁止攀爬" 主材费 | 个 | 2 | 150
51 | B-Z.40 | 跨越平铁板 10×50×300 主材费 | 个 | 1 | 168
52 | B-Z.41 | 螺丝 M16×45 主材费 | 个 | 4 | 12
53 | B-Z.42 | 镀锌螺栓 φ16×30 主材费 | 个 | 8 | 25
54 | B-Z.43 | 镀锌螺栓 φ6×30 主材费 | 个 | 20 | 18
55 | B-Z.44 | 镀锌螺栓 φ6×40 主材费 | 个 | 15 | 21
56 | B-Z.45 | 镀锌螺栓 φ16×270 主材费 | 个 | 3 | 35
57 | B-Z.46 | 镀锌螺栓 φ16×250 主材费 | 个 | 2 | 30
58 | B-Z.47 | 镀锌螺栓 φ12×40 主材费 | 个 | 9 | 16
59 | B-Z.48 | 镀锌螺栓 φ16×290 主材费 | 个 | 2 | 37
60 | B-Z.49 | 圆介子 φ18 主材费 | 个 | 9 | 5.8
61 | B-Z.50 | 圆介子 φ14 主材费 | 个 | 15 | 5.8
62 | B-Z.51 | 圆钢 φ16 主材费 | 个 | 1 | 38
63 | B-Z.52 | 横担 L5×56×1500 主材费 | 个 | 2 | 160
64 | B-Z.53 | 蝴蝶瓷瓶 ED-1（2） 主材费 | 个 | 4 | 65
65 | B-Z.54 | 钢绞线 GJ-50 主材费 | 个 | 8 | 25
66 | B-Z.55 | 抱箍 主材费 | 个 | 7 | 128
67 | B-Z.56 | 横担 L5×56×1500 主材费 | 个 | 12 | 160
68 | B-Z.57 | 蝴蝶瓷瓶 ED-1（2） 主材费 | 个 | 24 | 65
69 | B-Z.58 | 钢绞线 GJ-50 主材费 | 个 | 48 | 25
70 | B-Z.59 | 蝴蝶挂板 主材费 | 个 | 4 | 78
71 | B-Z.60 | 阻燃管PVC-U-φ100 主材费 | 个 | 4 | 16.37
72 | B-Z.61 | M垫铁 尾150 主材费 | 个 | 1 | 60
73 | B-Z.62 | 螺丝 M16×125 主材费 | 个 | 1 | 12
74 | B-Z.63 | 双牙螺丝 M16×225 主材费 | 个 | 1 | 12
主要材料及价格表
工程名称:巴马镇百燕山农业辣椒基地配套设施项目 |  |  |  | 第3页 共3页
序号 | 材料编码 | 项目名称及规格、型号等特殊要求 | 单位 | 数量 | 单价（元）
75 | B-Z.64 | 螺丝 M16×60 主材费 | 个 | 1 | 12
76 | B-Z.65 | 拉线抱箍 φ150 主材费 | 个 | 1 | 35
77 | B-Z.66 | 拉线棒 φ20-2700 主材费 | 个 | 1 | 35
78 | B-Z.67 | 延长环 YH-07 主材费 | 个 | 1 | 65
79 | B-Z.68 | 楔型线夹 LX-2 主材费 | 个 | 1 | 28
80 | B-Z.69 | UT型线夹 UT-2 主材费 | 个 | 1 | 28
81 | B-Z.70 | 拉线U型环 LU-16 主材费 | 个 | 1 | 45
82 | B-Z.71 | 铁丝 12# 主材费 | 个 | 0.6 | 5.75
83 | B-Z.72 | 螺丝 M16×225 主材费 | 个 | 2 | 12
84 | B1-0804.1 | 单级离心泵及离心式耐腐蚀泵 设备重量（0.2t以内） | 台 | 1 | 6500
85 | B4-0085.1 | 低压成套配电柜 配电（电源）屏低压开关柜 | 台 | 1 | 3500
86 | B4-1222.1 | 底盘 600×600 | 块 | 2 | 150
87 | B4-1224.1 | 拉线盘 0.4×0.8 | 块 | 1 | 180
88 | B4-1272.1 | 槽钢横担 [140×10×3000 | 条 | 2 | 450
89 | B4-1272.2 | 角铁横担 ∠6×65×65×3000 | 条 | 5 | 550
90 | B4-1272.3 | 警告牌横担 ∠5×50×50×700 | 条 | 1 | 260
91 | B4-1272.4 | 瓷担上支架 ∠6×65×65×500 | 条 | 2 | 180
92 | B4-1272.5 | 瓷担下支架 ∠6×65×65×700 | 条 | 2 | 180
93 | B4-1272.6 | 上瓷担扁铁 8×80×50 | 只 | 2 | 27.84
94 | B4-1272.7 | 瓷担支架撑臂 ∠5×50×50×600 | 条 | 2 | 59.85
95 | B4-1334.1 | 带电接线环（成品） | 套 | 3 | 78
96 | Z182105000 | 可曲挠橡胶接头 | 个 | 1 | 91
97 | Z245904000 | 仪表接头 | 套 | 1 | 2.5
98 | Z290626001 | 钳接管 QL-35 | 只 | 14.544 | 4.5
99 | Z290627003 | 铜压接管35 | 个 | 0.121 | 6.8
100 | Z290627005 | 铜压接管120 | 个 | 0.273 | 7.6
101 | Z291701001 | 并沟线夹JB-l | 只 | 18.332 | 35
102 | Z291701002 | 并沟线夹JB-2 | 只 | 0.454 | 35