## 编制说明
总 说 明
工程名称:横州市茶元水库标准化管理创建 | 第1页 共1页
一、工程概况
（1）工程名称：横州市茶元水库标准化管理创建
（2）工程地点：建设地点位于广西横州市石塘镇
（3）工程内容：大坝绿化、交通栏杆修缮、防水塔修缮、拆除原有养殖房、新建管理用房、下游马道新增混凝土硬化路面等。
二、审核依据
（1）《水利工程工程量清单计价规范》（GB50501-2007）；
（2）《广西水利水电工程设计概（算）编制规定》(2007年版)；《广西水利水电建设工程预算定额》(2007年版)；《广西水利水电设备安装工程预算定额》(2007年版)；《广西水利水电工程机械台时费定额》(2007年版)；
（3）“关于发布《广西水利水电工程概（预）算补充定额》的通知”(桂水基[2014]41号)文及其配套补充定额；
（4）《关于调整广西水利水电建设工程定额人工预算单价的通知》(桂水基[2016]1号文)；
（5）《广西水利厅关于营业税改征增值税后广西水利水电工程计价依据调整的通知》(桂水基[2018]11号)；
（6）《自治区水利厅关于调整水利工程增值税计算标准的通知》(桂水建设(2019)4号)；
（7）《自治区水利厅关于调整水利工程安全文明施工措施费费率的通知》(桂水建设[2023]4号)；
（8）《财政部 税务总局 海关总署关于深化增值税改革有关政策的公告》（财政部 税务总局 海关总署公告2019年第39号）；
（9）材料价格采用《横州市建设工程造价信息》2025年第4期除税市场价格计取；横州市信息价没有的参考《南宁市建设工程造价信息》2025年第5期上半月除税市场价格计取。
（10）本工程的施工图纸，相关的标准、规范、技术资料。
三、材料运距
（1）钢筋从南宁至横州市增加55元（含税），从横州镇到该工程施工地点增加16公里，每公里增加2.6元；
（2）水泥增加16公里，每公里增加0.9元；
（3）砂增加16公里，每公里增加0.7元；
（4）碎石增加16公里，每公里增加0.7元。
注：以上项目工程计量支付和竣工结算时由甲乙双方和监理、审计等部门根据实际竣工情况计算。本控制价仅供参考，最终以审计部门的审计结果为准。

## 工程项目总价表
工程项目总价表
招标编号：
工程名称： | 横州市茶元水库标准化管理创建 | 第1页 共1页
序号 | 工程项目名称 | 金额(元)
1 | 大坝 | 345117.04
2 | 输水设施 | 11153.32
3 | 溢洪道交通桥 | 2314.74
4 | 房屋建筑工程 | 204812
5 | 其他建筑物工程 | 36937.5
6 | 管理房（88.88m²） | 89250.74
7 | 办公生活及文化福利建筑 | 6119.68
8 | 其他施工临时工程 | 6180.88
9 | 措施项目 | 1872.81
10 | 其他项目 | 0
| 合计 | 703758.71

## 分类分项工程量清单(建筑)
分类分项工程量清单
招标编号：
工程名称： | 横州市茶元水库标准化管理创建 |  |  |  |  | 第1页 共11页
序号 | 项目编码 | 项目名称 | 计量 单位 | 工程 数量 | 综合单价 (元) | 合价 (元) | 主要技术条款编码 | 备注
1 |  | 大坝 |  |  |  | 345117.04
1.1 | 500101002001 | 挖掘机挖Ⅲ类土(马道） | m³ | 204.61 | 3.4 | 695.67
1.2 | 500103001001 | 回填土石方，机械夯填土石 | m³ | 18.69 | 17.7 | 330.81
1.3 | 500101001001 | 主坝上游右坝肩坡地清理杂草及整平 | m² | 786.00 | 0.65 | 510.9
1.4 | 500114001001 | 主坝上游右坝肩坡地种植草皮（马尼拉） | m² | 786.00 | 20.97 | 16482.42
1.5 | 500101001002 | 管理房周边清理杂草及整平 | m² | 460.00 | 0.65 | 299
1.6 | 500114001002 | 管理房周边铺设草皮（马尼拉） | m² | 460.00 | 20.97 | 9646.2
1.7 | 500101001003 | 上游溢洪道边至副坝周周围边坡整平 | m² | 1261.00 | 0.65 | 819.65
1.8 | 500114001003 | 上游溢洪道边至副坝周周围边坡种植草皮（马尼拉） | m² | 1261.00 | 20.97 | 26443.17
1.9 | 500101001004 | 输水隧洞出口处空地平整 | m² | 600.00 | 0.65 | 390
1.10 | 500114001004 | 输水隧洞出口处空地种植草皮（马尼拉） | m² | 600.00 | 20.97 | 12582
1.11 | 500114001005 | 下游坝坡铺设草皮护坡（马尼拉） | m² | 7925.00 | 20.97 | 166187.25
1.12 | 500109001001 | C30混凝土路面厚200（马道） | m² | 444.81 | 127.05 | 56513.11
1.13 | 500103007001 | 级配碎石垫层厚100mm（马道） | m² | 533.77 | 31.42 | 16771.05
1.14 | 500109001002 | C20砼排水沟底板厚100mm | m³ | 11.88 | 571.48 | 6789.18
1.15 | 500109001003 | C20混凝土排水沟边墙 | m³ | 17.82 | 594.29 | 10590.25
1.16 | 500112006001 | 预制混凝土管安装，承插混凝土管柔性接口，公称直径300mm | m | 5.00 | 112.47 | 562.35
1.17 | 500101002002 | 人工清理排水沟 | m³ | 2.75 | 25.4 | 69.85
1.18 | 500103007002 | 级配碎石垫层（涵管基础） | m³ | 0.40 | 253.68 | 101.47
1.19 | 500110001001 | 普通标准钢模板制作、安装拆除 | m² | 326.61 | 56.47 | 18443.67
1.20 | 500114001006 | 种植桃树（两年树龄，直径2-4cm） | 株 | 8 | 111.13 | 889.04
2 |  | 输水设施 |  |  |  | 11153.32
分类分项工程量清单
招标编号：
工程名称： | 横州市茶元水库标准化管理创建 |  |  |  |  | 第2页 共11页
序号 | 项目编码 | 项目名称 | 计量 单位 | 工程 数量 | 综合单价 (元) | 合价 (元) | 主要技术条款编码 | 备注
2.1 |  | 放水塔修缮 |  |  |  | 11153.32
2.1.1 | 500109001004 | C25混凝土墙 | m³ | 0.77 | 606.73 | 467.18
2.1.2 | 500109001005 | C25混凝土斜板 | m³ | 1.15 | 516.23 | 593.66
2.1.3 | 500111001001 | 一般钢筋制作安装(圆钢10以内) | t | 0.087 | 6343.97 | 551.93
2.1.4 | 500111001002 | 一般钢筋制作安装(螺纹钢10以上) | t | 0.048 | 6040.74 | 289.96
2.1.5 | 500105006001 | M10水泥砂浆砌筑Mu10混凝土砌块 | m³ | 1.54 | 284.99 | 438.88
2.1.6 | 500110001002 | 普通标准钢模板制作、安装拆除 | m² | 22.03 | 56.47 | 1244.03
2.1.7 | 500105010001 | 1：2.5水泥砂浆抹面立面，平均厚2cm | m² | 15.36 | 21.72 | 333.62
2.1.8 | 500105010002 | 防水涂料 | m² | 15.36 | 23 | 353.28
2.1.9 | 500105010003 | 外墙喷涂真石漆(水性，弹性，一底一中一面) | m² | 45.48 | 66.96 | 3045.34
2.1.10 | 500202009001 | dn75PVC排水管 | m | 2.00 | 20 | 40
2.1.11 | 500105011001 | 琉璃瓦（含砂浆层，挂瓦条） | m² | 14.35 | 120 | 1722
2.1.12 | 500105010004 | 拆除外墙涂料层 | m² | 45.48 | 11 | 500.28
2.1.13 | 500114002001 | 双排扣件式钢管外脚手架，外墙高10～20m | m² | 72.13 | 21.81 | 1573.16
3 |  | 溢洪道交通桥 |  |  |  | 2314.74
3.1 | 500109001006 | 交通桥栏杆修复（C20砼） | m³ | 0.07 | 619.72 | 43.38
3.2 | 500105010005 | 交通桥栏杆喷涂真石漆(非弹性，一底一中一面) | m² | 44.80 | 50.7 | 2271.36
4 |  | 房屋建筑工程 |  |  |  | 204812
4.1 |  | 管理房（88.88m²） |  |  |  | 200353
4.1.1 | 500101004001 | 机械开挖沟槽土方(Ⅲ类土,就近堆放) | m³ | 54.31 | 3.4 | 184.65
4.1.2 | 500101004002 | 机械开挖沟槽土方(Ⅲ类土,弃运4km) | m³ | 43.90 | 30.69 | 1347.29
4.1.3 | 500103001002 | 土方回填（就近取土） | m³ | 54.31 | 17.7 | 961.29
4.1.4 | 500109001007 | 条形基础C20砼 | m³ | 42.91 | 561.95 | 24113.27
4.1.5 | 500105006002 | M10水泥砂浆砌筑Mu10混凝土砌块 | m³ | 32.44 | 284.99 | 9245.08
分类分项工程量清单
招标编号：
工程名称： | 横州市茶元水库标准化管理创建 |  |  |  |  | 第3页 共11页
序号 | 项目编码 | 项目名称 | 计量 单位 | 工程 数量 | 综合单价 (元) | 合价 (元) | 主要技术条款编码 | 备注
4.1.6 | 500109001008 | 板C25砼 | m³ | 12.99 | 580.42 | 7539.66
4.1.7 | 500109001009 | 梁C25砼 | m³ | 10.46 | 598.3 | 6258.22
4.1.8 | 500109001010 | 柱C25砼 | m³ | 2.76 | 633.89 | 1749.54
4.1.9 | 500109001011 | 散水C15砼，20厚1：2.5水泥砂浆粉面 | m² | 37.89 | 84 | 3182.76
4.1.10 | 500109001012 | 地面C15砼（厚80mm） | m³ | 6.11 | 554.04 | 3385.18
4.1.11 | 500114001007 | 地面铺800×800mm浅灰色抛光砖（含砂浆结合层） | m² | 73.36 | 140 | 10270.4
4.1.12 | 500105010006 | 20厚1：3水泥砂浆找平 | m² | 109.33 | 17.03 | 1861.89
4.1.13 | 500114001008 | 1.2厚聚氨酯防水涂料 | m² | 73.36 | 24 | 1760.64
4.1.14 | 500114001009 | 卫生间铺300×300mm浅灰色防滑砖（含砂浆结合层） | m² | 3.06 | 112 | 342.72
4.1.15 | 500114001010 | 1.5厚聚氨酯防水涂料 | m² | 4.86 | 30 | 145.8
4.1.16 | 500114001011 | 0.7厚聚乙烯丙纶防水卷材 | m² | 4.86 | 50 | 243
4.1.17 | 500114001012 | 400厚C10轻骨料混凝土填充层 | m³ | 1.22 | 568 | 692.96
4.1.18 | 500105010007 | 内墙抹灰 | m² | 192.22 | 20.84 | 4005.86
4.1.19 | 500114001013 | 卫生间内墙贴300×600米黄色釉面砖瓷砖（含砂浆结合层） | m² | 18.31 | 142 | 2600.02
4.1.20 | 500105010008 | 5厚聚合物水泥防水砂浆 | m² | 18.31 | 11 | 201.41
4.1.21 | 500114001014 | 100mm高内墙踢脚线（含砂浆结合层） | m² | 6.73 | 205 | 1379.65
4.1.22 | 500105010009 | 水泥砂浆顶棚 | m² | 105.37 | 29 | 3055.73
4.1.23 | 500105010010 | 外墙面砂浆抹灰 | m² | 135.86 | 17 | 2309.62
4.1.24 | 500105010011 | 5厚聚合物水泥防水砂浆，中间压入一层耐碱玻璃纤维网布 | m² | 135.86 | 15 | 2037.9
4.1.25 | 500105010012 | 内墙、天棚刮腻子 | m² | 297.59 | 18 | 5356.62
4.1.26 | 500105010013 | 内墙、天棚刷乳胶漆 | m² | 297.59 | 14 | 4166.26
4.1.27 | 500105010014 | 外墙喷涂真石漆(水性，弹性，一底一中一面) | m² | 135.86 | 66.96 | 9097.19
4.1.28 | 500114001015 | 屋面架空隔热板 | m² | 81.98 | 60 | 4918.8
分类分项工程量清单
招标编号：
工程名称： | 横州市茶元水库标准化管理创建 |  |  |  |  | 第4页 共11页
序号 | 项目编码 | 项目名称 | 计量 单位 | 工程 数量 | 综合单价 (元) | 合价 (元) | 主要技术条款编码 | 备注
4.1.29 | 500105010015 | 4厚SBS改性沥青防水卷材 | m² | 89.25 | 50 | 4462.5
4.1.30 | 500105010016 | 20厚1：2.5水泥砂浆找平 | m² | 81.98 | 17.83 | 1461.7
4.1.31 | 500114001016 | 琉璃瓦屋面（含砂浆层，挂瓦条，顺水条） | m² | 29.85 | 130 | 3880.5
4.1.32 | 500114001017 | 30厚聚苯乙烯挤塑板 | m² | 29.85 | 16 | 477.6
4.1.33 | 500105010017 | 高聚物改性沥青防水涂料一道 | m² | 29.85 | 44 | 1313.4
4.1.34 | 500114001018 | 304不锈钢防盗网 | m² | 13.05 | 203 | 2649.15
4.1.35 | 500114001019 | 钢木门（含塞缝） | m² | 11.76 | 450 | 5292
4.1.36 | 500114001020 | 卫生间铝合金玻璃门（含塞缝） | m² | 1.68 | 370 | 621.6
4.1.37 | 500114001021 | 90系列铝合金推拉窗（不带纱,洞口＞2㎡,型材厚度1.4mm，5厚钢化玻璃）（含塞缝） | m² | 13.05 | 400 | 5220
4.1.38 | 500114001022 | 90系列铝合金固定窗（不带纱,洞口≤2㎡,型材厚度1.4mm，5厚钢化玻璃）（含塞缝） | m² | 0.81 | 380 | 307.8
4.1.39 | 500111001003 | 一般钢筋制作安装(圆钢10以内) | t | 1.937 | 6343.97 | 12288.27
4.1.40 | 500111001004 | 一般钢筋制作安装(圆钢10以上) | t | 0.015 | 6548.08 | 98.22
4.1.41 | 500111001005 | 一般钢筋制作安装(螺纹钢10以内) | t | 0.368 | 6149.2 | 2262.91
4.1.42 | 500111001006 | 一般钢筋制作安装(螺纹钢10以上) | t | 1.535 | 6040.74 | 9272.54
4.1.43 | 500110001003 | 普通钢模板制作安装与拆除 | m² | 278.48 | 56.47 | 15725.77
4.1.44 | 500114002002 | 外墙双排钢管脚手架(20m以内) | m² | 138.73 | 21.81 | 3025.7
4.1.45 | 500114002003 | 钢管里脚手架 | m² | 68.24 | 4.88 | 333.01
4.1.46 | 500114001023 | 石膏装饰线 | m | 83.00 | 5 | 415
4.1.47 | 500109001013 | 地面硬化C20砼厚200 | m² | 122.00 | 122.94 | 14998.68
4.1.48 | 500103007003 | 级配碎石垫层厚100mm（马道） | m² | 122.00 | 31.42 | 3833.24
4.2 |  | 拆除养殖房 |  |  |  | 4459
4.2.1 | 500105009001 | 拆除养殖房 | m³ | 77.44 | 21.47 | 1662.64
分类分项工程量清单
招标编号：
工程名称： | 横州市茶元水库标准化管理创建 |  |  |  |  | 第5页 共11页
序号 | 项目编码 | 项目名称 | 计量 单位 | 工程 数量 | 综合单价 (元) | 合价 (元) | 主要技术条款编码 | 备注
4.2.2 | 500105010018 | 养殖房弃渣，运距4km | m³ | 77.44 | 36.11 | 2796.36
5 |  | 其他建筑物工程 |  |  |  | 36937.5
5.1 |  | 标志牌 |  |  |  | 9070.16
5.1.1 |  | 公告牌（1套） |  |  |  | 5019.66
5.1.1.1 | 500101004003 | 机械开挖土方(Ⅲ类土,就近堆放) | m³ | 1.85 | 3.4 | 6.29
5.1.1.2 | 500103001003 | 土方回填（就近取土） | m³ | 0.55 | 17.7 | 9.74
5.1.1.3 | 500109001014 | C20混凝土基础 | m³ | 0.66 | 553.99 | 365.63
5.1.1.4 | 500114001024 | 成品公告牌（立柱为石条+不锈钢边框） | m² | 15.46 | 300 | 4638
5.1.2 |  | 标识牌（1块） |  |  |  | 550.17
5.1.2.1 | 500101004004 | 机械开挖土方(Ⅲ类土,就近堆放) | m³ | 0.09 | 3.4 | 0.31
5.1.2.2 | 500109001015 | C20混凝土基础 | m³ | 0.09 | 553.99 | 49.86
5.1.2.3 | 500114001025 | 成品标识牌 | 套 | 1 | 500 | 500
5.1.3 |  | 安全警示牌（2块） |  |  |  | 1100.33
5.1.3.1 | 500101004005 | 机械开挖土方(Ⅲ类土,就近堆放) | m³ | 0.18 | 3.4 | 0.61
5.1.3.2 | 500109001016 | C20混凝土基础 | m³ | 0.18 | 553.99 | 99.72
5.1.3.3 | 500114001026 | 安全警示牌 | 套 | 2 | 500 | 1000
5.1.4 |  | 规章制度牌（30块） |  |  |  | 2400
5.1.4.1 | 500114001027 | 规章制度牌（尺寸：800*600） | 块 | 30 | 80 | 2400
5.2 |  | 界桩 |  |  |  | 4080
5.2.1 | 500114001028 | 大理石界桩（尺寸：800*200*200） | 座 | 12 | 340 | 4080
5.3 |  | 水库库名标识制作 |  |  |  | 23787.34
5.3.1 | 500109001017 | C20混凝土面板，厚120 | m³ | 23.14 | 587.95 | 13605.16
5.3.2 | 500103007004 | 碎石垫层，厚80mm | m³ | 8.90 | 253.68 | 2257.75
5.3.3 | 500114001029 | 镂空字模板定制 | 项 | 1 | 800 | 800
5.3.4 | 500114001030 | 水泥钢化钉钉出镂空字形 | 项 | 1 | 500 | 500
5.3.5 | 500114001031 | 蓝色瓷砖（规格为200*200mm） | m² | 110.90 | 42 | 4657.8
5.3.6 | 500111001007 | 钢筋，Φ6钢筋网 | t | 0.310 | 6343.97 | 1966.63

## 分类分项工程量清单(安装)
分类分项工程量清单
招标编号：
工程名称： | 横州市茶元水库标准化管理创建 | [7 empty] | 第6页 共11页
序号 | 项目编码 | 项目名称 | 计量 单位 | 工程 数量 | 永久设备及未计价装置性材料单价(元) | 安装单价 (元) | 永久设备及未计价装置性材料费(元) | 安装费 (元) | 合价 (元) | 主要技术条款编码 | 备注
6 |  | 管理房（88.88m²） |  |  |  |  | 77617.37 | 11633.37 | 89250.74
6.1 |  | 管理房电力系统 |  |  |  |  | 11110.01 | 9419.04 | 20529.05
6.1.1 | 500201034001 | 总配电箱(防雨型，600*400*200) | 台 | 1 | 600 | 107.42 | 600 | 107.42 | 707.42
6.1.2 | 500201034002 | 分电箱（防雨型，400*500*200） | 台 | 1 | 400 | 107.42 | 400 | 107.42 | 507.42
6.1.3 | 500201034003 | 弱电箱 | 台 | 1 | 114.5 | 107.42 | 114.5 | 107.42 | 221.92
6.1.4 | 500201034004 | LED吸顶条灯(节能型)55w | 套 | 4 | 50 | 23.9 | 200 | 95.6 | 295.6
6.1.5 | 500201034005 | LED吸顶灯(防水防尘)20w | 套 | 1 | 40 | 23.9 | 40 | 23.9 | 63.9
6.1.6 | 500201034006 | LED吸顶灯(节能型)40w | 套 | 4 | 41.59 | 23.9 | 166.36 | 95.6 | 261.96
6.1.7 | 500201034007 | 排气扇31w | 台 | 1 | 85 | 50.01 | 85 | 50.01 | 135.01
6.1.8 | 500201034008 | 单极开关10A~250V（距地1.5m墙壁安装） | 个 | 4 | 6.4 | 9.29 | 25.6 | 37.16 | 62.76
6.1.9 | 500201034009 | 双极开关10A~250V（距地1.5m墙壁安装） | 个 | 2 | 9.1 | 9.8 | 18.2 | 19.6 | 37.8
6.1.10 | 500201034010 | 五孔插座10A~250V | 个 | 15 | 11.1 | 11.51 | 166.5 | 172.65 | 339.15
6.1.11 | 500201034011 | 空调三孔插座16A~250V | 个 | 4 | 11 | 11.51 | 44 | 46.04 | 90.04
6.1.12 | 500201034012 | 低压埋地电缆（YJV-0.6/1KV-4*35m²） | m | 50.00 | 137.81 | 7.46 | 6890.5 | 373 | 7263.5
6.1.13 | 500201034013 | 管内穿线（铜芯线BV-450/750V/16mm²) | m单线 | 15.00 | 12.93 | 0.88 | 193.95 | 13.2 | 207.15
6.1.14 | 500201034014 | 管内穿线（铜芯线BV-450/750V/6mm²) | m单线 | 150.00 | 5.04 | 0.88 | 756 | 132 | 888
分类分项工程量清单
招标编号：
工程名称： | 横州市茶元水库标准化管理创建 | [7 empty] | 第7页 共11页
序号 | 项目编码 | 项目名称 | 计量 单位 | 工程 数量 | 永久设备及未计价装置性材料单价(元) | 安装单价 (元) | 永久设备及未计价装置性材料费(元) | 安装费 (元) | 合价 (元) | 主要技术条款编码 | 备注
6.1.15 | 500201034015 | 管内穿线（铜芯线BV-450/750V/4mm²) | m单线 | 80.00 | 3.81 | 0.88 | 304.8 | 70.4 | 375.2
6.1.16 | 500201034016 | 管内穿线（铜芯线BV-450/750V/2.5mm²) | m单线 | 120.00 | 2.33 | 1.14 | 279.6 | 136.8 | 416.4
6.1.17 | 500201034017 | 聚氯乙烯(PVC)硬质电线管 PC50 | m | 50.00 | 5.54 | 15.07 | 277 | 753.5 | 1030.5
6.1.18 | 500201034018 | 聚氯乙烯(PVC)硬质电线管 PC40 | m | 5.00 | 3.88 | 14.31 | 19.4 | 71.55 | 90.95
6.1.19 | 500201034019 | 聚氯乙烯(PVC)硬质电线管 PC20 | m | 120.00 | 1.18 | 16.38 | 141.6 | 1965.6 | 2107.2
6.1.20 | 500201034020 | 聚氯乙烯(PVC)硬质电线管 PC16 | m | 50.00 | 0.92 | 16.38 | 46 | 819 | 865
6.1.21 | 500201034021 | 线管凿槽及恢复 ≤20mm | m | 170.00 | 0 | 16 | 0 | 2720 | 2720
6.1.22 | 500201034022 | 线管凿槽及恢复 ≤50mm | m | 55.00 | 0 | 25 | 0 | 1375 | 1375
6.1.23 | 500201034023 | RJ45网络面板 | 个 | 7 | 23 | 11.51 | 161 | 80.57 | 241.57
6.1.24 | 500201034024 | 超六类网线（CAT.6A） | m单线 | 40.00 | 4.5 | 1.14 | 180 | 45.6 | 225.6
6.2 |  | 管理房内生活给排水系统 |  |  |  |  | 20380.01 | 428.14 | 20808.15
6.2.1 | 500201034025 | 紫外线消毒器 5m³/h | 台 | 1 | 1800 | 0 | 1800 | 0 | 1800
6.2.2 | 500201034026 | 屋顶不锈钢水箱 2m³ | 个 | 1 | 2000 | 0 | 2000 | 0 | 2000
6.2.3 | 500202009002 | PPR塑料给水管De20（PN=1.0MPa） | m | 12.00 | 12.93 | 2.01 | 155.16 | 24.12 | 179.28
6.2.4 | 500202009003 | PPR塑料给水管De25（PN=1.0MPa） | m | 10.00 | 9.48 | 2.24 | 94.8 | 22.4 | 117.2
6.2.5 | 500202009004 | PPR塑料给水管De32（PN=1.0MPa） | m | 15.00 | 13 | 2.44 | 195 | 36.6 | 231.6
6.2.6 | 500202009005 | PVC-U排水管De75 | m | 8.00 | 13.9 | 6.04 | 111.2 | 48.32 | 159.52
分类分项工程量清单
招标编号：
工程名称： | 横州市茶元水库标准化管理创建 | [7 empty] | 第8页 共11页
序号 | 项目编码 | 项目名称 | 计量 单位 | 工程 数量 | 永久设备及未计价装置性材料单价(元) | 安装单价 (元) | 永久设备及未计价装置性材料费(元) | 安装费 (元) | 合价 (元) | 主要技术条款编码 | 备注
6.2.7 | 500202009006 | PVC-U排水管De110 | m | 25.00 | 23.92 | 8.61 | 598 | 215.25 | 813.25
6.2.8 | 500202009007 | DN32铜质球阀（PN=1.0MPa） | 个 | 3 | 61.95 | 9.05 | 185.85 | 27.15 | 213
6.2.9 | 500202009008 | DN32止回阀（PN=1.0MPa） | 个 | 1 | 15 | 9.05 | 15 | 9.05 | 24.05
6.2.10 | 500202009009 | DN20角式截止阀（PN=1.0MPa） | 个 | 5 | 28 | 9.05 | 140 | 45.25 | 185.25
6.2.11 | 500201034027 | 陶瓷蹲式大便器 | 个 | 1 | 150 | 0 | 150 | 0 | 150
6.2.12 | 500201034028 | 卫生间冲水箱（6L） | 个 | 1 | 60 | 0 | 60 | 0 | 60
6.2.13 | 500201034029 | 陶瓷洗脸盆，带水嘴 | 个 | 1 | 200 | 0 | 200 | 0 | 200
6.2.14 | 500201034030 | 不锈钢洗脸盆，带水嘴(双盆) | 个 | 1 | 500 | 0 | 500 | 0 | 500
6.2.15 | 500201034031 | DN20水龙头 | 个 | 1 | 15 | 0 | 15 | 0 | 15
6.2.16 | 500201034032 | 砖砌化粪池（图集02S701 Z1-2砖砌，有效容积2立方） | 个 | 1 | 13000 | 0 | 13000 | 0 | 13000
6.2.17 | 500201034033 | 砖砌检查井（直径1m） | 个 | 1 | 800 | 0 | 800 | 0 | 800
6.2.18 | 500201034034 | 花洒套装 | 个 | 1 | 100 | 0 | 100 | 0 | 100
6.2.19 | 500201034035 | 屋面侧排式不锈钢雨水口 DN100 | 个 | 4 | 65 | 0 | 260 | 0 | 260
6.3 |  | 管理房防雷系统 |  |  |  |  | 902.35 | 1786.19 | 2688.54
6.3.1 | 500201034036 | 管理房顶部明敷接闪带，镀锌圆钢φ12 | m | 52.50 | 4.64 | 17.45 | 243.6 | 916.13 | 1159.73
6.3.2 | 500201034037 | 预留接地抽头，镀锌扁钢-40*4 | m | 20.00 | 5.81 | 19.96 | 116.2 | 399.2 | 515.4
6.3.3 | 500201034038 | 垂直人工接地极，镀锌角钢L50*50 L=2500mm | m | 27.50 | 18.82 | 15.77 | 517.55 | 433.68 | 951.23
分类分项工程量清单
招标编号：
工程名称： | 横州市茶元水库标准化管理创建 | [7 empty] | 第9页 共11页
序号 | 项目编码 | 项目名称 | 计量 单位 | 工程 数量 | 永久设备及未计价装置性材料单价(元) | 安装单价 (元) | 永久设备及未计价装置性材料费(元) | 安装费 (元) | 合价 (元) | 主要技术条款编码 | 备注
6.3.4 | 500201034039 | 等电位连接板 | 套 | 1 | 25 | 37.18 | 25 | 37.18 | 62.18
6.4 |  | 其他 |  |  |  |  | 45225 | 0 | 45225
6.4.1 | 500201034040 | 燃气灶（液化气，4.5KW,双炉头，一级能效） | 套 | 1 | 600 | 0 | 600 | 0 | 600
6.4.2 | 500201034041 | 家用侧吸式吸油烟机 | 套 | 1 | 1500 | 0 | 1500 | 0 | 1500
6.4.3 | 500201034042 | 电热水器（60L) | 套 | 1 | 800 | 0 | 800 | 0 | 800
6.4.4 | 500201034043 | 办公桌椅（实木，桌1.2m*0.6m，配椅子1把） | 套 | 5 | 350 | 0 | 1750 | 0 | 1750
6.4.5 | 500201034044 | 1.8m*0.85m*0.39m铁皮文件柜 | 套 | 4 | 300 | 0 | 1200 | 0 | 1200
6.4.6 | 500201034045 | 8人实木会议桌，配套8把仿实木钢架一体椅子 | 套 | 1 | 2000 | 0 | 2000 | 0 | 2000
6.4.7 | 500201034046 | 2米宽衣柜，多层实木 | 个 | 3 | 800 | 0 | 2400 | 0 | 2400
6.4.8 | 500201034047 | 大理石橱柜，大理石面板、多层实木柜体 | m | 3 | 800 | 0 | 2400 | 0 | 2400
6.4.9 | 500201034048 | 1.5m*2m实木床 | 张 | 3 | 1250 | 0 | 3750 | 0 | 3750
6.4.10 | 500201034049 | 手提式磷酸铵盐型干粉灭火器，MF/ABC4型 | 具 | 4 | 50 | 0 | 200 | 0 | 200
6.4.11 | 500201034050 | XMDDG21型灭火器箱 | 个 | 2 | 50 | 0 | 100 | 0 | 100
6.4.12 | 500201034051 | 落地扇 | 台 | 3 | 120 | 0 | 360 | 0 | 360
6.4.13 | 500201034052 | 挂式空调（1.5匹） | 台 | 3 | 2500 | 0 | 7500 | 0 | 7500
6.4.14 | 500201034053 | 柜式空调（3匹） | 台 | 1 | 8000 | 0 | 8000 | 0 | 8000
分类分项工程量清单
招标编号：
工程名称： | 横州市茶元水库标准化管理创建 | [7 empty] | 第10页 共11页
序号 | 项目编码 | 项目名称 | 计量 单位 | 工程 数量 | 永久设备及未计价装置性材料单价(元) | 安装单价 (元) | 永久设备及未计价装置性材料费(元) | 安装费 (元) | 合价 (元) | 主要技术条款编码 | 备注
6.4.15 | 500201034054 | 台式电脑主机、显示器 | 套 | 2 | 4500 | 0 | 9000 | 0 | 9000
6.4.16 | 500201034055 | 彩色打印机 | 台 | 1 | 800 | 0 | 800 | 0 | 800
6.4.17 | 500201034056 | 立式饮水机 | 台 | 1 | 250 | 0 | 250 | 0 | 250
6.4.18 | 500201034057 | 成品布艺窗帘 | m² | 13.00 | 105 | 0 | 1365 | 0 | 1365
6.4.19 | 500201034058 | 防溺水设施柜 | 套 | 1 | 1250 | 0 | 1250 | 0 | 1250

## 分类分项工程量清单(临时)
分类分项工程量清单
招标编号：
工程名称： | 横州市茶元水库标准化管理创建 |  |  |  |  | 第11页 共11页
序号 | 项目编码 | 项目名称 | 计量 单位 | 工程 数量 | 综合单价 (元) | 合价 (元) | 主要技术条款编码 | 备注
7 | 500114001032 | 办公生活及文化福利建筑 | % | 1.00 | 611967.97 | 6119.68
8 | 500114002004 | 其他施工临时工程 | % | 1.00 | 618087.65 | 6180.88

## 措施项目清单
措施项目清单
招标编号：
工程名称： | 横州市茶元水库标准化管理创建 |  | 第1页 共1页
序号 | 项目名称 | 金额(元) | 备注
1 | 建筑工程意外伤害保险费 | 1872.81
2 |  | 0

## 工程单价汇总表
工程单价汇总表
招标编号：
工程名称： |  | 横州市茶元水库标准化管理创建 | [10 empty] | 第1页 共12页
序号 | 项目编码 | 项目名称 | 计量 单位 | 人工费 | 材料费 | 机械 使用费 | 其他 直接费 | 现场 经费 | 施工 管理费 | 社会保障 及企业计 提费 | 企业 利润 | 价差 | 风险金 | 税金 | 合计
1 |  | 大坝
1.1 | 500101002001 | 挖掘机挖Ⅲ类土(马道） | m³ | 0.14 | 0.07 | 1.35 | 0.07 | 0.12 | 0.14 | 0.08 | 0.14 | 1.01 | 0 | 0.28 | 3.4
1.2 | 500103001001 | 回填土石方，机械夯填土石 | m³ | 4.46 | 0.29 | 1.37 | 0.28 | 0.55 | 0.54 | 1.79 | 0.65 | 6.31 | 0 | 1.46 | 17.7
1.3 | 500101001001 | 主坝上游右坝肩坡地清理杂草及整平 | m² | 0.02 | 0.03 | 0.23 | 0.01 | 0.02 | 0.02 | 0.02 | 0.02 | 0.21 | 0 | 0.05 | 0.65
1.4 | 500114001001 | 主坝上游右坝肩坡地种植草皮（马尼拉） | m² | 1.52 | 12.54 | 0 | 0.63 | 0.56 | 0.58 | 0.5 | 1.14 | 1.76 | 0 | 1.73 | 20.97
1.5 | 500101001002 | 管理房周边清理杂草及整平 | m² | 0.02 | 0.03 | 0.23 | 0.01 | 0.02 | 0.02 | 0.02 | 0.02 | 0.21 | 0 | 0.05 | 0.65
1.6 | 500114001002 | 管理房周边铺设草皮（马尼拉） | m² | 1.52 | 12.54 | 0 | 0.63 | 0.56 | 0.58 | 0.5 | 1.14 | 1.76 | 0 | 1.73 | 20.97
1.7 | 500101001003 | 上游溢洪道边至副坝周周围边坡整平 | m² | 0.02 | 0.03 | 0.23 | 0.01 | 0.02 | 0.02 | 0.02 | 0.02 | 0.21 | 0 | 0.05 | 0.65
1.8 | 500114001003 | 上游溢洪道边至副坝周周围边坡种植草皮（马尼拉） | m² | 1.52 | 12.54 | 0 | 0.63 | 0.56 | 0.58 | 0.5 | 1.14 | 1.76 | 0 | 1.73 | 20.97
1.9 | 500101001004 | 输水隧洞出口处空地平整 | m² | 0.02 | 0.03 | 0.23 | 0.01 | 0.02 | 0.02 | 0.02 | 0.02 | 0.21 | 0 | 0.05 | 0.65
1.10 | 500114001004 | 输水隧洞出口处空地种植草皮（马尼拉） | m² | 1.52 | 12.54 | 0 | 0.63 | 0.56 | 0.58 | 0.5 | 1.14 | 1.76 | 0 | 1.73 | 20.97
1.11 | 500114001005 | 下游坝坡铺设草皮护坡（马尼拉） | m² | 1.52 | 12.54 | 0 | 0.63 | 0.56 | 0.58 | 0.5 | 1.14 | 1.76 | 0 | 1.73 | 20.97
1.12 | 500109001001 | C30混凝土路面厚200（马道） | m² | 8.23 | 27.61 | 2.98 | 1.75 | 2.72 | 2.94 | 2.8 | 3.43 | 64.1 | 0 | 10.49 | 127.05
1.13 | 500103007001 | 级配碎石垫层厚100mm（马道） | m² | 1.21 | 3.86 | 0.49 | 0.25 | 0.39 | 0.42 | 0.42 | 0.49 | 21.29 | 0 | 2.59 | 31.42
1.14 | 500109001002 | C20砼排水沟底板厚100mm | m³ | 26.02 | 122.59 | 28.77 | 7.98 | 14.19 | 9.38 | 8.95 | 15.25 | 291.16 | 0 | 47.19 | 571.48
1.15 | 500109001003 | C20混凝土排水沟边墙 | m³ | 32.22 | 128.6 | 20.72 | 8.17 | 14.52 | 9.6 | 11.16 | 15.75 | 304.49 | 0 | 49.07 | 594.29
1.16 | 500112006001 | 预制混凝土管安装，承插混凝土管柔性接口，公称直径300mm | m | 8.86 | 2.76 | 1.96 | 0.71 | 3.99 | 4.16 | 3.03 | 1.78 | 11.83 | 0 | 9.29 | 112.47
工程单价汇总表
招标编号：
工程名称： |  | 横州市茶元水库标准化管理创建 | [10 empty] | 第2页 共12页
序号 | 项目编码 | 项目名称 | 计量 单位 | 人工费 | 材料费 | 机械 使用费 | 其他 直接费 | 现场 经费 | 施工 管理费 | 社会保障 及企业计 提费 | 企业 利润 | 价差 | 风险金 | 税金 | 合计
1.17 | 500101002002 | 人工清理排水沟 | m³ | 8.23 | 0.16 | 0 | 0.38 | 0.67 | 0.73 | 2.7 | 0.9 | 9.52 | 0 | 2.1 | 25.4
1.18 | 500103007002 | 级配碎石垫层（涵管基础） | m³ | 12.49 | 30.91 | 0 | 1.95 | 3.91 | 3.84 | 4.1 | 4 | 171.54 | 0 | 20.95 | 253.68
1.19 | 500110001001 | 普通标准钢模板制作、安装拆除 | m² | 7.4 | 14.69 | 4.86 | 1.21 | 2.16 | 1.73 | 2.7 | 2.43 | 14.64 | 0 | 4.66 | 56.47
1.20 | 500114001006 | 种植桃树（两年树龄，直径2-4cm） | 株 | 0.83 | 82.74 | 0 | 3.76 | 3.34 | 3.45 | 0.27 | 6.61 | 0.96 | 0 | 9.18 | 111.13
2 |  | 输水设施
2.1 |  | 放水塔修缮
2.1.1 | 500109001004 | C25混凝土墙 | m³ | 32.22 | 136.59 | 20.72 | 8.53 | 15.16 | 10.02 | 11.16 | 16.41 | 305.84 | 0 | 50.1 | 606.73
2.1.2 | 500109001005 | C25混凝土斜板 | m³ | 30 | 117.89 | 6.25 | 6.94 | 12.33 | 8.15 | 10.11 | 13.42 | 268.52 | 0 | 42.62 | 516.23
2.1.3 | 500111001001 | 一般钢筋制作安装(圆钢10以内) | t | 338.73 | 3305.66 | 241.15 | 174.85 | 116.57 | 146.19 | 115.65 | 310.72 | 1070.64 | 0 | 523.81 | 6343.97
2.1.4 | 500111001002 | 一般钢筋制作安装(螺纹钢10以上) | t | 338.73 | 3305.66 | 241.15 | 174.85 | 116.57 | 146.19 | 115.65 | 310.72 | 792.44 | 0 | 498.78 | 6040.74
2.1.5 | 500105006001 | M10水泥砂浆砌筑Mu10混凝土砌块 | m³ | 13.49 | 110.35 | 5.71 | 5.83 | 11.66 | 11.47 | 4.77 | 11.43 | 86.74 | 0 | 23.53 | 284.99
2.1.6 | 500110001002 | 普通标准钢模板制作、安装拆除 | m² | 7.4 | 14.69 | 4.86 | 1.21 | 2.16 | 1.73 | 2.7 | 2.43 | 14.64 | 0 | 4.66 | 56.47
2.1.7 | 500105010001 | 1：2.5水泥砂浆抹面立面，平均厚2cm | m² | 3.19 | 3.69 | 0.09 | 0.31 | 0.63 | 0.62 | 1.05 | 0.67 | 9.67 | 0 | 1.79 | 21.72
2.1.8 | 500105010002 | 防水涂料 | m² | [11 empty] | 23.00
2.1.9 | 500105010003 | 外墙喷涂真石漆(水性，弹性，一底一中一面) | m² | [11 empty] | 66.96
2.1.10 | 500202009001 | dn75PVC排水管 | m | [11 empty] | 20.00
2.1.11 | 500105011001 | 琉璃瓦（含砂浆层，挂瓦条） | m² | [11 empty] | 120.00
工程单价汇总表
招标编号：
工程名称： |  | 横州市茶元水库标准化管理创建 | [10 empty] | 第3页 共12页
序号 | 项目编码 | 项目名称 | 计量 单位 | 人工费 | 材料费 | 机械 使用费 | 其他 直接费 | 现场 经费 | 施工 管理费 | 社会保障 及企业计 提费 | 企业 利润 | 价差 | 风险金 | 税金 | 合计
2.1.12 | 500105010004 | 拆除外墙涂料层 | m² | [11 empty] | 11.00
2.1.13 | 500114002001 | 双排扣件式钢管外脚手架，外墙高10～20m | m² | 2.03 | 10.35 | 0.48 | 0.58 | 0.9 | 0.98 | 0.68 | 1.12 | 2.89 | 0 | 1.8 | 21.81
3 |  | 溢洪道交通桥
3.1 | 500109001006 | 交通桥栏杆修复（C20砼） | m³ | 45.99 | 129.61 | 9.13 | 8.31 | 14.78 | 9.77 | 15.36 | 16.31 | 319.29 | 0 | 51.17 | 619.72
3.2 | 500105010005 | 交通桥栏杆喷涂真石漆(非弹性，一底一中一面) | m² | [11 empty] | 50.70
4 |  | 房屋建筑工程
4.1 |  | 管理房（88.88m²）
4.1.1 | 500101004001 | 机械开挖沟槽土方(Ⅲ类土,就近堆放) | m³ | 0.14 | 0.07 | 1.35 | 0.07 | 0.12 | 0.14 | 0.08 | 0.14 | 1.01 | 0 | 0.28 | 3.4
4.1.2 | 500101004002 | 机械开挖沟槽土方(Ⅲ类土,弃运4km) | m³ | 1.83 | 0.48 | 11.63 | 0.63 | 1.12 | 1.21 | 0.91 | 1.25 | 9.1 | 0 | 2.53 | 30.69
4.1.3 | 500103001002 | 土方回填（就近取土） | m³ | 4.46 | 0.29 | 1.37 | 0.28 | 0.55 | 0.54 | 1.79 | 0.65 | 6.31 | 0 | 1.46 | 17.7
4.1.4 | 500109001007 | 条形基础C20砼 | m³ | 22.84 | 129.61 | 17.91 | 7.67 | 13.63 | 9.01 | 7.77 | 14.59 | 292.53 | 0 | 46.4 | 561.95
4.1.5 | 500105006002 | M10水泥砂浆砌筑Mu10混凝土砌块 | m³ | 13.49 | 110.35 | 5.71 | 5.83 | 11.66 | 11.47 | 4.77 | 11.43 | 86.74 | 0 | 23.53 | 284.99
4.1.6 | 500109001008 | 板C25砼 | m³ | 30 | 137.92 | 6.25 | 7.84 | 13.93 | 9.21 | 10.11 | 15.07 | 302.16 | 0 | 47.92 | 580.42
4.1.7 | 500109001009 | 梁C25砼 | m³ | 34.05 | 142.28 | 6.02 | 8.21 | 14.59 | 9.64 | 11.44 | 15.84 | 306.84 | 0 | 49.4 | 598.3
4.1.8 | 500109001010 | 柱C25砼 | m³ | 47.68 | 138.26 | 6.01 | 8.64 | 15.36 | 10.15 | 15.91 | 16.94 | 322.6 | 0 | 52.34 | 633.89
4.1.9 | 500109001011 | 散水C15砼，20厚1：2.5水泥砂浆粉面 | m² | [11 empty] | 84.00
4.1.10 | 500109001012 | 地面C15砼（厚80mm） | m³ | 26.02 | 111.28 | 28.77 | 7.47 | 13.29 | 8.78 | 8.95 | 14.32 | 289.41 | 0 | 45.75 | 554.04
工程单价汇总表
招标编号：
工程名称： |  | 横州市茶元水库标准化管理创建 | [10 empty] | 第4页 共12页
序号 | 项目编码 | 项目名称 | 计量 单位 | 人工费 | 材料费 | 机械 使用费 | 其他 直接费 | 现场 经费 | 施工 管理费 | 社会保障 及企业计 提费 | 企业 利润 | 价差 | 风险金 | 税金 | 合计
4.1.11 | 500114001007 | 地面铺800×800mm浅灰色抛光砖（含砂浆结合层） | m² | [11 empty] | 140.00
4.1.12 | 500105010006 | 20厚1：3水泥砂浆找平 | m² | 2.27 | 2.97 | 0.08 | 0.24 | 0.48 | 0.47 | 0.75 | 0.51 | 7.87 | 0 | 1.41 | 17.03
4.1.13 | 500114001008 | 1.2厚聚氨酯防水涂料 | m² | [11 empty] | 24.00
4.1.14 | 500114001009 | 卫生间铺300×300mm浅灰色防滑砖（含砂浆结合层） | m² | [11 empty] | 112.00
4.1.15 | 500114001010 | 1.5厚聚氨酯防水涂料 | m² | [11 empty] | 30.00
4.1.16 | 500114001011 | 0.7厚聚乙烯丙纶防水卷材 | m² | [11 empty] | 50.00
4.1.17 | 500114001012 | 400厚C10轻骨料混凝土填充层 | m³ | [11 empty] | 568.00
4.1.18 | 500105010007 | 内墙抹灰 | m² | 3.19 | 3.25 | 0.09 | 0.29 | 0.59 | 0.58 | 1.05 | 0.63 | 9.44 | 0 | 1.72 | 20.84
4.1.19 | 500114001013 | 卫生间内墙贴300×600米黄色釉面砖瓷砖（含砂浆结合层） | m² | [11 empty] | 142.00
4.1.20 | 500105010008 | 5厚聚合物水泥防水砂浆 | m² | [11 empty] | 11.00
4.1.21 | 500114001014 | 100mm高内墙踢脚线（含砂浆结合层） | m² | [11 empty] | 205.00
4.1.22 | 500105010009 | 水泥砂浆顶棚 | m² | [11 empty] | 29.00
4.1.23 | 500105010010 | 外墙面砂浆抹灰 | m² | 2.69 | 2.61 | 0.07 | 0.24 | 0.48 | 0.48 | 0.89 | 0.52 | 7.61 | 0 | 1.4 | 17
4.1.24 | 500105010011 | 5厚聚合物水泥防水砂浆，中间压入一层耐碱玻璃纤维网布 | m² | [11 empty] | 15.00
4.1.25 | 500105010012 | 内墙、天棚刮腻子 | m² | [11 empty] | 18.00
4.1.26 | 500105010013 | 内墙、天棚刷乳胶漆 | m² | [11 empty] | 14.00
4.1.27 | 500105010014 | 外墙喷涂真石漆(水性，弹性，一底一中一面) | m² | [11 empty] | 66.96
工程单价汇总表
招标编号：
工程名称： |  | 横州市茶元水库标准化管理创建 | [10 empty] | 第5页 共12页
序号 | 项目编码 | 项目名称 | 计量 单位 | 人工费 | 材料费 | 机械 使用费 | 其他 直接费 | 现场 经费 | 施工 管理费 | 社会保障 及企业计 提费 | 企业 利润 | 价差 | 风险金 | 税金 | 合计
4.1.28 | 500114001015 | 屋面架空隔热板 | m² | [11 empty] | 60.00
4.1.29 | 500105010015 | 4厚SBS改性沥青防水卷材 | m² | [11 empty] | 50.00
4.1.30 | 500105010016 | 20厚1：2.5水泥砂浆找平 | m² | 2.27 | 3.37 | 0.08 | 0.26 | 0.51 | 0.51 | 0.75 | 0.54 | 8.08 | 0 | 1.47 | 17.83
4.1.31 | 500114001016 | 琉璃瓦屋面（含砂浆层，挂瓦条，顺水条） | m² | [11 empty] | 130.00
4.1.32 | 500114001017 | 30厚聚苯乙烯挤塑板 | m² | [11 empty] | 16.00
4.1.33 | 500105010017 | 高聚物改性沥青防水涂料一道 | m² | [11 empty] | 44.00
4.1.34 | 500114001018 | 304不锈钢防盗网 | m² | [11 empty] | 203.00
4.1.35 | 500114001019 | 钢木门（含塞缝） | m² | [11 empty] | 450.00
4.1.36 | 500114001020 | 卫生间铝合金玻璃门（含塞缝） | m² | [11 empty] | 370.00
4.1.37 | 500114001021 | 90系列铝合金推拉窗（不带纱,洞口＞2㎡,型材厚度1.4mm，5厚钢化玻璃）（含塞缝） | m² | [11 empty] | 400.00
4.1.38 | 500114001022 | 90系列铝合金固定窗（不带纱,洞口≤2㎡,型材厚度1.4mm，5厚钢化玻璃）（含塞缝） | m² | [11 empty] | 380.00
4.1.39 | 500111001003 | 一般钢筋制作安装(圆钢10以内) | t | 338.73 | 3305.66 | 241.15 | 174.85 | 116.57 | 146.19 | 115.65 | 310.72 | 1070.64 | 0 | 523.81 | 6343.97
4.1.40 | 500111001004 | 一般钢筋制作安装(圆钢10以上) | t | 338.73 | 3305.66 | 241.15 | 174.85 | 116.57 | 146.19 | 115.65 | 310.72 | 1257.89 | 0 | 540.67 | 6548.08
4.1.41 | 500111001005 | 一般钢筋制作安装(螺纹钢10以内) | t | 338.73 | 3305.66 | 241.15 | 174.85 | 116.57 | 146.19 | 115.65 | 310.72 | 891.95 | 0 | 507.73 | 6149.2
4.1.42 | 500111001006 | 一般钢筋制作安装(螺纹钢10以上) | t | 338.73 | 3305.66 | 241.15 | 174.85 | 116.57 | 146.19 | 115.65 | 310.72 | 792.44 | 0 | 498.78 | 6040.74
4.1.43 | 500110001003 | 普通钢模板制作安装与拆除 | m² | 7.4 | 14.69 | 4.86 | 1.21 | 2.16 | 1.73 | 2.7 | 2.43 | 14.64 | 0 | 4.66 | 56.47
工程单价汇总表
招标编号：
工程名称： |  | 横州市茶元水库标准化管理创建 | [10 empty] | 第6页 共12页
序号 | 项目编码 | 项目名称 | 计量 单位 | 人工费 | 材料费 | 机械 使用费 | 其他 直接费 | 现场 经费 | 施工 管理费 | 社会保障 及企业计 提费 | 企业 利润 | 价差 | 风险金 | 税金 | 合计
4.1.44 | 500114002002 | 外墙双排钢管脚手架(20m以内) | m² | 2.03 | 10.35 | 0.48 | 0.58 | 0.9 | 0.98 | 0.68 | 1.12 | 2.89 | 0 | 1.8 | 21.81
4.1.45 | 500114002003 | 钢管里脚手架 | m² | 0.87 | 1.23 | 0.21 | 0.1 | 0.16 | 0.17 | 0.29 | 0.21 | 1.22 | 0 | 0.4 | 4.88
4.1.46 | 500114001023 | 石膏装饰线 | m | [11 empty] | 5.00
4.1.47 | 500109001013 | 地面硬化C20砼厚200 | m² | 8.23 | 24.89 | 2.98 | 1.62 | 2.53 | 2.74 | 2.8 | 3.2 | 63.81 | 0 | 10.15 | 122.94
4.1.48 | 500103007003 | 级配碎石垫层厚100mm（马道） | m² | 1.21 | 3.86 | 0.49 | 0.25 | 0.39 | 0.42 | 0.42 | 0.49 | 21.29 | 0 | 2.59 | 31.42
4.2 |  | 拆除养殖房
4.2.1 | 500105009001 | 拆除养殖房 | m³ | 0.42 | 0.57 | 9.04 | 0.45 | 0.9 | 0.89 | 0.38 | 0.88 | 6.17 | 0 | 1.77 | 21.47
4.2.2 | 500105010018 | 养殖房弃渣，运距4km | m³ | 0.55 | 0.32 | 15.47 | 0.74 | 1.47 | 1.61 | 0.54 | 1.45 | 10.97 | 0 | 2.98 | 36.11
5 |  | 其他建筑物工程
5.1 |  | 标志牌
5.1.1 |  | 公告牌（1套）
5.1.1.1 | 500101004003 | 机械开挖土方(Ⅲ类土,就近堆放) | m³ | 0.14 | 0.07 | 1.35 | 0.07 | 0.12 | 0.14 | 0.08 | 0.14 | 1.01 | 0 | 0.28 | 3.4
5.1.1.2 | 500103001003 | 土方回填（就近取土） | m³ | 4.46 | 0.29 | 1.37 | 0.28 | 0.55 | 0.54 | 1.79 | 0.65 | 6.31 | 0 | 1.46 | 17.7
5.1.1.3 | 500109001014 | C20混凝土基础 | m³ | 24.41 | 125.31 | 17.89 | 7.54 | 13.41 | 8.86 | 8.14 | 14.39 | 288.3 | 0 | 45.74 | 553.99
5.1.1.4 | 500114001024 | 成品公告牌（立柱为石条+不锈钢边框） | m² | [11 empty] | 300.00
5.1.2 |  | 标识牌（1块）
5.1.2.1 | 500101004004 | 机械开挖土方(Ⅲ类土,就近堆放) | m³ | 0.14 | 0.07 | 1.35 | 0.07 | 0.12 | 0.14 | 0.08 | 0.14 | 1.01 | 0 | 0.28 | 3.4
5.1.2.2 | 500109001015 | C20混凝土基础 | m³ | 24.41 | 125.31 | 17.89 | 7.54 | 13.41 | 8.86 | 8.14 | 14.39 | 288.3 | 0 | 45.74 | 553.99
工程单价汇总表
招标编号：
工程名称： |  | 横州市茶元水库标准化管理创建 | [10 empty] | 第7页 共12页
序号 | 项目编码 | 项目名称 | 计量 单位 | 人工费 | 材料费 | 机械 使用费 | 其他 直接费 | 现场 经费 | 施工 管理费 | 社会保障 及企业计 提费 | 企业 利润 | 价差 | 风险金 | 税金 | 合计
5.1.2.3 | 500114001025 | 成品标识牌 | 套 | [11 empty] | 500.00
5.1.3 |  | 安全警示牌（2块）
5.1.3.1 | 500101004005 | 机械开挖土方(Ⅲ类土,就近堆放) | m³ | 0.14 | 0.07 | 1.35 | 0.07 | 0.12 | 0.14 | 0.08 | 0.14 | 1.01 | 0 | 0.28 | 3.4
5.1.3.2 | 500109001016 | C20混凝土基础 | m³ | 24.41 | 125.31 | 17.89 | 7.54 | 13.41 | 8.86 | 8.14 | 14.39 | 288.3 | 0 | 45.74 | 553.99
5.1.3.3 | 500114001026 | 安全警示牌 | 套 | [11 empty] | 500.00
5.1.4 |  | 规章制度牌（30块）
5.1.4.1 | 500114001027 | 规章制度牌（尺寸：800*600） | 块 | [11 empty] | 80.00
5.2 |  | 界桩
5.2.1 | 500114001028 | 大理石界桩（尺寸：800*200*200） | 座 | [11 empty] | 340.00
5.3 |  | 水库库名标识制作
5.3.1 | 500109001017 | C20混凝土面板，厚120 | m³ | 27.59 | 127.27 | 28.75 | 8.26 | 14.69 | 9.71 | 9.32 | 15.79 | 298.02 | 0 | 48.55 | 587.95
5.3.2 | 500103007004 | 碎石垫层，厚80mm | m³ | 12.49 | 30.91 | 0 | 1.95 | 3.91 | 3.84 | 4.1 | 4 | 171.54 | 0 | 20.95 | 253.68
5.3.3 | 500114001029 | 镂空字模板定制 | 项 | [11 empty] | 800.00
5.3.4 | 500114001030 | 水泥钢化钉钉出镂空字形 | 项 | [11 empty] | 500.00
5.3.5 | 500114001031 | 蓝色瓷砖（规格为200*200mm） | m² | [11 empty] | 42.00
5.3.6 | 500111001007 | 钢筋，Φ6钢筋网 | t | 338.73 | 3305.66 | 241.15 | 174.85 | 116.57 | 146.19 | 115.65 | 310.72 | 1070.64 | 0 | 523.81 | 6343.97
6 |  | 管理房（88.88m²）
6.1 |  | 管理房电力系统
工程单价汇总表
招标编号：
工程名称： |  | 横州市茶元水库标准化管理创建 | [10 empty] | 第8页 共12页
序号 | 项目编码 | 项目名称 | 计量 单位 | 人工费 | 材料费 | 机械 使用费 | 其他 直接费 | 现场 经费 | 施工 管理费 | 社会保障 及企业计 提费 | 企业 利润 | 价差 | 风险金 | 税金 | 合计
6.1.1 | 500201034001 | 总配电箱(防雨型，600*400*200) | 台 | 24.22 | 3.3 | 6.08 | 1.75 | 10.9 | 11.38 | 7.94 | 4.59 | 28.39 | 0 | 8.87 | 107.42
6.1.2 | 500201034002 | 分电箱（防雨型，400*500*200） | 台 | 24.22 | 3.3 | 6.08 | 1.75 | 10.9 | 11.38 | 7.94 | 4.59 | 28.39 | 0 | 8.87 | 107.42
6.1.3 | 500201034003 | 弱电箱 | 台 | 24.22 | 3.3 | 6.08 | 1.75 | 10.9 | 11.38 | 7.94 | 4.59 | 28.39 | 0 | 8.87 | 107.42
6.1.4 | 500201034004 | LED吸顶条灯(节能型)55w | 套 | 4.95 | 3.58 | 0 | 0.44 | 2.23 | 2.33 | 1.62 | 1.06 | 5.72 | 0 | 1.97 | 23.9
6.1.5 | 500201034005 | LED吸顶灯(防水防尘)20w | 套 | 4.95 | 3.58 | 0 | 0.44 | 2.23 | 2.33 | 1.62 | 1.06 | 5.72 | 0 | 1.97 | 23.9
6.1.6 | 500201034006 | LED吸顶灯(节能型)40w | 套 | 4.95 | 3.58 | 0 | 0.44 | 2.23 | 2.33 | 1.62 | 1.06 | 5.72 | 0 | 1.97 | 23.9
6.1.7 | 500201034007 | 排气扇31w | 台 | 12.35 | 1.07 | 0 | 0.7 | 5.56 | 5.8 | 4.05 | 2.07 | 14.28 | 0 | 4.13 | 50.01
6.1.8 | 500201034008 | 单极开关10A~250V（距地1.5m墙壁安装） | 个 | 2.06 | 0.96 | 0 | 0.16 | 0.93 | 0.97 | 0.68 | 0.4 | 2.38 | 0 | 0.77 | 9.29
6.1.9 | 500201034009 | 双极开关10A~250V（距地1.5m墙壁安装） | 个 | 2.08 | 1.32 | 0 | 0.18 | 0.93 | 0.98 | 0.68 | 0.43 | 2.4 | 0 | 0.81 | 9.8
6.1.10 | 500201034010 | 五孔插座10A~250V | 个 | 2.42 | 1.6 | 0 | 0.21 | 1.09 | 1.14 | 0.79 | 0.51 | 2.8 | 0 | 0.95 | 11.51
6.1.11 | 500201034011 | 空调三孔插座16A~250V | 个 | 2.42 | 1.6 | 0 | 0.21 | 1.09 | 1.14 | 0.79 | 0.51 | 2.8 | 0 | 0.95 | 11.51
6.1.12 | 500201034012 | 低压埋地电缆（YJV-0.6/1KV-4*35m²） | m | 1.18 | 2.12 | 0.1 | 0.18 | 0.53 | 0.55 | 0.39 | 0.35 | 1.45 | 0 | 0.62 | 7.46
6.1.13 | 500201034013 | 管内穿线（铜芯线BV-450/750V/16mm²) | m单线 | 0.16 | 0.18 | 0 | 0.02 | 0.07 | 0.07 | 0.05 | 0.04 | 0.22 | 0 | 0.07 | 0.88
6.1.14 | 500201034014 | 管内穿线（铜芯线BV-450/750V/6mm²) | m单线 | 0.16 | 0.18 | 0 | 0.02 | 0.07 | 0.07 | 0.05 | 0.04 | 0.22 | 0 | 0.07 | 0.88
6.1.15 | 500201034015 | 管内穿线（铜芯线BV-450/750V/4mm²) | m单线 | 0.16 | 0.18 | 0 | 0.02 | 0.07 | 0.07 | 0.05 | 0.04 | 0.22 | 0 | 0.07 | 0.88
6.1.16 | 500201034016 | 管内穿线（铜芯线BV-450/750V/2.5mm²) | m单线 | 0.22 | 0.18 | 0 | 0.02 | 0.1 | 0.11 | 0.07 | 0.05 | 0.29 | 0 | 0.09 | 1.14
工程单价汇总表
招标编号：
工程名称： |  | 横州市茶元水库标准化管理创建 | [10 empty] | 第9页 共12页
序号 | 项目编码 | 项目名称 | 计量 单位 | 人工费 | 材料费 | 机械 使用费 | 其他 直接费 | 现场 经费 | 施工 管理费 | 社会保障 及企业计 提费 | 企业 利润 | 价差 | 风险金 | 税金 | 合计
6.1.17 | 500201034017 | 聚氯乙烯(PVC)硬质电线管 PC50 | m | 2.42 | 3.91 | 0.34 | 0.35 | 1.09 | 1.14 | 0.86 | 0.71 | 3.01 | 0 | 1.24 | 15.07
6.1.18 | 500201034018 | 聚氯乙烯(PVC)硬质电线管 PC40 | m | 2.28 | 3.74 | 0.34 | 0.33 | 1.03 | 1.07 | 0.81 | 0.67 | 2.85 | 0 | 1.18 | 14.31
6.1.19 | 500201034019 | 聚氯乙烯(PVC)硬质电线管 PC20 | m | 1.97 | 6.62 | 0.23 | 0.46 | 0.89 | 0.93 | 0.69 | 0.82 | 2.42 | 0 | 1.35 | 16.38
6.1.20 | 500201034020 | 聚氯乙烯(PVC)硬质电线管 PC16 | m | 1.97 | 6.62 | 0.23 | 0.46 | 0.89 | 0.93 | 0.69 | 0.82 | 2.42 | 0 | 1.35 | 16.38
6.1.21 | 500201034021 | 线管凿槽及恢复 ≤20mm | m | [11 empty] | 16.00
6.1.22 | 500201034022 | 线管凿槽及恢复 ≤50mm | m | [11 empty] | 25.00
6.1.23 | 500201034023 | RJ45网络面板 | 个 | 2.42 | 1.6 | 0 | 0.21 | 1.09 | 1.14 | 0.79 | 0.51 | 2.8 | 0 | 0.95 | 11.51
6.1.24 | 500201034024 | 超六类网线（CAT.6A） | m单线 | 0.22 | 0.18 | 0 | 0.02 | 0.1 | 0.11 | 0.07 | 0.05 | 0.29 | 0 | 0.09 | 1.14
6.2 |  | 管理房内生活给排水系统
6.2.1 | 500201034025 | 紫外线消毒器 5m³/h | 台 | [11 empty] | 0.00
6.2.2 | 500201034026 | 屋顶不锈钢水箱 2m³ | 个 | [11 empty] | 0.00
6.2.3 | 500202009002 | PPR塑料给水管De20（PN=1.0MPa） | m | 0.45 | 0.15 | 0.05 | 0.03 | 0.2 | 0.21 | 0.15 | 0.09 | 0.52 | 0 | 0.17 | 2.01
6.2.4 | 500202009003 | PPR塑料给水管De25（PN=1.0MPa） | m | 0.5 | 0.17 | 0.05 | 0.04 | 0.23 | 0.24 | 0.16 | 0.1 | 0.58 | 0 | 0.19 | 2.24
6.2.5 | 500202009004 | PPR塑料给水管De32（PN=1.0MPa） | m | 0.55 | 0.18 | 0.05 | 0.04 | 0.25 | 0.26 | 0.18 | 0.11 | 0.63 | 0 | 0.2 | 2.44
6.2.6 | 500202009005 | PVC-U排水管De75 | m | 1.45 | 0.12 | 0.07 | 0.09 | 0.65 | 0.68 | 0.49 | 0.25 | 1.73 | 0 | 0.5 | 6.04
6.2.7 | 500202009006 | PVC-U排水管De110 | m | 2.08 | 0.22 | 0.07 | 0.12 | 0.93 | 0.98 | 0.69 | 0.36 | 2.45 | 0 | 0.71 | 8.61
6.2.8 | 500202009007 | DN32铜质球阀（PN=1.0MPa） | 个 | 1.66 | 0.34 | 1.7 | 0.19 | 0.75 | 0.78 | 0.54 | 0.42 | 1.92 | 0 | 0.75 | 9.05
6.2.9 | 500202009008 | DN32止回阀（PN=1.0MPa） | 个 | 1.66 | 0.34 | 1.7 | 0.19 | 0.75 | 0.78 | 0.54 | 0.42 | 1.92 | 0 | 0.75 | 9.05
工程单价汇总表
招标编号：
工程名称： |  | 横州市茶元水库标准化管理创建 | [10 empty] | 第10页 共12页
序号 | 项目编码 | 项目名称 | 计量 单位 | 人工费 | 材料费 | 机械 使用费 | 其他 直接费 | 现场 经费 | 施工 管理费 | 社会保障 及企业计 提费 | 企业 利润 | 价差 | 风险金 | 税金 | 合计
6.2.10 | 500202009009 | DN20角式截止阀（PN=1.0MPa） | 个 | 1.66 | 0.34 | 1.7 | 0.19 | 0.75 | 0.78 | 0.54 | 0.42 | 1.92 | 0 | 0.75 | 9.05
6.2.11 | 500201034027 | 陶瓷蹲式大便器 | 个 | [11 empty] | 0.00
6.2.12 | 500201034028 | 卫生间冲水箱（6L） | 个 | [11 empty] | 0.00
6.2.13 | 500201034029 | 陶瓷洗脸盆，带水嘴 | 个 | [11 empty] | 0.00
6.2.14 | 500201034030 | 不锈钢洗脸盆，带水嘴(双盆) | 个 | [11 empty] | 0.00
6.2.15 | 500201034031 | DN20水龙头 | 个 | [11 empty] | 0.00
6.2.16 | 500201034032 | 砖砌化粪池（图集02S701 Z1-2砖砌，有效容积2立方） | 个 | [11 empty] | 0.00
6.2.17 | 500201034033 | 砖砌检查井（直径1m） | 个 | [11 empty] | 0.00
6.2.18 | 500201034034 | 花洒套装 | 个 | [11 empty] | 0.00
6.2.19 | 500201034035 | 屋面侧排式不锈钢雨水口 DN100 | 个 | [11 empty] | 0.00
6.3 |  | 管理房防雷系统
6.3.1 | 500201034036 | 管理房顶部明敷接闪带，镀锌圆钢φ12 | m | 3.39 | 1.77 | 0.6 | 0.3 | 1.53 | 1.59 | 1.11 | 0.72 | 5 | 0 | 1.44 | 17.45
6.3.2 | 500201034037 | 预留接地抽头，镀锌扁钢-40*4 | m | 4.5 | 0.41 | 1.36 | 0.33 | 2.02 | 2.11 | 1.48 | 0.85 | 5.25 | 0 | 1.65 | 19.96
6.3.3 | 500201034038 | 垂直人工接地极，镀锌角钢L50*50 L=2500mm | m | 2.91 | 2.2 | 1.15 | 0.33 | 1.31 | 1.37 | 0.95 | 0.72 | 3.54 | 0 | 1.3 | 15.77
6.3.4 | 500201034039 | 等电位连接板 | 套 | 8.72 | 1.68 | 0.05 | 0.54 | 3.92 | 4.1 | 2.88 | 1.53 | 10.69 | 0 | 3.07 | 37.18
6.4 |  | 其他
6.4.1 | 500201034040 | 燃气灶（液化气，4.5KW,双炉头，一级能效） | 套 | [11 empty] | 0.00
6.4.2 | 500201034041 | 家用侧吸式吸油烟机 | 套 | [11 empty] | 0.00
工程单价汇总表
招标编号：
工程名称： |  | 横州市茶元水库标准化管理创建 | [10 empty] | 第11页 共12页
序号 | 项目编码 | 项目名称 | 计量 单位 | 人工费 | 材料费 | 机械 使用费 | 其他 直接费 | 现场 经费 | 施工 管理费 | 社会保障 及企业计 提费 | 企业 利润 | 价差 | 风险金 | 税金 | 合计
6.4.3 | 500201034042 | 电热水器（60L) | 套 | [11 empty] | 0.00
6.4.4 | 500201034043 | 办公桌椅（实木，桌1.2m*0.6m，配椅子1把） | 套 | [11 empty] | 0.00
6.4.5 | 500201034044 | 1.8m*0.85m*0.39m铁皮文件柜 | 套 | [11 empty] | 0.00
6.4.6 | 500201034045 | 8人实木会议桌，配套8把仿实木钢架一体椅子 | 套 | [11 empty] | 0.00
6.4.7 | 500201034046 | 2米宽衣柜，多层实木 | 个 | [11 empty] | 0.00
6.4.8 | 500201034047 | 大理石橱柜，大理石面板、多层实木柜体 | m | [11 empty] | 0.00
6.4.9 | 500201034048 | 1.5m*2m实木床 | 张 | [11 empty] | 0.00
6.4.10 | 500201034049 | 手提式磷酸铵盐型干粉灭火器，MF/ABC4型 | 具 | [11 empty] | 0.00
6.4.11 | 500201034050 | XMDDG21型灭火器箱 | 个 | [11 empty] | 0.00
6.4.12 | 500201034051 | 落地扇 | 台 | [11 empty] | 0.00
6.4.13 | 500201034052 | 挂式空调（1.5匹） | 台 | [11 empty] | 0.00
6.4.14 | 500201034053 | 柜式空调（3匹） | 台 | [11 empty] | 0.00
6.4.15 | 500201034054 | 台式电脑主机、显示器 | 套 | [11 empty] | 0.00
6.4.16 | 500201034055 | 彩色打印机 | 台 | [11 empty] | 0.00
6.4.17 | 500201034056 | 立式饮水机 | 台 | [11 empty] | 0.00
6.4.18 | 500201034057 | 成品布艺窗帘 | m² | [11 empty] | 0.00
6.4.19 | 500201034058 | 防溺水设施柜 | 套 | [11 empty] | 0.00
7 | 500114001032 | 办公生活及文化福利建筑 | %
工程单价汇总表
招标编号：
工程名称： |  | 横州市茶元水库标准化管理创建 | [10 empty] | 第12页 共12页
序号 | 项目编码 | 项目名称 | 计量 单位 | 人工费 | 材料费 | 机械 使用费 | 其他 直接费 | 现场 经费 | 施工 管理费 | 社会保障 及企业计 提费 | 企业 利润 | 价差 | 风险金 | 税金 | 合计
8 | 500114002004 | 其他施工临时工程 | %

## 工程单价费(税)率汇总表
工程单价费(税)率汇总表
招标编号：
工程名称： |  | 横州市茶元水库标准化管理创建 | [6 empty] | 第1页 共1页
序号 | 工程类别 |  | 工程单价费(税)率(%) | [6 empty] | 备注
|  |  | 其他 直接费 | 现场 经费 | 施工 管理费 | 社会保障及企业计提费 | 企业 利润 | 风险金 | 税金
一 | 建筑工程
1 | 土方工程 |  | 4.5 | 8 | 7.7 | 32.8 | 7 | 0 | 9
2 | 石方工程 |  | 4.5 | 9 | 8.7 | 32.8 | 7 | 0 | 9
3 | 土石填筑工程 |  | 4.5 | 9 | 7.8 | 32.8 | 7 | 0 | 9
4 | 混凝土工程 |  | 4.5 | 8 | 4.7 | 32.8 | 7 | 0 | 9
5 | 钢筋制安工程 |  | 4.5 | 3 | 3.5 | 32.8 | 7 | 0 | 9
6 | 模板工程 |  | 4.5 | 8 | 5.7 | 32.8 | 7 | 0 | 9
7 | 钻孔灌浆锚固工程 |  | 4.5 | 7 | 6.6 | 32.8 | 7 | 0 | 9
8 | 自采砂石料工程 |  | 4.5 | 2 | 0 | 0 | 0 | 0 | 0
9 | 植物措施 |  | 4.5 | 4 | 3.8 | 32.8 | 7 | 0 | 9
10 | 疏浚工程 |  | 4.5 | 5 | 4.6 | 32.8 | 7 | 0 | 9
11 | 其他建筑工程 |  | 4.5 | 7 | 6.8 | 32.8 | 7 | 0 | 9
二 | 安装工程
1 | 安装工程 |  | 5.2 | 45 | 47 | 32.8 | 7 | 0 | 9

## 电、风、水、砂石基础单价汇总表
电、风、水、砂石基础单价汇总表
招标编号：
工程名称： |  | 横州市茶元水库标准化管理创建 | [6 empty] | 第1页 共1页
单位：元
序号 | 名称 |  | 型号规格 | 计量 单位 | 人工费 | 材料费 | 机械 使用费 | 其他 | 合计 | 备注
1 | 电 |  |  | kW.h |  |  |  |  | 0.59
2 | 水 |  |  | m³ |  |  |  |  | 3.31
3 | 风 |  |  | m³ |  |  |  |  | 0.15

## 混凝土配合比材料费表
混凝土配合比材料表
招标编号：
工程名称： |  | 横州市茶元水库标准化管理创建 | [8 empty] | 第1页 共1页
序号 | 工程 部位 |  | 混凝土 强度等级 | 水泥 强度等级 | 级配 | 水灰比 | 预算材料量(kg/m³) |  |  |  | 单价 (元/m³) | 备注
[7 empty] | 水泥 (kg) | 砂 (m³) | 石 (m³) | 水 (m³)
1 |  |  | C15 | 42.5 | 2 | 0.65 | 245 | 0.561 | 0.841 | 0.177 | 354.23
2 |  |  | C20 | 42.5 | 2 | 0.55 | 293 | 0.528 | 0.841 | 0.177 | 366.86
3 |  |  | C20 | 42.5 | 2 | 0.6 | 307 | 0.55 | 0.841 | 0.177 | 376.55
4 |  |  | C25 | 42.5 | 2 | 0.55 | 340 | 0.528 | 0.841 | 0.177 | 385.45
5 |  |  | C30 | 42.5 | 2 | 0.5 | 365 | 0.507 | 0.841 | 0.177 | 391.15
6 |  |  | M10水泥砂浆 | 42.5 |  |  | 262 | 1.1 |  | 0.183 | 305.46
7 |  |  | 1:2.5抹灰水泥砂浆 | 42.5 |  |  | 421 | 1.296 |  | 0.3 | 404.04
8 |  |  | 1:3抹灰水泥砂浆 | 42.5 |  |  | 351 | 1.296 |  | 0.3 | 376.5

## 主要材料预算价格汇总表
主要材料预算价格汇总表
招标编号：
工程名称： |  | 横州市茶元水库标准化管理创建 |  |  |  | 第1页 共1页
序号 | 材料名称 |  | 型号规格 | 计量单位 | 预算价(元) | 备注
1 | 圆钢10以上 |  |  | t | 3778.27
2 | 螺纹钢10以内 |  |  | t | 3436.27
3 | 螺纹钢10以上 |  |  | t | 3343.27
4 | 镀锌扁钢 |  | 60×6 | kg | 4.19
5 | 圆钢10以内 |  |  | t | 3603.27
6 | 镀锌型钢 |  |  | kg | 4.95
7 | 水泥 |  | 32.5MPa | kg | 0.36
8 | 水泥 |  | 水泥P042.5综合 | t | 390.51
9 | 砂子 |  |  | m³ | 184.02
10 | 碎石 |  |  | m³ | 184.02
11 | 柴油 |  |  | kg | 7.02
12 | 汽油 |  |  | kg | 8.40
13 | 预埋铁件 |  |  | kg | 6.02
14 | C20钢筋混凝土块 |  |  | m³ | 380.00
15 | 碎石 |  | 0.5～3.2 | m³ | 98.58
16 | 砂 |  |  | m³ | 184.02
17 | 中砂 |  |  | m³ | 184.02
18 | 竹篾 |  |  | 百根 | 3.03
19 | 毛竹 |  | 统级 | 根 | 10.50

## 工程单价计算表
工程单价计算表
挖掘机挖Ⅲ类土(马道） 工程
单价编号： | 1 |  |  | 定额单位：100m³
施工方法： | 定额编号:01212。 挖松、堆放。
序号 | 名称 | 型号规格 | 计量单位 |  | 数量 | 单价(元) | 合价(元)
1 | 直接费 |  | 元 |  |  |  | 175.47
1.1 | 人工费 |  | 元 |  |  |  | 13.84
| 人工 |  | 工时 |  | 4 | 3.46 | 13.84
1.2 | 材料费 |  | 元 |  |  |  | 7.43
| 零星材料费 |  | % |  | 5 | 148.54 | 7.43
1.3 | 机械使用费 |  | 元 |  |  |  | 134.7
| 单斗挖掘机 | 液压 斗容1m³ | 台时 |  | 1.2 | 112.25 | 134.7
1.4 | 其他直接费 |  | 元 |  | 4.5% | 155.97 | 7.02
1.5 | 现场经费 |  | 元 |  | 8% | 155.97 | 12.48
2 | 施工管理费 |  | 元 |  | 7.7% | 175.47 | 13.51
3 | 社会保障及企业计提费 |  | 元 |  | 32.8% | 25.05 | 8.22
4 | 企业利润 |  | 元 |  | 7% | 197.2 | 13.8
5 | 价差 |  | 元 |  |  |  | 100.84
| 人工 |  | 工时 |  | 4 | 4 | 16
| 机械工 |  | 工时 |  | 3.24 | 4 | 12.96
| 柴油 |  | kg |  | 17.88 | 4.02 | 71.88
6 | 风险金 |  | 元 |  | 0% | 311.84 | 0
7 | 税金 |  | 元 |  | 9% | 311.84 | 28.07
| 合计 |  | 元 |  |  |  | 339.91
| 单价 |  | 元 |  |  |  | 3.4
工程单价计算表
回填土石方，机械夯填土石 工程
单价编号： | 2 |  |  | 定额单位：100m³
施工方法： | 定额编号:03003。 包括5m内取土（石渣）回填、平土、简单压实。
序号 | 名称 | 型号规格 | 计量单位 |  | 数量 | 单价(元) | 合价(元)
1 | 直接费 |  | 元 |  |  |  | 694.61
1.1 | 人工费 |  | 元 |  |  |  | 446.34
| 人工 |  | 工时 |  | 129 | 3.46 | 446.34
1.2 | 材料费 |  | 元 |  |  |  | 29.14
| 零星材料费 |  | % |  | 5 | 582.85 | 29.14
1.3 | 机械使用费 |  | 元 |  |  |  | 136.51
| 蛙式夯实机 | 功率2.8kW | 台时 |  | 14.4 | 9.48 | 136.51
1.4 | 其他直接费 |  | 元 |  | 4.5% | 611.99 | 27.54
1.5 | 现场经费 |  | 元 |  | 9% | 611.99 | 55.08
2 | 施工管理费 |  | 元 |  | 7.8% | 694.61 | 54.18
3 | 社会保障及企业计提费 |  | 元 |  | 32.8% | 545.99 | 179.08
4 | 企业利润 |  | 元 |  | 7% | 927.87 | 64.95
5 | 价差 |  | 元 |  |  |  | 631.2
| 人工 |  | 工时 |  | 129 | 4 | 516
| 机械工 |  | 工时 |  | 28.8 | 4 | 115.2
6 | 风险金 |  | 元 |  | 0% | 1624.02 | 0
7 | 税金 |  | 元 |  | 9% | 1624.02 | 146.16
| 合计 |  | 元 |  |  |  | 1770.18
| 单价 |  | 元 |  |  |  | 17.7
工程单价计算表
普通标准钢模板制作、安装拆除 工程
单价编号： | 3 |  |  | 定额单位：100m²
施工方法： | 定额编号:05001+05002。 预埋铁件制作，模板运输，模板安装、拆除、除灰、刷脱模剂，维修、倒仓，拉筋割断。
序号 | 名称 | 型号规格 | 计量单位 |  | 数量 | 单价(元) | 合价(元)
1 | 直接费 |  | 元 |  |  |  | 3032.01
1.1 | 人工费 |  | 元 |  |  |  | 740.44
| 人工 |  | 工时 |  | 12 | 3.46 | 41.52
| 人工 |  | 工时 |  | 202 | 3.46 | 698.92
1.2 | 材料费 |  | 元 |  |  |  | 1468.88
| 组合钢模板 |  | kg |  | 79.57 | 3 | 238.71
| 型钢 |  | kg |  | 42.97 | 3 | 128.91
| 铁件 |  | kg |  | 1.5 | 5.65 | 8.48
| 焊条 | 电焊条(综合) | kg |  | 0.5 | 6.5 | 3.25
| 卡扣件 |  | kg |  | 25.33 | 6.37 | 161.35
| 其他材料费 |  | % |  | 2 | 540.7 | 10.81
| 预埋铁件 |  | kg |  | 121.68 | 6.02 | 732.51
| 混凝土柱 |  | m³ |  | 0.28 | 550 | 154
| 焊条 | 电焊条(综合) | kg |  | 1.98 | 6.5 | 12.87
| 其他材料费 |  | % |  | 2 | 899.38 | 17.99
1.3 | 机械使用费 |  | 元 |  |  |  | 485.8
| 载重汽车 | 载重量5t | 台时 |  | 0.36 | 42.94 | 15.46
| 电焊机 | 交流25kVA | 台时 |  | 0.7 | 9.22 | 6.45
| 钢筋切断机 | 功率20kW | 台时 |  | 0.06 | 17.54 | 1.05
| 其他机械费 |  | % |  | 5 | 22.96 | 1.15
| 汽车起重机 | 起重量5t | 台时 |  | 8.5 | 49.56 | 421.26
| 电焊机 | 交流25kVA | 台时 |  | 2 | 9.22 | 18.44
| 其他机械费 |  | % |  | 5 | 439.7 | 21.99
1.4 | 其他直接费 |  | 元 |  | 4.5% | 2695.12 | 121.28
1.5 | 现场经费 |  | 元 |  | 8% | 2695.12 | 215.61
2 | 施工管理费 |  | 元 |  | 5.7% | 3032.01 | 172.82
3 | 社会保障及企业计提费 |  | 元 |  | 32.8% | 821.74 | 269.53
4 | 企业利润 |  | 元 |  | 7% | 3474.36 | 243.21
5 | 价差 |  | 元 |  |  |  | 1463.58
| 人工 |  | 工时 |  | 214 | 4 | 856
| 机械工 |  | 工时 |  | 23.496 | 4 | 93.98
工程单价计算表
普通标准钢模板制作、安装拆除 工程
单价编号： | 3 |  |  | 定额单位：100m²
施工方法： | 定额编号:05001+05002。 预埋铁件制作，模板运输，模板安装、拆除、除灰、刷脱模剂，维修、倒仓，拉筋割断。
序号 | 名称 | 型号规格 | 计量单位 |  | 数量 | 单价(元) | 合价(元)
| 组合钢模板 |  | kg |  | 79.57 | 2.42 | 192.56
| 型钢 |  | kg |  | 42.97 | 0.95 | 40.82
| 汽油 |  | kg |  | 51.892 | 5.4 | 280.22
6 | 风险金 |  | 元 |  | 0% | 5181.15 | 0
7 | 税金 |  | 元 |  | 9% | 5181.15 | 466.3
| 合计 |  | 元 |  |  |  | 5647.45
| 单价 |  | 元 |  |  |  | 56.47
工程单价计算表
护坡铺草皮，满铺率100% 工程
单价编号： | 4 |  |  | 定额单位：100m²
施工方法： | 定额编号:09060。 清理边坡、搬运草皮、铺草皮、拍紧、钉木橛子、浇水、清理。
序号 | 名称 | 型号规格 | 计量单位 |  | 数量 | 单价(元) | 合价(元)
1 | 直接费 |  | 元 |  |  |  | 1525.29
1.1 | 人工费 |  | 元 |  |  |  | 152.24
| 人工 |  | 工时 |  | 44 | 3.46 | 152.24
1.2 | 材料费 |  | 元 |  |  |  | 1253.56
| 水 |  | m³ |  | 1.4 | 3.31 | 4.63
| 草皮 |  | m² |  | 104 | 10 | 1040
| 其他材料费 |  | % |  | 20 | 1044.63 | 208.93
1.3 | 机械使用费 |  | 元 |  |  |  | 0
1.4 | 其他直接费 |  | 元 |  | 4.5% | 1405.8 | 63.26
1.5 | 现场经费 |  | 元 |  | 4% | 1405.8 | 56.23
2 | 施工管理费 |  | 元 |  | 3.8% | 1525.29 | 57.96
3 | 社会保障及企业计提费 |  | 元 |  | 32.8% | 152.24 | 49.93
4 | 企业利润 |  | 元 |  | 7% | 1633.18 | 114.32
5 | 价差 |  | 元 |  |  |  | 176
| 人工 |  | 工时 |  | 44 | 4 | 176
6 | 风险金 |  | 元 |  | 0% | 1923.5 | 0
7 | 税金 |  | 元 |  | 9% | 1923.5 | 173.12
| 合计 |  | 元 |  |  |  | 2096.62
| 单价 |  | 元 |  |  |  | 20.97
工程单价计算表
一般钢筋制作安装，机械（圆钢10以内） 工程
单价编号： | 5 |  |  | 定额单位：t
施工方法： | 定额编号:04431。 回直、除锈、切断、弯制、焊接、绑扎、加工场到施工场地运输。
序号 | 名称 | 型号规格 | 计量单位 |  | 数量 | 单价(元) | 合价(元)
1 | 直接费 |  | 元 |  |  |  | 4176.96
1.1 | 人工费 |  | 元 |  |  |  | 338.73
| 人工 |  | 工时 |  | 97.9 | 3.46 | 338.73
1.2 | 材料费 |  | 元 |  |  |  | 3305.66
| 圆钢10以内 |  | t |  | 1.07 | 3000 | 3210
| 铁丝 |  | kg |  | 4 | 4 | 16
| 焊条 | 电焊条(综合) | kg |  | 7.22 | 6.5 | 46.93
| 其他材料费 |  | % |  | 1 | 3272.93 | 32.73
1.3 | 机械使用费 |  | 元 |  |  |  | 241.15
| 风(砂)水枪 | 耗风量6m³/min | 台时 |  | 1.5 | 44.55 | 66.83
| 载重汽车 | 载重量5t | 台时 |  | 0.45 | 42.94 | 19.32
| 塔式起重机 | 起重量6t | 台时 |  | 0.1 | 53.52 | 5.35
| 电焊机 | 交流25kVA | 台时 |  | 10 | 9.22 | 92.2
| 对焊机 | 电弧型150kVA | 台时 |  | 0.4 | 68.18 | 27.27
| 钢筋弯曲机 | 直径6～40 | 台时 |  | 1.05 | 10.08 | 10.58
| 钢筋切断机 | 功率20kW | 台时 |  | 0.4 | 17.54 | 7.02
| 钢筋调直机 | 功率4～14kW | 台时 |  | 0.6 | 13.08 | 7.85
| 其他机械费 |  | % |  | 2 | 236.42 | 4.73
1.4 | 其他直接费 |  | 元 |  | 4.5% | 3885.54 | 174.85
1.5 | 现场经费 |  | 元 |  | 3% | 3885.54 | 116.57
2 | 施工管理费 |  | 元 |  | 3.5% | 4176.96 | 146.19
3 | 社会保障及企业计提费 |  | 元 |  | 32.8% | 352.6 | 115.65
4 | 企业利润 |  | 元 |  | 7% | 4438.8 | 310.72
5 | 价差 |  | 元 |  |  |  | 1070.64
| 人工 |  | 工时 |  | 97.9 | 4 | 391.6
| 机械工 |  | 工时 |  | 4.01 | 4 | 16.04
| 圆钢10以内 |  | t |  | 1.07 | 603.27 | 645.5
| 汽油 |  | kg |  | 3.24 | 5.4 | 17.5
6 | 风险金 |  | 元 |  | 0% | 5820.16 | 0
7 | 税金 |  | 元 |  | 9% | 5820.16 | 523.81
| 合计 |  | 元 |  |  |  | 6343.97
工程单价计算表
一般钢筋制作安装，机械（圆钢10以内） 工程
单价编号： | 5 |  |  | 定额单位：t
施工方法： | 定额编号:04431。 回直、除锈、切断、弯制、焊接、绑扎、加工场到施工场地运输。
序号 | 名称 | 型号规格 | 计量单位 |  | 数量 | 单价(元) | 合价(元)
| 单价 |  | 元 |  |  |  | 6343.97
工程单价计算表
1：2.5水泥砂浆抹面立面，平均厚2cm 工程
单价编号： | 6 |  |  | 定额单位：100m²
施工方法： | 定额编号:03159。 冲洗、抹灰、罩面、压光等。
序号 | 名称 | 型号规格 | 计量单位 |  | 数量 | 单价(元) | 合价(元)
1 | 直接费 |  | 元 |  |  |  | 791.5
1.1 | 人工费 |  | 元 |  |  |  | 319.36
| 人工 |  | 工时 |  | 92.3 | 3.46 | 319.36
1.2 | 材料费 |  | 元 |  |  |  | 368.95
| 水 |  | m³ |  | 2.3 | 3.31 | 7.61
| 1:2.5抹灰水泥砂浆 |  | m³ |  | 2.3 | 145.22 | 334.01
| 其他材料费 |  | % |  | 8 | 341.62 | 27.33
1.3 | 机械使用费 |  | 元 |  |  |  | 9.05
| 砂浆搅拌机 | 出料0.4m³ | 台时 |  | 0.41 | 10.9 | 4.47
| 双胶轮车 |  | 台时 |  | 5.59 | 0.82 | 4.58
1.4 | 其他直接费 |  | 元 |  | 4.5% | 697.36 | 31.38
1.5 | 现场经费 |  | 元 |  | 9% | 697.36 | 62.76
2 | 施工管理费 |  | 元 |  | 7.8% | 791.5 | 61.74
3 | 社会保障及企业计提费 |  | 元 |  | 32.8% | 321.2 | 105.35
4 | 企业利润 |  | 元 |  | 7% | 958.59 | 67.1
5 | 价差 |  | 元 |  |  |  | 966.62
| 人工 |  | 工时 |  | 92.3 | 4 | 369.2
| 机械工 |  | 工时 |  | 0.533 | 4 | 2.13
| 水泥 | 水泥P042.5综合 | t |  | 0.96922 | 140.51 | 136.19
| 中砂 |  | m³ |  | 2.9808 | 154.02 | 459.1
6 | 风险金 |  | 元 |  | 0% | 1992.31 | 0
7 | 税金 |  | 元 |  | 9% | 1992.31 | 179.31
| 合计 |  | 元 |  |  |  | 2171.62
| 单价 |  | 元 |  |  |  | 21.72
工程单价计算表
地面硬化C20砼厚200 工程
单价编号： | 7 |  |  | 定额单位：1000m²
施工方法： | 定额编号:11132+11133*5。 包括模板制安、混凝土配料、拌和、运输、浇筑、振捣、养护等。
序号 | 名称 | 型号规格 | 计量单位 |  | 数量 | 单价(元) | 合价(元)
1 | 直接费 |  | 元 |  |  |  | 40247.57
1.1 | 人工费 |  | 元 |  |  |  | 8228.57
| 人工 |  | 工时 |  | 1914.7 | 3.46 | 6624.86
| 人工 |  | 工时 |  | 463.5 | 3.46 | 1603.71
1.2 | 材料费 |  | 元 |  |  |  | 24890.6
| 锯材 |  | m³ |  | 0.23 | 800 | 184
| C20纯混凝土 | 42.5MPa 2级配 水灰比0.6 最大粒径40mm | m³ |  | 153 | 119.11 | 18223.83
| 其他材料费 |  | % |  | 2 | 18407.83 | 368.16
| 锯材 |  | m³ |  | 0.05 | 800 | 40
| C20纯混凝土 | 42.5MPa 2级配 水灰比0.6 最大粒径40mm | m³ |  | 51 | 119.11 | 6074.61
1.3 | 机械使用费 |  | 元 |  |  |  | 2977.31
| 混凝土搅拌机 | 出料0.4m³ | 台时 |  | 24 | 18.45 | 442.8
| 自卸汽车 | 载重量8t | 台时 |  | 25 | 67.52 | 1688
| 其他机械费 |  | % |  | 5 | 2130.8 | 106.54
| 混凝土搅拌机 | 出料0.4m³ | 台时 |  | 9 | 18.45 | 166.05
| 自卸汽车 | 载重量8t | 台时 |  | 8.5 | 67.52 | 573.92
1.4 | 其他直接费 |  | 元 |  | 4.5% | 36096.48 | 1624.34
1.5 | 现场经费 |  | 元 |  | 7% | 36096.48 | 2526.75
2 | 施工管理费 |  | 元 |  | 6.8% | 40247.57 | 2736.83
3 | 社会保障及企业计提费 |  | 元 |  | 32.8% | 8527.68 | 2797.08
4 | 企业利润 |  | 元 |  | 7% | 45781.48 | 3204.7
5 | 价差 |  | 元 |  |  |  | 63806.6
| 人工 |  | 工时 |  | 2378.2 | 4 | 9512.8
| 机械工 |  | 工时 |  | 86.45 | 4 | 345.8
| 水泥 | 水泥P042.5综合 | t |  | 62.6682 | 140.51 | 8805.51
| 碎石 |  | m³ |  | 171.6513 | 154.02 | 26437.74
| 柴油 |  | kg |  | 341.7 | 4.02 | 1373.63
| 锯材 |  | m³ |  | 0.28 | 203.54 | 56.99
工程单价计算表
地面硬化C20砼厚200 工程
单价编号： | 7 |  |  | 定额单位：1000m²
施工方法： | 定额编号:11132+11133*5。 包括模板制安、混凝土配料、拌和、运输、浇筑、振捣、养护等。
序号 | 名称 | 型号规格 | 计量单位 |  | 数量 | 单价(元) | 合价(元)
| 中砂 |  | m³ |  | 112.1551 | 154.02 | 17274.13
6 | 风险金 |  | 元 |  | 0% | 112792.78 | 0
7 | 税金 |  | 元 |  | 9% | 112792.78 | 10151.35
| 合计 |  | 元 |  |  |  | 122944.13
| 单价 |  | 元 |  |  |  | 122.94
工程单价计算表
碎石垫层厚100 工程
单价编号： | 8 |  |  | 定额单位：100m³
施工方法： | 定额编号:03062。 运料、分层铺筑、压实、整平与修坡，基本运距30m。
序号 | 名称 | 型号规格 | 计量单位 |  | 数量 | 单价(元) | 合价(元)
1 | 直接费 |  | 元 |  |  |  | 4925.51
1.1 | 人工费 |  | 元 |  |  |  | 1249.06
| 人工 |  | 工时 |  | 361 | 3.46 | 1249.06
1.2 | 材料费 |  | 元 |  |  |  | 3090.6
| 碎石 |  | m³ |  | 102 | 30 | 3060
| 其他材料费 |  | % |  | 1 | 3060 | 30.6
1.3 | 机械使用费 |  | 元 |  |  |  | 0
1.4 | 其他直接费 |  | 元 |  | 4.5% | 4339.66 | 195.28
1.5 | 现场经费 |  | 元 |  | 9% | 4339.66 | 390.57
2 | 施工管理费 |  | 元 |  | 7.8% | 4925.51 | 384.19
3 | 社会保障及企业计提费 |  | 元 |  | 32.8% | 1249.06 | 409.69
4 | 企业利润 |  | 元 |  | 7% | 5719.39 | 400.36
5 | 价差 |  | 元 |  |  |  | 17154.04
| 人工 |  | 工时 |  | 361 | 4 | 1444
| 碎石 |  | m³ |  | 102 | 154.02 | 15710.04
6 | 风险金 |  | 元 |  | 0% | 23273.79 | 0
7 | 税金 |  | 元 |  | 9% | 23273.79 | 2094.64
| 合计 |  | 元 |  |  |  | 25368.43
| 单价 |  | 元 |  |  |  | 253.68
工程单价计算表
人工清理排水沟 工程
单价编号： | 9 |  |  | 定额单位：100m³
施工方法： | 定额编号:01004。 挖、装、运、卸、空回、洗刷工具。
序号 | 名称 | 型号规格 | 计量单位 |  | 数量 | 单价(元) | 合价(元)
1 | 直接费 |  | 元 |  |  |  | 944.95
1.1 | 人工费 |  | 元 |  |  |  | 823.48
| 人工 |  | 工时 |  | 238 | 3.46 | 823.48
1.2 | 材料费 |  | 元 |  |  |  | 16.47
| 零星材料费 |  | % |  | 2 | 823.48 | 16.47
1.3 | 机械使用费 |  | 元 |  |  |  | 0
1.4 | 其他直接费 |  | 元 |  | 4.5% | 839.95 | 37.8
1.5 | 现场经费 |  | 元 |  | 8% | 839.95 | 67.2
2 | 施工管理费 |  | 元 |  | 7.7% | 944.95 | 72.76
3 | 社会保障及企业计提费 |  | 元 |  | 32.8% | 823.48 | 270.1
4 | 企业利润 |  | 元 |  | 7% | 1287.81 | 90.15
5 | 价差 |  | 元 |  |  |  | 952
| 人工 |  | 工时 |  | 238 | 4 | 952
6 | 风险金 |  | 元 |  | 0% | 2329.96 | 0
7 | 税金 |  | 元 |  | 9% | 2329.96 | 209.7
| 合计 |  | 元 |  |  |  | 2539.66
| 单价 |  | 元 |  |  |  | 25.4
工程单价计算表
C20砼排水沟底板厚100mm 工程
单价编号： | 10 |  |  | 定额单位：100m³
施工方法： | 定额编号:04035+04264*1.03+04279*1.03。 施工准备、仓面冲（凿）毛、冲洗、清仓、验收、浇筑、养护等。 场内配运水泥、骨料、投料、加水、加外加剂、搅拌、出料、清洗。 装、运、卸、清洗。
序号 | 名称 | 型号规格 | 计量单位 |  | 数量 | 单价(元) | 合价(元)
1 | 直接费 |  | 元 |  |  |  | 19954.94
1.1 | 人工费 |  | 元 |  |  |  | 2602.34
| 人工 |  | 工时 |  | 439 | 3.46 | 1518.94
| 人工 |  | 工时 |  | 249.26 | 3.46 | 862.44
| 人工 |  | 工时 |  | 63.86 | 3.46 | 220.96
1.2 | 材料费 |  | 元 |  |  |  | 12258.73
| 水 |  | m³ |  | 100 | 3.31 | 331
| C20混凝土 | 42.5MPa 2级配 水灰比0.55 最大粒径40mm | m³ |  | 103 | 114.8 | 11824.4
| 其他材料费 |  | % |  | 0.5 | 12155.4 | 60.78
| 零星材料费 |  | % |  | 2 | 1274.6 | 25.49
| 零星材料费 |  | % |  | 6 | 284.31 | 17.06
1.3 | 机械使用费 |  | 元 |  |  |  | 2876.65
| 振动器 | 变频机组 容量4.5kVA | 台时 |  | 18.73 | 8.28 | 155.08
| 风(砂)水枪 | 耗风量6m³/min | 台时 |  | 45.15 | 44.55 | 2011.43
| 离心水泵 | 单级双吸 功率20kW | 台时 |  | 9.55 | 22.08 | 210.86
| 其他机械费 |  | % |  | 1 | 2377.37 | 23.77
| 混凝土搅拌机 | 出料0.4m³ | 台时 |  | 18.54 | 18.45 | 342.06
| 双胶轮车 |  | 台时 |  | 85.49 | 0.82 | 70.1
| 双胶轮车 |  | 台时 |  | 77.25 | 0.82 | 63.35
1.4 | 其他直接费 |  | 元 |  | 4.5% | 17737.72 | 798.2
1.5 | 现场经费 |  | 元 |  | 8% | 17737.72 | 1419.02
2 | 施工管理费 |  | 元 |  | 4.7% | 19954.94 | 937.88
3 | 社会保障及企业计提费 |  | 元 |  | 32.8% | 2728.69 | 895.01
4 | 企业利润 |  | 元 |  | 7% | 21787.83 | 1525.15
5 | 价差 |  | 元 |  |  |  | 29116.39
| 人工 |  | 工时 |  | 752.12 | 4 | 3008.48
| 机械工 |  | 工时 |  | 36.517 | 4 | 146.07
工程单价计算表
C20砼排水沟底板厚100mm 工程
单价编号： | 10 |  |  | 定额单位：100m³
施工方法： | 定额编号:04035+04264*1.03+04279*1.03。 施工准备、仓面冲（凿）毛、冲洗、清仓、验收、浇筑、养护等。 场内配运水泥、骨料、投料、加水、加外加剂、搅拌、出料、清洗。 装、运、卸、清洗。
序号 | 名称 | 型号规格 | 计量单位 |  | 数量 | 单价(元) | 合价(元)
| 水泥 | 水泥P042.5综合 | t |  | 30.1308 | 140.51 | 4233.67
| 碎石 |  | m³ |  | 86.6671 | 154.02 | 13348.46
| 中砂 |  | m³ |  | 54.4067 | 154.02 | 8379.71
6 | 风险金 |  | 元 |  | 0% | 52429.37 | 0
7 | 税金 |  | 元 |  | 9% | 52429.37 | 4718.64
| 合计 |  | 元 |  |  |  | 57148.01
| 单价 |  | 元 |  |  |  | 571.48
工程单价计算表
C25混凝土墙 工程
单价编号： | 11 |  |  | 定额单位：100m³
施工方法： | 定额编号:04071+04264*1.03+04279*1.03。 其他混凝土，零星结构 场内配运水泥、骨料、投料、加水、加外加剂、搅拌、出料、清洗。 装、运、卸、清洗。
序号 | 名称 | 型号规格 | 计量单位 |  | 数量 | 单价(元) | 合价(元)
1 | 直接费 |  | 元 |  |  |  | 21321.03
1.1 | 人工费 |  | 元 |  |  |  | 3221.68
| 人工 |  | 工时 |  | 618 | 3.46 | 2138.28
| 人工 |  | 工时 |  | 249.26 | 3.46 | 862.44
| 人工 |  | 工时 |  | 63.86 | 3.46 | 220.96
1.2 | 材料费 |  | 元 |  |  |  | 13658.56
| 水 |  | m³ |  | 90 | 3.31 | 297.9
| C25混凝土 | 42.5MPa 2级配 水灰比0.55 最大粒径40mm | m³ |  | 103 | 126.71 | 13051.13
| 其他材料费 |  | % |  | 2 | 13349.03 | 266.98
| 零星材料费 |  | % |  | 2 | 1274.6 | 25.49
| 零星材料费 |  | % |  | 6 | 284.31 | 17.06
1.3 | 机械使用费 |  | 元 |  |  |  | 2071.79
| 混凝土输送泵 | 输出量30m³/h | 台时 |  | 11.63 | 72.05 | 837.94
| 振动器 | 插入式 功率1.1kW | 台时 |  | 40.5 | 1.87 | 75.74
| 风(砂)水枪 | 耗风量6m³/min | 台时 |  | 11.2 | 44.55 | 498.96
| 其他机械费 |  | % |  | 13 | 1412.64 | 183.64
| 混凝土搅拌机 | 出料0.4m³ | 台时 |  | 18.54 | 18.45 | 342.06
| 双胶轮车 |  | 台时 |  | 85.49 | 0.82 | 70.1
| 双胶轮车 |  | 台时 |  | 77.25 | 0.82 | 63.35
1.4 | 其他直接费 |  | 元 |  | 4.5% | 18952.03 | 852.84
1.5 | 现场经费 |  | 元 |  | 8% | 18952.03 | 1516.16
2 | 施工管理费 |  | 元 |  | 4.7% | 21321.03 | 1002.09
3 | 社会保障及企业计提费 |  | 元 |  | 32.8% | 3401.65 | 1115.74
4 | 企业利润 |  | 元 |  | 7% | 23438.86 | 1640.72
5 | 价差 |  | 元 |  |  |  | 30583.58
| 人工 |  | 工时 |  | 931.12 | 4 | 3724.48
| 机械工 |  | 工时 |  | 52.014 | 4 | 208.06
| 水泥 | 水泥P042.5综合 | t |  | 35.0358 | 140.51 | 4922.87
工程单价计算表
C25混凝土墙 工程
单价编号： | 11 |  |  | 定额单位：100m³
施工方法： | 定额编号:04071+04264*1.03+04279*1.03。 其他混凝土，零星结构 场内配运水泥、骨料、投料、加水、加外加剂、搅拌、出料、清洗。 装、运、卸、清洗。
序号 | 名称 | 型号规格 | 计量单位 |  | 数量 | 单价(元) | 合价(元)
| 碎石 |  | m³ |  | 86.6671 | 154.02 | 13348.46
| 中砂 |  | m³ |  | 54.4067 | 154.02 | 8379.71
6 | 风险金 |  | 元 |  | 0% | 55663.16 | 0
7 | 税金 |  | 元 |  | 9% | 55663.16 | 5009.68
| 合计 |  | 元 |  |  |  | 60672.84
| 单价 |  | 元 |  |  |  | 606.73
工程单价计算表
M10水泥砂浆砌筑Mu10混凝土砌块 工程
单价编号： | 12 |  |  | 定额单位：100m³
施工方法： | 定额编号:03157。 砌砖
序号 | 名称 | 型号规格 | 计量单位 |  | 数量 | 单价(元) | 合价(元)
1 | 直接费 |  | 元 |  |  |  | 14704.04
1.1 | 人工费 |  | 元 |  |  |  | 1349.05
| 人工 |  | 工时 |  | 389.9 | 3.46 | 1349.05
1.2 | 材料费 |  | 元 |  |  |  | 11034.82
| 水 |  | m³ |  | 15.8 | 3.31 | 52.3
| 铁钉 |  | kg |  | 3 | 5.58 | 16.74
| 板枋材 | 一等杉木枋材 | m³ |  | 0.11 | 800 | 88
| 砼砌块 | 390×190×190，二孔 | 千块 |  | 6.65 | 1500 | 9975
| M10水泥砂浆 |  | m³ |  | 8 | 99.19 | 793.52
| 其他材料费 |  | % |  | 1 | 10925.56 | 109.26
1.3 | 机械使用费 |  | 元 |  |  |  | 571.23
| 双胶轮车 |  | 台时 |  | 114.6 | 0.82 | 93.97
| 电动卷扬机 | 带塔(连架) 起重量5t | 台时 |  | 18.5 | 22.76 | 421.06
| 灰浆搅拌机 |  | 台时 |  | 5 | 11.24 | 56.2
1.4 | 其他直接费 |  | 元 |  | 4.5% | 12955.1 | 582.98
1.5 | 现场经费 |  | 元 |  | 9% | 12955.1 | 1165.96
2 | 施工管理费 |  | 元 |  | 7.8% | 14704.04 | 1146.92
3 | 社会保障及企业计提费 |  | 元 |  | 32.8% | 1454.75 | 477.16
4 | 企业利润 |  | 元 |  | 7% | 16328.12 | 1142.97
5 | 价差 |  | 元 |  |  |  | 8674.42
| 人工 |  | 工时 |  | 389.9 | 4 | 1559.6
| 机械工 |  | 工时 |  | 30.55 | 4 | 122.2
| 水泥 | 水泥P042.5综合 | t |  | 2.0984 | 140.51 | 294.85
| 板枋材 | 一等杉木枋材 | m³ |  | 0.11 | 203.54 | 22.39
| 中砂 |  | m³ |  | 8.8 | 154.02 | 1355.38
| 砼砌块 | 390×190×190，二孔 | 千块 |  | 6.65 | 800 | 5320
6 | 风险金 |  | 元 |  | 0% | 26145.51 | 0
7 | 税金 |  | 元 |  | 9% | 26145.51 | 2353.1
| 合计 |  | 元 |  |  |  | 28498.61
工程单价计算表
M10水泥砂浆砌筑Mu10混凝土砌块 工程
单价编号： | 12 |  |  | 定额单位：100m³
施工方法： | 定额编号:03157。 砌砖
序号 | 名称 | 型号规格 | 计量单位 |  | 数量 | 单价(元) | 合价(元)
| 单价 |  | 元 |  |  |  | 284.99
工程单价计算表
机械清理表土，推土距离10m 工程
单价编号： | 13 |  |  | 定额单位：1000m²
施工方法： | 定额编号:YB0101。 包括清除采石场、坝基及施工场地等处表层草皮表土，并运20m距离。
序号 | 名称 | 型号规格 | 计量单位 |  | 数量 | 单价(元) | 合价(元)
1 | 直接费 |  | 元 |  |  |  | 309.7
1.1 | 人工费 |  | 元 |  |  |  | 24.22
| 人工 |  | 工时 |  | 7 | 3.46 | 24.22
1.2 | 材料费 |  | 元 |  |  |  | 25.03
| 零星材料费 |  | % |  | 10 | 250.26 | 25.03
1.3 | 机械使用费 |  | 元 |  |  |  | 226.04
| 推土机 | 功率55kW | 台时 |  | 4.5 | 50.23 | 226.04
1.4 | 其他直接费 |  | 元 |  | 4.5% | 275.29 | 12.39
1.5 | 现场经费 |  | 元 |  | 8% | 275.29 | 22.02
2 | 施工管理费 |  | 元 |  | 7.7% | 309.7 | 23.85
3 | 社会保障及企业计提费 |  | 元 |  | 32.8% | 61.59 | 20.2
4 | 企业利润 |  | 元 |  | 7% | 353.75 | 24.76
5 | 价差 |  | 元 |  |  |  | 214.11
| 人工 |  | 工时 |  | 7 | 4 | 28
| 机械工 |  | 工时 |  | 10.8 | 4 | 43.2
| 柴油 |  | kg |  | 35.55 | 4.02 | 142.91
6 | 风险金 |  | 元 |  | 0% | 592.62 | 0
7 | 税金 |  | 元 |  | 9% | 592.62 | 53.34
| 合计 |  | 元 |  |  |  | 645.96
| 单价 |  | 元 |  |  |  | 0.65
工程单价计算表
C20混凝土基础 工程
单价编号： | 14 |  |  | 定额单位：100m³
施工方法： | 定额编号:04113+04265*1.03+04282*1.03。 其他混凝土，基础 场内配运水泥、骨料、投料、加水、加外加剂、搅拌、出料、清洗。 装、运、卸、清洗。
序号 | 名称 | 型号规格 | 计量单位 |  | 数量 | 单价(元) | 合价(元)
1 | 直接费 |  | 元 |  |  |  | 18855.97
1.1 | 人工费 |  | 元 |  |  |  | 2440.82
| 人工 |  | 工时 |  | 347 | 3.46 | 1200.62
| 人工 |  | 工时 |  | 185.4 | 3.46 | 641.48
| 人工 |  | 工时 |  | 173.04 | 3.46 | 598.72
1.2 | 材料费 |  | 元 |  |  |  | 12531.1
| 水 |  | m³ |  | 120 | 3.31 | 397.2
| C20混凝土 | 42.5MPa 2级配 水灰比0.55 最大粒径40mm | m³ |  | 103 | 114.8 | 11824.4
| 其他材料费 |  | % |  | 2 | 12221.6 | 244.43
| 零星材料费 |  | % |  | 2 | 944.12 | 18.88
| 零星材料费 |  | % |  | 6 | 769.75 | 46.19
1.3 | 机械使用费 |  | 元 |  |  |  | 1788.94
| 振动器 | 插入式 功率1.1kW | 台时 |  | 20 | 1.87 | 37.4
| 风(砂)水枪 | 耗风量6m³/min | 台时 |  | 26 | 44.55 | 1158.3
| 其他机械费 |  | % |  | 10 | 1195.7 | 119.57
| 混凝土搅拌机 | 出料0.8m³ | 台时 |  | 8.8992 | 26.13 | 232.54
| 双胶轮车 |  | 台时 |  | 85.49 | 0.82 | 70.1
| 双胶轮车 |  | 台时 |  | 208.575 | 0.82 | 171.03
1.4 | 其他直接费 |  | 元 |  | 4.5% | 16760.86 | 754.24
1.5 | 现场经费 |  | 元 |  | 8% | 16760.86 | 1340.87
2 | 施工管理费 |  | 元 |  | 4.7% | 18855.97 | 886.23
3 | 社会保障及企业计提费 |  | 元 |  | 32.8% | 2480.85 | 813.72
4 | 企业利润 |  | 元 |  | 7% | 20555.92 | 1438.91
5 | 价差 |  | 元 |  |  |  | 28829.88
| 人工 |  | 工时 |  | 705.44 | 4 | 2821.76
| 机械工 |  | 工时 |  | 11.569 | 4 | 46.28
| 水泥 | 水泥P042.5综合 | t |  | 30.1308 | 140.51 | 4233.67
工程单价计算表
C20混凝土基础 工程
单价编号： | 14 |  |  | 定额单位：100m³
施工方法： | 定额编号:04113+04265*1.03+04282*1.03。 其他混凝土，基础 场内配运水泥、骨料、投料、加水、加外加剂、搅拌、出料、清洗。 装、运、卸、清洗。
序号 | 名称 | 型号规格 | 计量单位 |  | 数量 | 单价(元) | 合价(元)
| 碎石 |  | m³ |  | 86.6671 | 154.02 | 13348.46
| 中砂 |  | m³ |  | 54.4067 | 154.02 | 8379.71
6 | 风险金 |  | 元 |  | 0% | 50824.71 | 0
7 | 税金 |  | 元 |  | 9% | 50824.71 | 4574.22
| 合计 |  | 元 |  |  |  | 55398.93
| 单价 |  | 元 |  |  |  | 553.99
工程单价计算表
C20混凝土面板，厚120 工程
单价编号： | 15 |  |  | 定额单位：100m³
施工方法： | 定额编号:04035+04265*1.03+04282*1.03。 施工准备、仓面冲（凿）毛、冲洗、清仓、验收、浇筑、养护等。 场内配运水泥、骨料、投料、加水、加外加剂、搅拌、出料、清洗。 装、运、卸、清洗。
序号 | 名称 | 型号规格 | 计量单位 |  | 数量 | 单价(元) | 合价(元)
1 | 直接费 |  | 元 |  |  |  | 20656.52
1.1 | 人工费 |  | 元 |  |  |  | 2759.14
| 人工 |  | 工时 |  | 439 | 3.46 | 1518.94
| 人工 |  | 工时 |  | 185.4 | 3.46 | 641.48
| 人工 |  | 工时 |  | 173.04 | 3.46 | 598.72
1.2 | 材料费 |  | 元 |  |  |  | 12727.4
| 水 |  | m³ |  | 100 | 3.31 | 331
| C20纯混凝土 | 42.5MPa 2级配 水灰比0.6 最大粒径40mm | m³ |  | 103 | 119.11 | 12268.33
| 其他材料费 |  | % |  | 0.5 | 12599.33 | 63
| 零星材料费 |  | % |  | 2 | 944.12 | 18.88
| 零星材料费 |  | % |  | 6 | 769.75 | 46.19
1.3 | 机械使用费 |  | 元 |  |  |  | 2874.81
| 振动器 | 变频机组 容量4.5kVA | 台时 |  | 18.73 | 8.28 | 155.08
| 风(砂)水枪 | 耗风量6m³/min | 台时 |  | 45.15 | 44.55 | 2011.43
| 离心水泵 | 单级双吸 功率20kW | 台时 |  | 9.55 | 22.08 | 210.86
| 其他机械费 |  | % |  | 1 | 2377.37 | 23.77
| 混凝土搅拌机 | 出料0.8m³ | 台时 |  | 8.8992 | 26.13 | 232.54
| 双胶轮车 |  | 台时 |  | 85.49 | 0.82 | 70.1
| 双胶轮车 |  | 台时 |  | 208.575 | 0.82 | 171.03
1.4 | 其他直接费 |  | 元 |  | 4.5% | 18361.35 | 826.26
1.5 | 现场经费 |  | 元 |  | 8% | 18361.35 | 1468.91
2 | 施工管理费 |  | 元 |  | 4.7% | 20656.52 | 970.86
3 | 社会保障及企业计提费 |  | 元 |  | 32.8% | 2842.13 | 932.22
4 | 企业利润 |  | 元 |  | 7% | 22559.6 | 1579.17
5 | 价差 |  | 元 |  |  |  | 29801.82
| 人工 |  | 工时 |  | 797.44 | 4 | 3189.76
| 机械工 |  | 工时 |  | 23.984 | 4 | 95.94
| 水泥 | 水泥P042.5综合 | t |  | 31.6413 | 140.51 | 4445.92
工程单价计算表
C20混凝土面板，厚120 工程
单价编号： | 15 |  |  | 定额单位：100m³
施工方法： | 定额编号:04035+04265*1.03+04282*1.03。 施工准备、仓面冲（凿）毛、冲洗、清仓、验收、浇筑、养护等。 场内配运水泥、骨料、投料、加水、加外加剂、搅拌、出料、清洗。 装、运、卸、清洗。
序号 | 名称 | 型号规格 | 计量单位 |  | 数量 | 单价(元) | 合价(元)
| 碎石 |  | m³ |  | 86.6671 | 154.02 | 13348.46
| 中砂 |  | m³ |  | 56.6273 | 154.02 | 8721.74
6 | 风险金 |  | 元 |  | 0% | 53940.59 | 0
7 | 税金 |  | 元 |  | 9% | 53940.59 | 4854.65
| 合计 |  | 元 |  |  |  | 58795.24
| 单价 |  | 元 |  |  |  | 587.95
工程单价计算表
双排扣件式钢管外脚手架，外墙高10～20m 工程
单价编号： | 16 |  |  | 定额单位：100m²
施工方法： | 定额编号:11148。 挖坑夯实，底座块制作、安装和拆除。架子搭设和拆除铺翻搭脚手板，挂安全网，护身栏杆、防雷措施。场内外材料搬运、拆除整理堆放。40m以上架子钢托架的制安及拆除。
序号 | 名称 | 型号规格 | 计量单位 |  | 数量 | 单价(元) | 合价(元)
1 | 直接费 |  | 元 |  |  |  | 1433.93
1.1 | 人工费 |  | 元 |  |  |  | 203.45
| 人工 |  | 工时 |  | 58.8 | 3.46 | 203.45
1.2 | 材料费 |  | 元 |  |  |  | 1035.03
| 钢管 | 直径50～250 | m |  | 12.6 | 50 | 630
| 镀锌铁丝 | 8#～12# | kg |  | 7.05 | 5.26 | 37.08
| C20钢筋混凝土块 |  | m³ |  | 0.02 | 380 | 7.6
| 回转扣 |  | 个 |  | 0.5 | 5.93 | 2.97
| 砂 |  | m³ |  | 0.02 | 30 | 0.6
| 对角扣 |  | 个 |  | 1.5 | 6.37 | 9.56
| 拉牵点 |  | 处 |  | 0.99 | 2 | 1.98
| 毛竹 | 统级 | 根 |  | 0.73 | 10.5 | 7.67
| 直角扣 |  | 个 |  | 6 | 6.37 | 38.22
| 竹脚手板 |  | m² |  | 7.5 | 18.58 | 139.35
| 竹编板 |  | m² |  | 3 | 10 | 30
| 尼龙安全网 |  | m² |  | 7.64 | 2.5 | 19.1
| 其他材料费 |  | % |  | 12 | 924.13 | 110.9
1.3 | 机械使用费 |  | 元 |  |  |  | 47.56
| 载重汽车 | 载重量4t | 台时 |  | 1.15 | 41.36 | 47.56
1.4 | 其他直接费 |  | 元 |  | 4.5% | 1286.04 | 57.87
1.5 | 现场经费 |  | 元 |  | 7% | 1286.04 | 90.02
2 | 施工管理费 |  | 元 |  | 6.8% | 1433.93 | 97.51
3 | 社会保障及企业计提费 |  | 元 |  | 32.8% | 208.62 | 68.43
4 | 企业利润 |  | 元 |  | 7% | 1599.87 | 111.99
5 | 价差 |  | 元 |  |  |  | 288.97
| 人工 |  | 工时 |  | 58.8 | 4 | 235.2
| 机械工 |  | 工时 |  | 1.495 | 4 | 5.98
| 汽油 |  | kg |  | 8.28 | 5.4 | 44.71
| 砂 |  | m³ |  | 0.02 | 154.02 | 3.08
6 | 风险金 |  | 元 |  | 0% | 2000.83 | 0
工程单价计算表
双排扣件式钢管外脚手架，外墙高10～20m 工程
单价编号： | 16 |  |  | 定额单位：100m²
施工方法： | 定额编号:11148。 挖坑夯实，底座块制作、安装和拆除。架子搭设和拆除铺翻搭脚手板，挂安全网，护身栏杆、防雷措施。场内外材料搬运、拆除整理堆放。40m以上架子钢托架的制安及拆除。
序号 | 名称 | 型号规格 | 计量单位 |  | 数量 | 单价(元) | 合价(元)
7 | 税金 |  | 元 |  | 9% | 2000.83 | 180.07
| 合计 |  | 元 |  |  |  | 2180.9
| 单价 |  | 元 |  |  |  | 21.81
工程单价计算表
C30混凝土路面厚200（马道） 工程
单价编号： | 17 |  |  | 定额单位：1000m²
施工方法： | 定额编号:11132+11133*5。 包括模板制安、混凝土配料、拌和、运输、浇筑、振捣、养护等。
序号 | 名称 | 型号规格 | 计量单位 |  | 数量 | 单价(元) | 合价(元)
1 | 直接费 |  | 元 |  |  |  | 43278.91
1.1 | 人工费 |  | 元 |  |  |  | 8228.57
| 人工 |  | 工时 |  | 1914.7 | 3.46 | 6624.86
| 人工 |  | 工时 |  | 463.5 | 3.46 | 1603.71
1.2 | 材料费 |  | 元 |  |  |  | 27609.29
| 锯材 |  | m³ |  | 0.23 | 800 | 184
| C30纯混凝土 | 42.5MPa 2级配 水灰比0.5 最大粒径40mm | m³ |  | 153 | 132.24 | 20232.72
| 其他材料费 |  | % |  | 2 | 20416.72 | 408.33
| 锯材 |  | m³ |  | 0.05 | 800 | 40
| C30纯混凝土 | 42.5MPa 2级配 水灰比0.5 最大粒径40mm | m³ |  | 51 | 132.24 | 6744.24
1.3 | 机械使用费 |  | 元 |  |  |  | 2977.31
| 混凝土搅拌机 | 出料0.4m³ | 台时 |  | 24 | 18.45 | 442.8
| 自卸汽车 | 载重量8t | 台时 |  | 25 | 67.52 | 1688
| 其他机械费 |  | % |  | 5 | 2130.8 | 106.54
| 混凝土搅拌机 | 出料0.4m³ | 台时 |  | 9 | 18.45 | 166.05
| 自卸汽车 | 载重量8t | 台时 |  | 8.5 | 67.52 | 573.92
1.4 | 其他直接费 |  | 元 |  | 4.5% | 38815.17 | 1746.68
1.5 | 现场经费 |  | 元 |  | 7% | 38815.17 | 2717.06
2 | 施工管理费 |  | 元 |  | 6.8% | 43278.91 | 2942.97
3 | 社会保障及企业计提费 |  | 元 |  | 32.8% | 8527.68 | 2797.08
4 | 企业利润 |  | 元 |  | 7% | 49018.96 | 3431.33
5 | 价差 |  | 元 |  |  |  | 64104.91
| 人工 |  | 工时 |  | 2378.2 | 4 | 9512.8
| 机械工 |  | 工时 |  | 86.45 | 4 | 345.8
| 水泥 | 水泥P042.5综合 | t |  | 74.4335 | 140.51 | 10458.65
| 碎石 |  | m³ |  | 171.6513 | 154.02 | 26437.74
| 柴油 |  | kg |  | 341.7 | 4.02 | 1373.63
| 锯材 |  | m³ |  | 0.28 | 203.54 | 56.99
| 中砂 |  | m³ |  | 103.3586 | 154.02 | 15919.3
工程单价计算表
C30混凝土路面厚200（马道） 工程
单价编号： | 17 |  |  | 定额单位：1000m²
施工方法： | 定额编号:11132+11133*5。 包括模板制安、混凝土配料、拌和、运输、浇筑、振捣、养护等。
序号 | 名称 | 型号规格 | 计量单位 |  | 数量 | 单价(元) | 合价(元)
6 | 风险金 |  | 元 |  | 0% | 116555.2 | 0
7 | 税金 |  | 元 |  | 9% | 116555.2 | 10489.97
| 合计 |  | 元 |  |  |  | 127045.17
| 单价 |  | 元 |  |  |  | 127.05
工程单价计算表
级配碎石垫层厚100mm（马道） 工程
单价编号： | 18 |  |  | 定额单位：1000m²
施工方法： | 定额编号:11120-11121*4。 运料、分层铺筑、压实、整平与修坡，基本运距30m。
序号 | 名称 | 型号规格 | 计量单位 |  | 数量 | 单价(元) | 合价(元)
1 | 直接费 |  | 元 |  |  |  | 6201.05
1.1 | 人工费 |  | 元 |  |  |  | 1208.93
| 人工 |  | 工时 |  | 524.6 | 3.46 | 1815.12
| 人工 |  | 工时 |  | -175.2 | 3.46 | -606.19
1.2 | 材料费 |  | 元 |  |  |  | 3863.7
| 碎石 |  | m³ |  | 179 | 30 | 5370
| 其他材料费 |  | % |  | 1 | 5370 | 53.7
| 碎石 |  | m³ |  | -52 | 30 | -1560
1.3 | 机械使用费 |  | 元 |  |  |  | 488.85
| 压路机 | 内燃 重量12～15t | 台时 |  | 9.2 | 52.61 | 484.01
| 其他机械费 |  | % |  | 1 | 484.01 | 4.84
1.4 | 其他直接费 |  | 元 |  | 4.5% | 5561.48 | 250.27
1.5 | 现场经费 |  | 元 |  | 7% | 5561.48 | 389.3
2 | 施工管理费 |  | 元 |  | 6.8% | 6201.05 | 421.67
3 | 社会保障及企业计提费 |  | 元 |  | 32.8% | 1285.33 | 421.59
4 | 企业利润 |  | 元 |  | 7% | 7044.31 | 493.1
5 | 价差 |  | 元 |  |  |  | 21286.86
| 人工 |  | 工时 |  | 349.4 | 4 | 1397.6
| 机械工 |  | 工时 |  | 22.08 | 4 | 88.32
| 碎石 |  | m³ |  | 127 | 154.02 | 19560.54
| 柴油 |  | kg |  | 59.8 | 4.02 | 240.4
6 | 风险金 |  | 元 |  | 0% | 28824.27 | 0
7 | 税金 |  | 元 |  | 9% | 28824.27 | 2594.18
| 合计 |  | 元 |  |  |  | 31418.45
| 单价 |  | 元 |  |  |  | 31.42
工程单价计算表
预制混凝土管安装，承插混凝土管柔性接口，公称直径300mm 工程
单价编号： | 19 |  |  | 定额单位：100m
施工方法： | 定额编号:10302。 检查及清理管材、管道和管件安装、上胶圈、对口、调直；管道试压等。
序号 | 名称 | 型号规格 | 计量单位 |  | 数量 | 单价(元) | 合价(元)
1 | 直接费 |  | 元 |  |  |  | 1827.26
1.1 | 人工费 |  | 元 |  |  |  | 885.76
| 人工 |  | 工时 |  | 256 | 3.46 | 885.76
1.2 | 材料费 |  | 元 |  |  |  | 276.44
| 润滑油 |  | kg |  | 1.37 | 3 | 4.11
| 橡胶圈 |  | 个 |  | 20.6 | 12 | 247.2
| 其他材料费 |  | % |  | 10 | 251.31 | 25.13
1.3 | 机械使用费 |  | 元 |  |  |  | 195.85
| 汽车起重机 | 起重量5t | 台时 |  | 3.53 | 49.56 | 174.95
| 试压泵 | 2.5MPa | 台时 |  | 1 | 6.39 | 6.39
| 其他机械费 |  | % |  | 8 | 181.34 | 14.51
1.4 | 其他直接费 |  | 元 |  | 5.2% | 1358.05 | 70.62
1.5 | 现场经费 |  | 元 |  | 45% | 885.76 | 398.59
2 | 施工管理费 |  | 元 |  | 47% | 885.76 | 416.31
3 | 社会保障及企业计提费 |  | 元 |  | 32.8% | 923.24 | 302.82
4 | 企业利润 |  | 元 |  | 7% | 2546.39 | 178.25
5 | 装置性材料费 |  | 元 |  |  |  | 6410
| 预制钢筋混凝土管d300 |  | m |  | 100 | 64.1 | 6410
6 | 价差 |  | 元 |  |  |  | 1183.36
| 人工 |  | 工时 |  | 256 | 4 | 1024
| 机械工 |  | 工时 |  | 10.831 | 4 | 43.32
| 汽油 |  | kg |  | 20.474 | 5.4 | 110.56
| 润滑油 |  | kg |  | 1.37 | 4 | 5.48
7 | 风险金 |  | 元 |  | 0% | 10318 | 0
8 | 税金 |  | 元 |  | 9% | 10318 | 928.62
| 合计 |  | 元 |  |  |  | 11246.62
| 单价 |  | 元 |  |  |  | 112.47
工程单价计算表
交通桥栏杆修复（C20砼） 工程
单价编号： | 20 |  |  | 定额单位：100m³
施工方法： | 定额编号:04115+04264*1.03+04279*1.03。 其他混凝土，零星结构 场内配运水泥、骨料、投料、加水、加外加剂、搅拌、出料、清洗。 装、运、卸、清洗。
序号 | 名称 | 型号规格 | 计量单位 |  | 数量 | 单价(元) | 合价(元)
1 | 直接费 |  | 元 |  |  |  | 20782.67
1.1 | 人工费 |  | 元 |  |  |  | 4598.76
| 人工 |  | 工时 |  | 1016 | 3.46 | 3515.36
| 人工 |  | 工时 |  | 249.26 | 3.46 | 862.44
| 人工 |  | 工时 |  | 63.86 | 3.46 | 220.96
1.2 | 材料费 |  | 元 |  |  |  | 12961.39
| 水 |  | m³ |  | 120 | 3.31 | 397.2
| C20纯混凝土 | 42.5MPa 2级配 水灰比0.6 最大粒径40mm | m³ |  | 103 | 119.11 | 12268.33
| 其他材料费 |  | % |  | 2 | 12665.53 | 253.31
| 零星材料费 |  | % |  | 2 | 1274.6 | 25.49
| 零星材料费 |  | % |  | 6 | 284.31 | 17.06
1.3 | 机械使用费 |  | 元 |  |  |  | 913.33
| 振动器 | 插入式 功率1.1kW | 台时 |  | 35.6 | 1.87 | 66.57
| 风(砂)水枪 | 耗风量6m³/min | 台时 |  | 7.44 | 44.55 | 331.45
| 其他机械费 |  | % |  | 10 | 398.02 | 39.8
| 混凝土搅拌机 | 出料0.4m³ | 台时 |  | 18.54 | 18.45 | 342.06
| 双胶轮车 |  | 台时 |  | 85.49 | 0.82 | 70.1
| 双胶轮车 |  | 台时 |  | 77.25 | 0.82 | 63.35
1.4 | 其他直接费 |  | 元 |  | 4.5% | 18473.48 | 831.31
1.5 | 现场经费 |  | 元 |  | 8% | 18473.48 | 1477.88
2 | 施工管理费 |  | 元 |  | 4.7% | 20782.67 | 976.79
3 | 社会保障及企业计提费 |  | 元 |  | 32.8% | 4682.15 | 1535.75
4 | 企业利润 |  | 元 |  | 7% | 23295.21 | 1630.66
5 | 价差 |  | 元 |  |  |  | 31929.01
| 人工 |  | 工时 |  | 1329.12 | 4 | 5316.48
| 机械工 |  | 工时 |  | 24.102 | 4 | 96.41
| 水泥 | 水泥P042.5综合 | t |  | 31.6413 | 140.51 | 4445.92
| 碎石 |  | m³ |  | 86.6671 | 154.02 | 13348.46
工程单价计算表
交通桥栏杆修复（C20砼） 工程
单价编号： | 20 |  |  | 定额单位：100m³
施工方法： | 定额编号:04115+04264*1.03+04279*1.03。 其他混凝土，零星结构 场内配运水泥、骨料、投料、加水、加外加剂、搅拌、出料、清洗。 装、运、卸、清洗。
序号 | 名称 | 型号规格 | 计量单位 |  | 数量 | 单价(元) | 合价(元)
| 中砂 |  | m³ |  | 56.6273 | 154.02 | 8721.74
6 | 风险金 |  | 元 |  | 0% | 56854.88 | 0
7 | 税金 |  | 元 |  | 9% | 56854.88 | 5116.94
| 合计 |  | 元 |  |  |  | 61971.82
| 单价 |  | 元 |  |  |  | 619.72
工程单价计算表
C20混凝土排水沟边墙 工程
单价编号： | 21 |  |  | 定额单位：100m³
施工方法： | 定额编号:04071+04264*1.03+04279*1.03。 施工准备、仓面冲（凿）毛、冲洗、清仓、验收、浇筑、养护等。 场内配运水泥、骨料、投料、加水、加外加剂、搅拌、出料、清洗。 装、运、卸、清洗。
序号 | 名称 | 型号规格 | 计量单位 |  | 数量 | 单价(元) | 合价(元)
1 | 直接费 |  | 元 |  |  |  | 20422.77
1.1 | 人工费 |  | 元 |  |  |  | 3221.68
| 人工 |  | 工时 |  | 618 | 3.46 | 2138.28
| 人工 |  | 工时 |  | 249.26 | 3.46 | 862.44
| 人工 |  | 工时 |  | 63.86 | 3.46 | 220.96
1.2 | 材料费 |  | 元 |  |  |  | 12860.1
| 水 |  | m³ |  | 90 | 3.31 | 297.9
| C20纯混凝土 | 42.5MPa 2级配 水灰比0.6 最大粒径40mm | m³ |  | 103 | 119.11 | 12268.33
| 其他材料费 |  | % |  | 2 | 12566.23 | 251.32
| 零星材料费 |  | % |  | 2 | 1274.6 | 25.49
| 零星材料费 |  | % |  | 6 | 284.31 | 17.06
1.3 | 机械使用费 |  | 元 |  |  |  | 2071.79
| 混凝土输送泵 | 输出量30m³/h | 台时 |  | 11.63 | 72.05 | 837.94
| 振动器 | 插入式 功率1.1kW | 台时 |  | 40.5 | 1.87 | 75.74
| 风(砂)水枪 | 耗风量6m³/min | 台时 |  | 11.2 | 44.55 | 498.96
| 其他机械费 |  | % |  | 13 | 1412.64 | 183.64
| 混凝土搅拌机 | 出料0.4m³ | 台时 |  | 18.54 | 18.45 | 342.06
| 双胶轮车 |  | 台时 |  | 85.49 | 0.82 | 70.1
| 双胶轮车 |  | 台时 |  | 77.25 | 0.82 | 63.35
1.4 | 其他直接费 |  | 元 |  | 4.5% | 18153.57 | 816.91
1.5 | 现场经费 |  | 元 |  | 8% | 18153.57 | 1452.29
2 | 施工管理费 |  | 元 |  | 4.7% | 20422.77 | 959.87
3 | 社会保障及企业计提费 |  | 元 |  | 32.8% | 3401.65 | 1115.74
4 | 企业利润 |  | 元 |  | 7% | 22498.38 | 1574.89
5 | 价差 |  | 元 |  |  |  | 30448.66
| 人工 |  | 工时 |  | 931.12 | 4 | 3724.48
| 机械工 |  | 工时 |  | 52.014 | 4 | 208.06
| 水泥 | 水泥P042.5综合 | t |  | 31.6413 | 140.51 | 4445.92
工程单价计算表
C20混凝土排水沟边墙 工程
单价编号： | 21 |  |  | 定额单位：100m³
施工方法： | 定额编号:04071+04264*1.03+04279*1.03。 施工准备、仓面冲（凿）毛、冲洗、清仓、验收、浇筑、养护等。 场内配运水泥、骨料、投料、加水、加外加剂、搅拌、出料、清洗。 装、运、卸、清洗。
序号 | 名称 | 型号规格 | 计量单位 |  | 数量 | 单价(元) | 合价(元)
| 碎石 |  | m³ |  | 86.6671 | 154.02 | 13348.46
| 中砂 |  | m³ |  | 56.6273 | 154.02 | 8721.74
6 | 风险金 |  | 元 |  | 0% | 54521.93 | 0
7 | 税金 |  | 元 |  | 9% | 54521.93 | 4906.97
| 合计 |  | 元 |  |  |  | 59428.9
| 单价 |  | 元 |  |  |  | 594.29
工程单价计算表
种植桃树（两年树龄，直径2-4cm） 工程
单价编号： | 22 |  |  | 定额单位：100株
施工方法： | 定额编号:09106。 挖坑、栽植、浇水、覆土保墒、整形、清理。
序号 | 名称 | 型号规格 | 计量单位 |  | 数量 | 单价(元) | 合价(元)
1 | 直接费 |  | 元 |  |  |  | 9067.14
1.1 | 人工费 |  | 元 |  |  |  | 83.04
| 人工 |  | 工时 |  | 24 | 3.46 | 83.04
1.2 | 材料费 |  | 元 |  |  |  | 8273.77
| 水 |  | m³ |  | 1.4 | 3.31 | 4.63
| 桃树 | 高度1.2~1.5m、冠幅120-150cm | 株 |  | 102 | 81.07 | 8269.14
1.3 | 机械使用费 |  | 元 |  |  |  | 0
1.4 | 其他直接费 |  | 元 |  | 4.5% | 8356.81 | 376.06
1.5 | 现场经费 |  | 元 |  | 4% | 8356.81 | 334.27
2 | 施工管理费 |  | 元 |  | 3.8% | 9067.14 | 344.55
3 | 社会保障及企业计提费 |  | 元 |  | 32.8% | 83.04 | 27.24
4 | 企业利润 |  | 元 |  | 7% | 9438.93 | 660.73
5 | 价差 |  | 元 |  |  |  | 96
| 人工 |  | 工时 |  | 24 | 4 | 96
6 | 风险金 |  | 元 |  | 0% | 10195.66 | 0
7 | 税金 |  | 元 |  | 9% | 10195.66 | 917.61
| 合计 |  | 元 |  |  |  | 11113.27
| 单价 |  | 元 |  |  |  | 111.13
工程单价计算表
C25混凝土斜板 工程
单价编号： | 23 |  |  | 定额单位：100m³
施工方法： | 定额编号:04095+04264*1.03+04279*1.03。 施工准备、仓面冲（凿）毛、冲洗、清仓、验收、浇筑、养护等。 场内配运水泥、骨料、投料、加水、加外加剂、搅拌、出料、清洗。 装、运、卸、清洗。
序号 | 名称 | 型号规格 | 计量单位 |  | 数量 | 单价(元) | 合价(元)
1 | 直接费 |  | 元 |  |  |  | 17340.36
1.1 | 人工费 |  | 元 |  |  |  | 3000.24
| 人工 |  | 工时 |  | 554 | 3.46 | 1916.84
| 人工 |  | 工时 |  | 249.26 | 3.46 | 862.44
| 人工 |  | 工时 |  | 63.86 | 3.46 | 220.96
1.2 | 材料费 |  | 元 |  |  |  | 11788.57
| 混凝土 |  | m³ |  | 103 | 0 | 0
| C25混凝土 | 42.5MPa 2级配 水灰比0.55 最大粒径40mm | m³ |  | 90 | 126.71 | 11403.9
| 其他材料费 |  | % |  | 3 | 11403.9 | 342.12
| 零星材料费 |  | % |  | 2 | 1274.6 | 25.49
| 零星材料费 |  | % |  | 6 | 284.31 | 17.06
1.3 | 机械使用费 |  | 元 |  |  |  | 624.85
| 振动器 | 插入式 功率1.1kW | 台时 |  | 28.35 | 1.87 | 53.01
| 振动器 | 平板式 功率2.2kW | 台时 |  | 28.35 | 2.52 | 71.44
| 其他机械费 |  | % |  | 20 | 124.45 | 24.89
| 混凝土搅拌机 | 出料0.4m³ | 台时 |  | 18.54 | 18.45 | 342.06
| 双胶轮车 |  | 台时 |  | 85.49 | 0.82 | 70.1
| 双胶轮车 |  | 台时 |  | 77.25 | 0.82 | 63.35
1.4 | 其他直接费 |  | 元 |  | 4.5% | 15413.66 | 693.61
1.5 | 现场经费 |  | 元 |  | 8% | 15413.66 | 1233.09
2 | 施工管理费 |  | 元 |  | 4.7% | 17340.36 | 815
3 | 社会保障及企业计提费 |  | 元 |  | 32.8% | 3083.63 | 1011.43
4 | 企业利润 |  | 元 |  | 7% | 19166.79 | 1341.68
5 | 价差 |  | 元 |  |  |  | 26852.22
| 人工 |  | 工时 |  | 867.12 | 4 | 3468.48
| 机械工 |  | 工时 |  | 24.102 | 4 | 96.41
| 水泥 | 水泥P042.5综合 | t |  | 30.6138 | 140.51 | 4301.54
| 碎石 |  | m³ |  | 75.7285 | 154.02 | 11663.71
工程单价计算表
C25混凝土斜板 工程
单价编号： | 23 |  |  | 定额单位：100m³
施工方法： | 定额编号:04095+04264*1.03+04279*1.03。 施工准备、仓面冲（凿）毛、冲洗、清仓、验收、浇筑、养护等。 场内配运水泥、骨料、投料、加水、加外加剂、搅拌、出料、清洗。 装、运、卸、清洗。
序号 | 名称 | 型号规格 | 计量单位 |  | 数量 | 单价(元) | 合价(元)
| 中砂 |  | m³ |  | 47.5398 | 154.02 | 7322.08
6 | 风险金 |  | 元 |  | 0% | 47360.69 | 0
7 | 税金 |  | 元 |  | 9% | 47360.69 | 4262.46
| 合计 |  | 元 |  |  |  | 51623.15
| 单价 |  | 元 |  |  |  | 516.23
工程单价计算表
一般钢筋制作安装(圆钢10以内) 工程
单价编号： | 24 |  |  | 定额单位：t
施工方法： | 定额编号:04431。 回直、除锈、切断、弯制、焊接、绑扎、加工场到施工场地运输。
序号 | 名称 | 型号规格 | 计量单位 |  | 数量 | 单价(元) | 合价(元)
1 | 直接费 |  | 元 |  |  |  | 4176.96
1.1 | 人工费 |  | 元 |  |  |  | 338.73
| 人工 |  | 工时 |  | 97.9 | 3.46 | 338.73
1.2 | 材料费 |  | 元 |  |  |  | 3305.66
| 圆钢10以内 |  | t |  | 1.07 | 3000 | 3210
| 铁丝 |  | kg |  | 4 | 4 | 16
| 焊条 | 电焊条(综合) | kg |  | 7.22 | 6.5 | 46.93
| 其他材料费 |  | % |  | 1 | 3272.93 | 32.73
1.3 | 机械使用费 |  | 元 |  |  |  | 241.15
| 风(砂)水枪 | 耗风量6m³/min | 台时 |  | 1.5 | 44.55 | 66.83
| 载重汽车 | 载重量5t | 台时 |  | 0.45 | 42.94 | 19.32
| 塔式起重机 | 起重量6t | 台时 |  | 0.1 | 53.52 | 5.35
| 电焊机 | 交流25kVA | 台时 |  | 10 | 9.22 | 92.2
| 对焊机 | 电弧型150kVA | 台时 |  | 0.4 | 68.18 | 27.27
| 钢筋弯曲机 | 直径6～40 | 台时 |  | 1.05 | 10.08 | 10.58
| 钢筋切断机 | 功率20kW | 台时 |  | 0.4 | 17.54 | 7.02
| 钢筋调直机 | 功率4～14kW | 台时 |  | 0.6 | 13.08 | 7.85
| 其他机械费 |  | % |  | 2 | 236.42 | 4.73
1.4 | 其他直接费 |  | 元 |  | 4.5% | 3885.54 | 174.85
1.5 | 现场经费 |  | 元 |  | 3% | 3885.54 | 116.57
2 | 施工管理费 |  | 元 |  | 3.5% | 4176.96 | 146.19
3 | 社会保障及企业计提费 |  | 元 |  | 32.8% | 352.6 | 115.65
4 | 企业利润 |  | 元 |  | 7% | 4438.8 | 310.72
5 | 价差 |  | 元 |  |  |  | 1070.64
| 人工 |  | 工时 |  | 97.9 | 4 | 391.6
| 机械工 |  | 工时 |  | 4.01 | 4 | 16.04
| 圆钢10以内 |  | t |  | 1.07 | 603.27 | 645.5
| 汽油 |  | kg |  | 3.24 | 5.4 | 17.5
6 | 风险金 |  | 元 |  | 0% | 5820.16 | 0
7 | 税金 |  | 元 |  | 9% | 5820.16 | 523.81
| 合计 |  | 元 |  |  |  | 6343.97
工程单价计算表
一般钢筋制作安装(圆钢10以内) 工程
单价编号： | 24 |  |  | 定额单位：t
施工方法： | 定额编号:04431。 回直、除锈、切断、弯制、焊接、绑扎、加工场到施工场地运输。
序号 | 名称 | 型号规格 | 计量单位 |  | 数量 | 单价(元) | 合价(元)
| 单价 |  | 元 |  |  |  | 6343.97
工程单价计算表
一般钢筋制作安装(螺纹钢10以上) 工程
单价编号： | 25 |  |  | 定额单位：t
施工方法： | 定额编号:04431。 回直、除锈、切断、弯制、焊接、绑扎、加工场到施工场地运输。
序号 | 名称 | 型号规格 | 计量单位 |  | 数量 | 单价(元) | 合价(元)
1 | 直接费 |  | 元 |  |  |  | 4176.96
1.1 | 人工费 |  | 元 |  |  |  | 338.73
| 人工 |  | 工时 |  | 97.9 | 3.46 | 338.73
1.2 | 材料费 |  | 元 |  |  |  | 3305.66
| 螺纹钢10以上 |  | t |  | 1.07 | 3000 | 3210
| 铁丝 |  | kg |  | 4 | 4 | 16
| 焊条 | 电焊条(综合) | kg |  | 7.22 | 6.5 | 46.93
| 其他材料费 |  | % |  | 1 | 3272.93 | 32.73
1.3 | 机械使用费 |  | 元 |  |  |  | 241.15
| 风(砂)水枪 | 耗风量6m³/min | 台时 |  | 1.5 | 44.55 | 66.83
| 载重汽车 | 载重量5t | 台时 |  | 0.45 | 42.94 | 19.32
| 塔式起重机 | 起重量6t | 台时 |  | 0.1 | 53.52 | 5.35
| 电焊机 | 交流25kVA | 台时 |  | 10 | 9.22 | 92.2
| 对焊机 | 电弧型150kVA | 台时 |  | 0.4 | 68.18 | 27.27
| 钢筋弯曲机 | 直径6～40 | 台时 |  | 1.05 | 10.08 | 10.58
| 钢筋切断机 | 功率20kW | 台时 |  | 0.4 | 17.54 | 7.02
| 钢筋调直机 | 功率4～14kW | 台时 |  | 0.6 | 13.08 | 7.85
| 其他机械费 |  | % |  | 2 | 236.42 | 4.73
1.4 | 其他直接费 |  | 元 |  | 4.5% | 3885.54 | 174.85
1.5 | 现场经费 |  | 元 |  | 3% | 3885.54 | 116.57
2 | 施工管理费 |  | 元 |  | 3.5% | 4176.96 | 146.19
3 | 社会保障及企业计提费 |  | 元 |  | 32.8% | 352.6 | 115.65
4 | 企业利润 |  | 元 |  | 7% | 4438.8 | 310.72
5 | 价差 |  | 元 |  |  |  | 792.44
| 人工 |  | 工时 |  | 97.9 | 4 | 391.6
| 机械工 |  | 工时 |  | 4.01 | 4 | 16.04
| 螺纹钢10以上 |  | t |  | 1.07 | 343.27 | 367.3
| 汽油 |  | kg |  | 3.24 | 5.4 | 17.5
6 | 风险金 |  | 元 |  | 0% | 5541.96 | 0
7 | 税金 |  | 元 |  | 9% | 5541.96 | 498.78
| 合计 |  | 元 |  |  |  | 6040.74
工程单价计算表
一般钢筋制作安装(螺纹钢10以上) 工程
单价编号： | 25 |  |  | 定额单位：t
施工方法： | 定额编号:04431。 回直、除锈、切断、弯制、焊接、绑扎、加工场到施工场地运输。
序号 | 名称 | 型号规格 | 计量单位 |  | 数量 | 单价(元) | 合价(元)
| 单价 |  | 元 |  |  |  | 6040.74
工程单价计算表
养殖房弃渣，运距4km 工程
单价编号： | 26 |  |  | 定额单位：100m³
施工方法： | 定额编号:02534。 挖装、运输、卸除、空回。
序号 | 名称 | 型号规格 | 计量单位 |  | 数量 | 单价(元) | 合价(元)
1 | 直接费 |  | 元 |  |  |  | 1855.17
1.1 | 人工费 |  | 元 |  |  |  | 55.36
| 人工 |  | 工时 |  | 16 | 3.46 | 55.36
1.2 | 材料费 |  | 元 |  |  |  | 32.05
| 零星材料费 |  | % |  | 2 | 1602.46 | 32.05
1.3 | 机械使用费 |  | 元 |  |  |  | 1547.1
| 单斗挖掘机 | 液压 斗容1m³ | 台时 |  | 2.74 | 112.25 | 307.57
| 推土机 | 功率88kW | 台时 |  | 1.37 | 97.48 | 133.55
| 自卸汽车 | 载重量8t | 台时 |  | 16.38 | 67.52 | 1105.98
1.4 | 其他直接费 |  | 元 |  | 4.5% | 1634.51 | 73.55
1.5 | 现场经费 |  | 元 |  | 9% | 1634.51 | 147.11
2 | 施工管理费 |  | 元 |  | 8.7% | 1855.17 | 161.4
3 | 社会保障及企业计提费 |  | 元 |  | 32.8% | 166.02 | 54.45
4 | 企业利润 |  | 元 |  | 7% | 2071.02 | 144.97
5 | 价差 |  | 元 |  |  |  | 1097.08
| 人工 |  | 工时 |  | 16 | 4 | 64
| 机械工 |  | 工时 |  | 31.98 | 4 | 127.92
| 柴油 |  | kg |  | 225.164 | 4.02 | 905.16
6 | 风险金 |  | 元 |  | 0% | 3313.07 | 0
7 | 税金 |  | 元 |  | 9% | 3313.07 | 298.18
| 合计 |  | 元 |  |  |  | 3611.25
| 单价 |  | 元 |  |  |  | 36.11
工程单价计算表
拆除养殖房 工程
单价编号： | 27 |  |  | 定额单位：100m³
施工方法： | 定额编号:YB0310。 挖掘机拆除、清理、堆放。
序号 | 名称 | 型号规格 | 计量单位 |  | 数量 | 单价(元) | 合价(元)
1 | 直接费 |  | 元 |  |  |  | 1137.09
1.1 | 人工费 |  | 元 |  |  |  | 41.52
| 人工 |  | 工时 |  | 12 | 3.46 | 41.52
1.2 | 材料费 |  | 元 |  |  |  | 56.71
| 零星材料费 |  | % |  | 6 | 945.13 | 56.71
1.3 | 机械使用费 |  | 元 |  |  |  | 903.61
| 单斗挖掘机 | 液压 斗容1m³ | 台时 |  | 8.05 | 112.25 | 903.61
1.4 | 其他直接费 |  | 元 |  | 4.5% | 1001.84 | 45.08
1.5 | 现场经费 |  | 元 |  | 9% | 1001.84 | 90.17
2 | 施工管理费 |  | 元 |  | 7.8% | 1137.09 | 88.69
3 | 社会保障及企业计提费 |  | 元 |  | 32.8% | 116.72 | 38.28
4 | 企业利润 |  | 元 |  | 7% | 1264.06 | 88.48
5 | 价差 |  | 元 |  |  |  | 617.12
| 人工 |  | 工时 |  | 12 | 4 | 48
| 机械工 |  | 工时 |  | 21.735 | 4 | 86.94
| 柴油 |  | kg |  | 119.945 | 4.02 | 482.18
6 | 风险金 |  | 元 |  | 0% | 1969.66 | 0
7 | 税金 |  | 元 |  | 9% | 1969.66 | 177.27
| 合计 |  | 元 |  |  |  | 2146.93
| 单价 |  | 元 |  |  |  | 21.47
工程单价计算表
机械开挖沟槽土方(Ⅲ类土,弃运4km) 工程
单价编号： | 28 |  |  | 定额单位：100m³
施工方法： | 定额编号:YB0106+01284。 挖土、将土堆放在一边、清理机下余土，人工配合修底。 挖装、运输、卸除、空回。
序号 | 名称 | 型号规格 | 计量单位 |  | 数量 | 单价(元) | 合价(元)
1 | 直接费 |  | 元 |  |  |  | 1568.86
1.1 | 人工费 |  | 元 |  |  |  | 183.38
| 人工 |  | 工时 |  | 48 | 3.46 | 166.08
| 人工 |  | 工时 |  | 5 | 3.46 | 17.3
1.2 | 材料费 |  | 元 |  |  |  | 48.39
| 零星材料费 |  | % |  | 5 | 400.42 | 20.02
| 零星材料费 |  | % |  | 3 | 945.74 | 28.37
1.3 | 机械使用费 |  | 元 |  |  |  | 1162.78
| 单斗挖掘机 | 液压 斗容0.25m³ | 台时 |  | 3.86 | 60.71 | 234.34
| 装载机 | 轮胎式 斗容1m³ | 台时 |  | 1.66 | 53.37 | 88.59
| 推土机 | 功率59kW | 台时 |  | 0.83 | 55.49 | 46.06
| 自卸汽车 | 载重量10t | 台时 |  | 9.84 | 80.67 | 793.79
1.4 | 其他直接费 |  | 元 |  | 4.5% | 1394.55 | 62.75
1.5 | 现场经费 |  | 元 |  | 8% | 1394.55 | 111.56
2 | 施工管理费 |  | 元 |  | 7.7% | 1568.86 | 120.8
3 | 社会保障及企业计提费 |  | 元 |  | 32.8% | 278.06 | 91.2
4 | 企业利润 |  | 元 |  | 7% | 1780.86 | 124.66
5 | 价差 |  | 元 |  |  |  | 910.37
| 人工 |  | 工时 |  | 53 | 4 | 212
| 机械工 |  | 工时 |  | 27.364 | 4 | 109.46
| 柴油 |  | kg |  | 146.496 | 4.02 | 588.91
6 | 风险金 |  | 元 |  | 0% | 2815.89 | 0
7 | 税金 |  | 元 |  | 9% | 2815.89 | 253.43
| 合计 |  | 元 |  |  |  | 3069.32
| 单价 |  | 元 |  |  |  | 30.69
工程单价计算表
条形基础C20砼 工程
单价编号： | 29 |  |  | 定额单位：100m³
施工方法： | 定额编号:04113+04264*1.03+04279*1.03。 其他混凝土，基础 场内配运水泥、骨料、投料、加水、加外加剂、搅拌、出料、清洗。 装、运、卸、清洗。
序号 | 名称 | 型号规格 | 计量单位 |  | 数量 | 单价(元) | 合价(元)
1 | 直接费 |  | 元 |  |  |  | 19165.72
1.1 | 人工费 |  | 元 |  |  |  | 2284.02
| 人工 |  | 工时 |  | 347 | 3.46 | 1200.62
| 人工 |  | 工时 |  | 249.26 | 3.46 | 862.44
| 人工 |  | 工时 |  | 63.86 | 3.46 | 220.96
1.2 | 材料费 |  | 元 |  |  |  | 12961.39
| 水 |  | m³ |  | 120 | 3.31 | 397.2
| C20纯混凝土 | 42.5MPa 2级配 水灰比0.6 最大粒径40mm | m³ |  | 103 | 119.11 | 12268.33
| 其他材料费 |  | % |  | 2 | 12665.53 | 253.31
| 零星材料费 |  | % |  | 2 | 1274.6 | 25.49
| 零星材料费 |  | % |  | 6 | 284.31 | 17.06
1.3 | 机械使用费 |  | 元 |  |  |  | 1790.78
| 振动器 | 插入式 功率1.1kW | 台时 |  | 20 | 1.87 | 37.4
| 风(砂)水枪 | 耗风量6m³/min | 台时 |  | 26 | 44.55 | 1158.3
| 其他机械费 |  | % |  | 10 | 1195.7 | 119.57
| 混凝土搅拌机 | 出料0.4m³ | 台时 |  | 18.54 | 18.45 | 342.06
| 双胶轮车 |  | 台时 |  | 85.49 | 0.82 | 70.1
| 双胶轮车 |  | 台时 |  | 77.25 | 0.82 | 63.35
1.4 | 其他直接费 |  | 元 |  | 4.5% | 17036.19 | 766.63
1.5 | 现场经费 |  | 元 |  | 8% | 17036.19 | 1362.9
2 | 施工管理费 |  | 元 |  | 4.7% | 19165.72 | 900.79
3 | 社会保障及企业计提费 |  | 元 |  | 32.8% | 2367.41 | 776.51
4 | 企业利润 |  | 元 |  | 7% | 20843.02 | 1459.01
5 | 价差 |  | 元 |  |  |  | 29253.01
| 人工 |  | 工时 |  | 660.12 | 4 | 2640.48
| 机械工 |  | 工时 |  | 24.102 | 4 | 96.41
| 水泥 | 水泥P042.5综合 | t |  | 31.6413 | 140.51 | 4445.92
| 碎石 |  | m³ |  | 86.6671 | 154.02 | 13348.46
工程单价计算表
条形基础C20砼 工程
单价编号： | 29 |  |  | 定额单位：100m³
施工方法： | 定额编号:04113+04264*1.03+04279*1.03。 其他混凝土，基础 场内配运水泥、骨料、投料、加水、加外加剂、搅拌、出料、清洗。 装、运、卸、清洗。
序号 | 名称 | 型号规格 | 计量单位 |  | 数量 | 单价(元) | 合价(元)
| 中砂 |  | m³ |  | 56.6273 | 154.02 | 8721.74
6 | 风险金 |  | 元 |  | 0% | 51555.04 | 0
7 | 税金 |  | 元 |  | 9% | 51555.04 | 4639.95
| 合计 |  | 元 |  |  |  | 56194.99
| 单价 |  | 元 |  |  |  | 561.95
工程单价计算表
板C25砼 工程
单价编号： | 30 |  |  | 定额单位：100m³
施工方法： | 定额编号:04264*1.03+04279*1.03+04095。 场内配运水泥、骨料、投料、加水、加外加剂、搅拌、出料、清洗。 装、运、卸、清洗。 施工准备、仓面冲（凿）毛、冲洗、清仓、验收、浇筑、养护等。
序号 | 名称 | 型号规格 | 计量单位 |  | 数量 | 单价(元) | 合价(元)
1 | 直接费 |  | 元 |  |  |  | 19594.28
1.1 | 人工费 |  | 元 |  |  |  | 3000.24
| 人工 |  | 工时 |  | 249.26 | 3.46 | 862.44
| 人工 |  | 工时 |  | 63.86 | 3.46 | 220.96
| 人工 |  | 工时 |  | 554 | 3.46 | 1916.84
1.2 | 材料费 |  | 元 |  |  |  | 13792.05
| 零星材料费 |  | % |  | 2 | 1274.6 | 25.49
| 零星材料费 |  | % |  | 6 | 284.31 | 17.06
| 水 |  | m³ |  | 90 | 3.31 | 297.9
| C25混凝土 | 42.5MPa 2级配 水灰比0.55 最大粒径40mm | m³ |  | 103 | 126.71 | 13051.13
| 其他材料费 |  | % |  | 3 | 13349.03 | 400.47
1.3 | 机械使用费 |  | 元 |  |  |  | 624.85
| 混凝土搅拌机 | 出料0.4m³ | 台时 |  | 18.54 | 18.45 | 342.06
| 双胶轮车 |  | 台时 |  | 85.49 | 0.82 | 70.1
| 双胶轮车 |  | 台时 |  | 77.25 | 0.82 | 63.35
| 振动器 | 插入式 功率1.1kW | 台时 |  | 28.35 | 1.87 | 53.01
| 振动器 | 平板式 功率2.2kW | 台时 |  | 28.35 | 2.52 | 71.44
| 其他机械费 |  | % |  | 20 | 124.45 | 24.89
1.4 | 其他直接费 |  | 元 |  | 4.5% | 17417.14 | 783.77
1.5 | 现场经费 |  | 元 |  | 8% | 17417.14 | 1393.37
2 | 施工管理费 |  | 元 |  | 4.7% | 19594.28 | 920.93
3 | 社会保障及企业计提费 |  | 元 |  | 32.8% | 3083.63 | 1011.43
4 | 企业利润 |  | 元 |  | 7% | 21526.64 | 1506.86
5 | 价差 |  | 元 |  |  |  | 30215.93
| 人工 |  | 工时 |  | 867.12 | 4 | 3468.48
| 机械工 |  | 工时 |  | 24.102 | 4 | 96.41
| 水泥 | 水泥P042.5综合 | t |  | 35.0358 | 140.51 | 4922.87
工程单价计算表
板C25砼 工程
单价编号： | 30 |  |  | 定额单位：100m³
施工方法： | 定额编号:04264*1.03+04279*1.03+04095。 场内配运水泥、骨料、投料、加水、加外加剂、搅拌、出料、清洗。 装、运、卸、清洗。 施工准备、仓面冲（凿）毛、冲洗、清仓、验收、浇筑、养护等。
序号 | 名称 | 型号规格 | 计量单位 |  | 数量 | 单价(元) | 合价(元)
| 碎石 |  | m³ |  | 86.6671 | 154.02 | 13348.46
| 中砂 |  | m³ |  | 54.4067 | 154.02 | 8379.71
6 | 风险金 |  | 元 |  | 0% | 53249.43 | 0
7 | 税金 |  | 元 |  | 9% | 53249.43 | 4792.45
| 合计 |  | 元 |  |  |  | 58041.88
| 单价 |  | 元 |  |  |  | 580.42
工程单价计算表
梁C25砼 工程
单价编号： | 31 |  |  | 定额单位：100m³
施工方法： | 定额编号:04096+04264*1.03+04279*1.03。 施工准备、仓面冲（凿）毛、冲洗、清仓、验收、浇筑、养护等。 场内配运水泥、骨料、投料、加水、加外加剂、搅拌、出料、清洗。 装、运、卸、清洗。
序号 | 名称 | 型号规格 | 计量单位 |  | 数量 | 单价(元) | 合价(元)
1 | 直接费 |  | 元 |  |  |  | 20513.71
1.1 | 人工费 |  | 元 |  |  |  | 3405.06
| 人工 |  | 工时 |  | 671 | 3.46 | 2321.66
| 人工 |  | 工时 |  | 249.26 | 3.46 | 862.44
| 人工 |  | 工时 |  | 63.86 | 3.46 | 220.96
1.2 | 材料费 |  | 元 |  |  |  | 14227.61
| 水 |  | m³ |  | 100 | 3.31 | 331
| C25混凝土 | 42.5MPa 2级配 水灰比0.55 最大粒径40mm | m³ |  | 103 | 126.71 | 13051.13
| 其他材料费 |  | % |  | 6 | 13382.13 | 802.93
| 零星材料费 |  | % |  | 2 | 1274.6 | 25.49
| 零星材料费 |  | % |  | 6 | 284.31 | 17.06
1.3 | 机械使用费 |  | 元 |  |  |  | 601.74
| 振动器 | 插入式 功率1.1kW | 台时 |  | 56.25 | 1.87 | 105.19
| 其他机械费 |  | % |  | 20 | 105.19 | 21.04
| 混凝土搅拌机 | 出料0.4m³ | 台时 |  | 18.54 | 18.45 | 342.06
| 双胶轮车 |  | 台时 |  | 85.49 | 0.82 | 70.1
| 双胶轮车 |  | 台时 |  | 77.25 | 0.82 | 63.35
1.4 | 其他直接费 |  | 元 |  | 4.5% | 18234.41 | 820.55
1.5 | 现场经费 |  | 元 |  | 8% | 18234.41 | 1458.75
2 | 施工管理费 |  | 元 |  | 4.7% | 20513.71 | 964.14
3 | 社会保障及企业计提费 |  | 元 |  | 32.8% | 3488.45 | 1144.21
4 | 企业利润 |  | 元 |  | 7% | 22622.06 | 1583.54
5 | 价差 |  | 元 |  |  |  | 30683.93
| 人工 |  | 工时 |  | 984.12 | 4 | 3936.48
| 机械工 |  | 工时 |  | 24.102 | 4 | 96.41
| 水泥 | 水泥P042.5综合 | t |  | 35.0358 | 140.51 | 4922.87
| 碎石 |  | m³ |  | 86.6671 | 154.02 | 13348.46
工程单价计算表
梁C25砼 工程
单价编号： | 31 |  |  | 定额单位：100m³
施工方法： | 定额编号:04096+04264*1.03+04279*1.03。 施工准备、仓面冲（凿）毛、冲洗、清仓、验收、浇筑、养护等。 场内配运水泥、骨料、投料、加水、加外加剂、搅拌、出料、清洗。 装、运、卸、清洗。
序号 | 名称 | 型号规格 | 计量单位 |  | 数量 | 单价(元) | 合价(元)
| 中砂 |  | m³ |  | 54.4067 | 154.02 | 8379.71
6 | 风险金 |  | 元 |  | 0% | 54889.53 | 0
7 | 税金 |  | 元 |  | 9% | 54889.53 | 4940.06
| 合计 |  | 元 |  |  |  | 59829.59
| 单价 |  | 元 |  |  |  | 598.3
工程单价计算表
柱C25砼 工程
单价编号： | 32 |  |  | 定额单位：100m³
施工方法： | 定额编号:04097+04264*1.03+04279*1.03。 施工准备、仓面冲（凿）毛、冲洗、清仓、验收、浇筑、养护等。 场内配运水泥、骨料、投料、加水、加外加剂、搅拌、出料、清洗。 装、运、卸、清洗。
序号 | 名称 | 型号规格 | 计量单位 |  | 数量 | 单价(元) | 合价(元)
1 | 直接费 |  | 元 |  |  |  | 21594.56
1.1 | 人工费 |  | 元 |  |  |  | 4768.3
| 人工 |  | 工时 |  | 1065 | 3.46 | 3684.9
| 人工 |  | 工时 |  | 249.26 | 3.46 | 862.44
| 人工 |  | 工时 |  | 63.86 | 3.46 | 220.96
1.2 | 材料费 |  | 元 |  |  |  | 13826.14
| 水 |  | m³ |  | 100 | 3.31 | 331
| C25混凝土 | 42.5MPa 2级配 水灰比0.55 最大粒径40mm | m³ |  | 103 | 126.71 | 13051.13
| 其他材料费 |  | % |  | 3 | 13382.13 | 401.46
| 零星材料费 |  | % |  | 2 | 1274.6 | 25.49
| 零星材料费 |  | % |  | 6 | 284.31 | 17.06
1.3 | 机械使用费 |  | 元 |  |  |  | 600.73
| 振动器 | 插入式 功率1.1kW | 台时 |  | 55.8 | 1.87 | 104.35
| 其他机械费 |  | % |  | 20 | 104.35 | 20.87
| 混凝土搅拌机 | 出料0.4m³ | 台时 |  | 18.54 | 18.45 | 342.06
| 双胶轮车 |  | 台时 |  | 85.49 | 0.82 | 70.1
| 双胶轮车 |  | 台时 |  | 77.25 | 0.82 | 63.35
1.4 | 其他直接费 |  | 元 |  | 4.5% | 19195.17 | 863.78
1.5 | 现场经费 |  | 元 |  | 8% | 19195.17 | 1535.61
2 | 施工管理费 |  | 元 |  | 4.7% | 21594.56 | 1014.94
3 | 社会保障及企业计提费 |  | 元 |  | 32.8% | 4851.69 | 1591.35
4 | 企业利润 |  | 元 |  | 7% | 24200.85 | 1694.06
5 | 价差 |  | 元 |  |  |  | 32259.93
| 人工 |  | 工时 |  | 1378.12 | 4 | 5512.48
| 机械工 |  | 工时 |  | 24.102 | 4 | 96.41
| 水泥 | 水泥P042.5综合 | t |  | 35.0358 | 140.51 | 4922.87
| 碎石 |  | m³ |  | 86.6671 | 154.02 | 13348.46
工程单价计算表
柱C25砼 工程
单价编号： | 32 |  |  | 定额单位：100m³
施工方法： | 定额编号:04097+04264*1.03+04279*1.03。 施工准备、仓面冲（凿）毛、冲洗、清仓、验收、浇筑、养护等。 场内配运水泥、骨料、投料、加水、加外加剂、搅拌、出料、清洗。 装、运、卸、清洗。
序号 | 名称 | 型号规格 | 计量单位 |  | 数量 | 单价(元) | 合价(元)
| 中砂 |  | m³ |  | 54.4067 | 154.02 | 8379.71
6 | 风险金 |  | 元 |  | 0% | 58154.84 | 0
7 | 税金 |  | 元 |  | 9% | 58154.84 | 5233.94
| 合计 |  | 元 |  |  |  | 63388.78
| 单价 |  | 元 |  |  |  | 633.89
工程单价计算表
地面C15砼（厚80mm） 工程
单价编号： | 33 |  |  | 定额单位：100m³
施工方法： | 定额编号:04035+04264*1.03+04279*1.03。 施工准备、仓面冲（凿）毛、冲洗、清仓、验收、浇筑、养护等。 场内配运水泥、骨料、投料、加水、加外加剂、搅拌、出料、清洗。 装、运、卸、清洗。
序号 | 名称 | 型号规格 | 计量单位 |  | 数量 | 单价(元) | 合价(元)
1 | 直接费 |  | 元 |  |  |  | 18683.25
1.1 | 人工费 |  | 元 |  |  |  | 2602.34
| 人工 |  | 工时 |  | 439 | 3.46 | 1518.94
| 人工 |  | 工时 |  | 249.26 | 3.46 | 862.44
| 人工 |  | 工时 |  | 63.86 | 3.46 | 220.96
1.2 | 材料费 |  | 元 |  |  |  | 11128.34
| 水 |  | m³ |  | 100 | 3.31 | 331
| C15纯混凝土 | 42.5MPa 2级配 水灰比0.65 最大粒径40mm | m³ |  | 103 | 103.88 | 10699.64
| 其他材料费 |  | % |  | 0.5 | 11030.64 | 55.15
| 零星材料费 |  | % |  | 2 | 1274.6 | 25.49
| 零星材料费 |  | % |  | 6 | 284.31 | 17.06
1.3 | 机械使用费 |  | 元 |  |  |  | 2876.65
| 振动器 | 变频机组 容量4.5kVA | 台时 |  | 18.73 | 8.28 | 155.08
| 风(砂)水枪 | 耗风量6m³/min | 台时 |  | 45.15 | 44.55 | 2011.43
| 离心水泵 | 单级双吸 功率20kW | 台时 |  | 9.55 | 22.08 | 210.86
| 其他机械费 |  | % |  | 1 | 2377.37 | 23.77
| 混凝土搅拌机 | 出料0.4m³ | 台时 |  | 18.54 | 18.45 | 342.06
| 双胶轮车 |  | 台时 |  | 85.49 | 0.82 | 70.1
| 双胶轮车 |  | 台时 |  | 77.25 | 0.82 | 63.35
1.4 | 其他直接费 |  | 元 |  | 4.5% | 16607.33 | 747.33
1.5 | 现场经费 |  | 元 |  | 8% | 16607.33 | 1328.59
2 | 施工管理费 |  | 元 |  | 4.7% | 18683.25 | 878.11
3 | 社会保障及企业计提费 |  | 元 |  | 32.8% | 2728.69 | 895.01
4 | 企业利润 |  | 元 |  | 7% | 20456.37 | 1431.95
5 | 价差 |  | 元 |  |  |  | 28940.92
| 人工 |  | 工时 |  | 752.12 | 4 | 3008.48
| 机械工 |  | 工时 |  | 36.517 | 4 | 146.07
工程单价计算表
地面C15砼（厚80mm） 工程
单价编号： | 33 |  |  | 定额单位：100m³
施工方法： | 定额编号:04035+04264*1.03+04279*1.03。 施工准备、仓面冲（凿）毛、冲洗、清仓、验收、浇筑、养护等。 场内配运水泥、骨料、投料、加水、加外加剂、搅拌、出料、清洗。 装、运、卸、清洗。
序号 | 名称 | 型号规格 | 计量单位 |  | 数量 | 单价(元) | 合价(元)
| 水泥 | 水泥P042.5综合 | t |  | 25.2306 | 140.51 | 3545.15
| 碎石 |  | m³ |  | 86.6671 | 154.02 | 13348.46
| 中砂 |  | m³ |  | 57.7377 | 154.02 | 8892.76
6 | 风险金 |  | 元 |  | 0% | 50829.24 | 0
7 | 税金 |  | 元 |  | 9% | 50829.24 | 4574.63
| 合计 |  | 元 |  |  |  | 55403.87
| 单价 |  | 元 |  |  |  | 554.04
工程单价计算表
内墙抹灰 工程
单价编号： | 34 |  |  | 定额单位：100m²
施工方法： | 定额编号:03159。 冲洗、抹灰、罩面、压光等。
序号 | 名称 | 型号规格 | 计量单位 |  | 数量 | 单价(元) | 合价(元)
1 | 直接费 |  | 元 |  |  |  | 741.8
1.1 | 人工费 |  | 元 |  |  |  | 319.36
| 人工 |  | 工时 |  | 92.3 | 3.46 | 319.36
1.2 | 材料费 |  | 元 |  |  |  | 325.16
| 水 |  | m³ |  | 2.3 | 3.31 | 7.61
| 1:3抹灰水泥砂浆 |  | m³ |  | 2.3 | 127.59 | 293.46
| 其他材料费 |  | % |  | 8 | 301.07 | 24.09
1.3 | 机械使用费 |  | 元 |  |  |  | 9.05
| 砂浆搅拌机 | 出料0.4m³ | 台时 |  | 0.41 | 10.9 | 4.47
| 双胶轮车 |  | 台时 |  | 5.59 | 0.82 | 4.58
1.4 | 其他直接费 |  | 元 |  | 4.5% | 653.57 | 29.41
1.5 | 现场经费 |  | 元 |  | 9% | 653.57 | 58.82
2 | 施工管理费 |  | 元 |  | 7.8% | 741.8 | 57.86
3 | 社会保障及企业计提费 |  | 元 |  | 32.8% | 321.2 | 105.35
4 | 企业利润 |  | 元 |  | 7% | 905.01 | 63.35
5 | 价差 |  | 元 |  |  |  | 943.82
| 人工 |  | 工时 |  | 92.3 | 4 | 369.2
| 机械工 |  | 工时 |  | 0.533 | 4 | 2.13
| 水泥 | 水泥P042.5综合 | t |  | 0.80702 | 140.51 | 113.39
| 中砂 |  | m³ |  | 2.9808 | 154.02 | 459.1
6 | 风险金 |  | 元 |  | 0% | 1912.18 | 0
7 | 税金 |  | 元 |  | 9% | 1912.18 | 172.1
| 合计 |  | 元 |  |  |  | 2084.28
| 单价 |  | 元 |  |  |  | 20.84
工程单价计算表
一般钢筋制作安装(圆钢10以上) 工程
单价编号： | 35 |  |  | 定额单位：t
施工方法： | 定额编号:04431。 回直、除锈、切断、弯制、焊接、绑扎、加工场到施工场地运输。
序号 | 名称 | 型号规格 | 计量单位 |  | 数量 | 单价(元) | 合价(元)
1 | 直接费 |  | 元 |  |  |  | 4176.96
1.1 | 人工费 |  | 元 |  |  |  | 338.73
| 人工 |  | 工时 |  | 97.9 | 3.46 | 338.73
1.2 | 材料费 |  | 元 |  |  |  | 3305.66
| 圆钢10以上 |  | t |  | 1.07 | 3000 | 3210
| 铁丝 |  | kg |  | 4 | 4 | 16
| 焊条 | 电焊条(综合) | kg |  | 7.22 | 6.5 | 46.93
| 其他材料费 |  | % |  | 1 | 3272.93 | 32.73
1.3 | 机械使用费 |  | 元 |  |  |  | 241.15
| 风(砂)水枪 | 耗风量6m³/min | 台时 |  | 1.5 | 44.55 | 66.83
| 载重汽车 | 载重量5t | 台时 |  | 0.45 | 42.94 | 19.32
| 塔式起重机 | 起重量6t | 台时 |  | 0.1 | 53.52 | 5.35
| 电焊机 | 交流25kVA | 台时 |  | 10 | 9.22 | 92.2
| 对焊机 | 电弧型150kVA | 台时 |  | 0.4 | 68.18 | 27.27
| 钢筋弯曲机 | 直径6～40 | 台时 |  | 1.05 | 10.08 | 10.58
| 钢筋切断机 | 功率20kW | 台时 |  | 0.4 | 17.54 | 7.02
| 钢筋调直机 | 功率4～14kW | 台时 |  | 0.6 | 13.08 | 7.85
| 其他机械费 |  | % |  | 2 | 236.42 | 4.73
1.4 | 其他直接费 |  | 元 |  | 4.5% | 3885.54 | 174.85
1.5 | 现场经费 |  | 元 |  | 3% | 3885.54 | 116.57
2 | 施工管理费 |  | 元 |  | 3.5% | 4176.96 | 146.19
3 | 社会保障及企业计提费 |  | 元 |  | 32.8% | 352.6 | 115.65
4 | 企业利润 |  | 元 |  | 7% | 4438.8 | 310.72
5 | 价差 |  | 元 |  |  |  | 1257.89
| 人工 |  | 工时 |  | 97.9 | 4 | 391.6
| 机械工 |  | 工时 |  | 4.01 | 4 | 16.04
| 圆钢10以上 |  | t |  | 1.07 | 778.27 | 832.75
| 汽油 |  | kg |  | 3.24 | 5.4 | 17.5
6 | 风险金 |  | 元 |  | 0% | 6007.41 | 0
7 | 税金 |  | 元 |  | 9% | 6007.41 | 540.67
| 合计 |  | 元 |  |  |  | 6548.08
工程单价计算表
一般钢筋制作安装(圆钢10以上) 工程
单价编号： | 35 |  |  | 定额单位：t
施工方法： | 定额编号:04431。 回直、除锈、切断、弯制、焊接、绑扎、加工场到施工场地运输。
序号 | 名称 | 型号规格 | 计量单位 |  | 数量 | 单价(元) | 合价(元)
| 单价 |  | 元 |  |  |  | 6548.08
工程单价计算表
一般钢筋制作安装(螺纹钢10以内) 工程
单价编号： | 36 |  |  | 定额单位：t
施工方法： | 定额编号:04431。 回直、除锈、切断、弯制、焊接、绑扎、加工场到施工场地运输。
序号 | 名称 | 型号规格 | 计量单位 |  | 数量 | 单价(元) | 合价(元)
1 | 直接费 |  | 元 |  |  |  | 4176.96
1.1 | 人工费 |  | 元 |  |  |  | 338.73
| 人工 |  | 工时 |  | 97.9 | 3.46 | 338.73
1.2 | 材料费 |  | 元 |  |  |  | 3305.66
| 螺纹钢10以内 |  | t |  | 1.07 | 3000 | 3210
| 铁丝 |  | kg |  | 4 | 4 | 16
| 焊条 | 电焊条(综合) | kg |  | 7.22 | 6.5 | 46.93
| 其他材料费 |  | % |  | 1 | 3272.93 | 32.73
1.3 | 机械使用费 |  | 元 |  |  |  | 241.15
| 风(砂)水枪 | 耗风量6m³/min | 台时 |  | 1.5 | 44.55 | 66.83
| 载重汽车 | 载重量5t | 台时 |  | 0.45 | 42.94 | 19.32
| 塔式起重机 | 起重量6t | 台时 |  | 0.1 | 53.52 | 5.35
| 电焊机 | 交流25kVA | 台时 |  | 10 | 9.22 | 92.2
| 对焊机 | 电弧型150kVA | 台时 |  | 0.4 | 68.18 | 27.27
| 钢筋弯曲机 | 直径6～40 | 台时 |  | 1.05 | 10.08 | 10.58
| 钢筋切断机 | 功率20kW | 台时 |  | 0.4 | 17.54 | 7.02
| 钢筋调直机 | 功率4～14kW | 台时 |  | 0.6 | 13.08 | 7.85
| 其他机械费 |  | % |  | 2 | 236.42 | 4.73
1.4 | 其他直接费 |  | 元 |  | 4.5% | 3885.54 | 174.85
1.5 | 现场经费 |  | 元 |  | 3% | 3885.54 | 116.57
2 | 施工管理费 |  | 元 |  | 3.5% | 4176.96 | 146.19
3 | 社会保障及企业计提费 |  | 元 |  | 32.8% | 352.6 | 115.65
4 | 企业利润 |  | 元 |  | 7% | 4438.8 | 310.72
5 | 价差 |  | 元 |  |  |  | 891.95
| 人工 |  | 工时 |  | 97.9 | 4 | 391.6
| 机械工 |  | 工时 |  | 4.01 | 4 | 16.04
| 螺纹钢10以内 |  | t |  | 1.07 | 436.27 | 466.81
| 汽油 |  | kg |  | 3.24 | 5.4 | 17.5
6 | 风险金 |  | 元 |  | 0% | 5641.47 | 0
7 | 税金 |  | 元 |  | 9% | 5641.47 | 507.73
| 合计 |  | 元 |  |  |  | 6149.2
工程单价计算表
一般钢筋制作安装(螺纹钢10以内) 工程
单价编号： | 36 |  |  | 定额单位：t
施工方法： | 定额编号:04431。 回直、除锈、切断、弯制、焊接、绑扎、加工场到施工场地运输。
序号 | 名称 | 型号规格 | 计量单位 |  | 数量 | 单价(元) | 合价(元)
| 单价 |  | 元 |  |  |  | 6149.2
工程单价计算表
总配电箱(防雨型，600*400*200) 工程
单价编号： | 37 |  |  | 定额单位：台
施工方法： | 定额编号:13069。 低压配电箱安装，半周长≤1m
序号 | 名称 | 型号规格 | 计量单位 |  | 数量 | 单价(元) | 合价(元)
1 | 直接费 |  | 元 |  |  |  | 46.25
1.1 | 人工费 |  | 元 |  |  |  | 24.22
| 人工 |  | 工时 |  | 7 | 3.46 | 24.22
1.2 | 材料费 |  | 元 |  |  |  | 3.3
| 镀锌型钢 |  | kg |  | 0.2 | 3 | 0.6
| 焊条 | 电焊条(综合) | kg |  | 0.1 | 6.5 | 0.65
| 塑料软管 | 直径5 | m |  | 0.4 | 1.1 | 0.44
| 镀锌螺栓 |  | kg |  | 0.6 | 2.19 | 1.31
| 其他材料费 |  | % |  | 10 | 3 | 0.3
1.3 | 机械使用费 |  | 元 |  |  |  | 6.08
| 电焊机 | 交流25kVA | 台时 |  | 0.6 | 9.22 | 5.53
| 其他机械费 |  | % |  | 10 | 5.53 | 0.55
1.4 | 其他直接费 |  | 元 |  | 5.2% | 33.6 | 1.75
1.5 | 现场经费 |  | 元 |  | 45% | 24.22 | 10.9
2 | 施工管理费 |  | 元 |  | 47% | 24.22 | 11.38
3 | 社会保障及企业计提费 |  | 元 |  | 32.8% | 24.22 | 7.94
4 | 企业利润 |  | 元 |  | 7% | 65.57 | 4.59
5 | 装置性材料费 |  | 元 |  |  |  | 0
6 | 价差 |  | 元 |  |  |  | 28.39
| 人工 |  | 工时 |  | 7 | 4 | 28
| 镀锌型钢 |  | kg |  | 0.2 | 1.95 | 0.39
7 | 风险金 |  | 元 |  | 0% | 98.55 | 0
8 | 税金 |  | 元 |  | 9% | 98.55 | 8.87
| 合计 |  | 元 |  |  |  | 107.42
| 单价 |  | 元 |  |  |  | 107.42
工程单价计算表
分电箱（防雨型，400*500*200） 工程
单价编号： | 38 |  |  | 定额单位：台
施工方法： | 定额编号:13069。 低压配电箱安装，半周长≤1m
序号 | 名称 | 型号规格 | 计量单位 |  | 数量 | 单价(元) | 合价(元)
1 | 直接费 |  | 元 |  |  |  | 46.25
1.1 | 人工费 |  | 元 |  |  |  | 24.22
| 人工 |  | 工时 |  | 7 | 3.46 | 24.22
1.2 | 材料费 |  | 元 |  |  |  | 3.3
| 镀锌型钢 |  | kg |  | 0.2 | 3 | 0.6
| 焊条 | 电焊条(综合) | kg |  | 0.1 | 6.5 | 0.65
| 塑料软管 | 直径5 | m |  | 0.4 | 1.1 | 0.44
| 镀锌螺栓 |  | kg |  | 0.6 | 2.19 | 1.31
| 其他材料费 |  | % |  | 10 | 3 | 0.3
1.3 | 机械使用费 |  | 元 |  |  |  | 6.08
| 电焊机 | 交流25kVA | 台时 |  | 0.6 | 9.22 | 5.53
| 其他机械费 |  | % |  | 10 | 5.53 | 0.55
1.4 | 其他直接费 |  | 元 |  | 5.2% | 33.6 | 1.75
1.5 | 现场经费 |  | 元 |  | 45% | 24.22 | 10.9
2 | 施工管理费 |  | 元 |  | 47% | 24.22 | 11.38
3 | 社会保障及企业计提费 |  | 元 |  | 32.8% | 24.22 | 7.94
4 | 企业利润 |  | 元 |  | 7% | 65.57 | 4.59
5 | 装置性材料费 |  | 元 |  |  |  | 0
6 | 价差 |  | 元 |  |  |  | 28.39
| 人工 |  | 工时 |  | 7 | 4 | 28
| 镀锌型钢 |  | kg |  | 0.2 | 1.95 | 0.39
7 | 风险金 |  | 元 |  | 0% | 98.55 | 0
8 | 税金 |  | 元 |  | 9% | 98.55 | 8.87
| 合计 |  | 元 |  |  |  | 107.42
| 单价 |  | 元 |  |  |  | 107.42
工程单价计算表
弱电箱 工程
单价编号： | 39 |  |  | 定额单位：台
施工方法： | 定额编号:13069。 低压配电箱安装，半周长≤1m
序号 | 名称 | 型号规格 | 计量单位 |  | 数量 | 单价(元) | 合价(元)
1 | 直接费 |  | 元 |  |  |  | 46.25
1.1 | 人工费 |  | 元 |  |  |  | 24.22
| 人工 |  | 工时 |  | 7 | 3.46 | 24.22
1.2 | 材料费 |  | 元 |  |  |  | 3.3
| 镀锌型钢 |  | kg |  | 0.2 | 3 | 0.6
| 焊条 | 电焊条(综合) | kg |  | 0.1 | 6.5 | 0.65
| 塑料软管 | 直径5 | m |  | 0.4 | 1.1 | 0.44
| 镀锌螺栓 |  | kg |  | 0.6 | 2.19 | 1.31
| 其他材料费 |  | % |  | 10 | 3 | 0.3
1.3 | 机械使用费 |  | 元 |  |  |  | 6.08
| 电焊机 | 交流25kVA | 台时 |  | 0.6 | 9.22 | 5.53
| 其他机械费 |  | % |  | 10 | 5.53 | 0.55
1.4 | 其他直接费 |  | 元 |  | 5.2% | 33.6 | 1.75
1.5 | 现场经费 |  | 元 |  | 45% | 24.22 | 10.9
2 | 施工管理费 |  | 元 |  | 47% | 24.22 | 11.38
3 | 社会保障及企业计提费 |  | 元 |  | 32.8% | 24.22 | 7.94
4 | 企业利润 |  | 元 |  | 7% | 65.57 | 4.59
5 | 装置性材料费 |  | 元 |  |  |  | 0
6 | 价差 |  | 元 |  |  |  | 28.39
| 人工 |  | 工时 |  | 7 | 4 | 28
| 镀锌型钢 |  | kg |  | 0.2 | 1.95 | 0.39
7 | 风险金 |  | 元 |  | 0% | 98.55 | 0
8 | 税金 |  | 元 |  | 9% | 98.55 | 8.87
| 合计 |  | 元 |  |  |  | 107.42
| 单价 |  | 元 |  |  |  | 107.42
工程单价计算表
吸顶灯 工程
单价编号： | 40 |  |  | 定额单位：10套
施工方法： | 定额编号:17001。 普通吸顶灯
序号 | 名称 | 型号规格 | 计量单位 |  | 数量 | 单价(元) | 合价(元)
1 | 直接费 |  | 元 |  |  |  | 111.93
1.1 | 人工费 |  | 元 |  |  |  | 49.48
| 人工 |  | 工时 |  | 14.3 | 3.46 | 49.48
1.2 | 材料费 |  | 元 |  |  |  | 35.75
| 木螺钉 |  | 10个 |  | 4.16 | 0.4 | 1.66
| 塑料绝缘线 | BV-2.5mm² | m |  | 7.13 | 2.06 | 14.69
| 伞形螺栓M6～8×150 |  | 套 |  | 20.4 | 0.9 | 18.36
| 其他材料费 |  | % |  | 3 | 34.71 | 1.04
1.3 | 机械使用费 |  | 元 |  |  |  | 0
1.4 | 其他直接费 |  | 元 |  | 5.2% | 85.23 | 4.43
1.5 | 现场经费 |  | 元 |  | 45% | 49.48 | 22.27
2 | 施工管理费 |  | 元 |  | 47% | 49.48 | 23.26
3 | 社会保障及企业计提费 |  | 元 |  | 32.8% | 49.48 | 16.23
4 | 企业利润 |  | 元 |  | 7% | 151.42 | 10.6
5 | 装置性材料费 |  | 元 |  |  |  | 0
6 | 价差 |  | 元 |  |  |  | 57.2
| 人工 |  | 工时 |  | 14.3 | 4 | 57.2
7 | 风险金 |  | 元 |  | 0% | 219.22 | 0
8 | 税金 |  | 元 |  | 9% | 219.22 | 19.73
| 合计 |  | 元 |  |  |  | 238.95
| 单价 |  | 元 |  |  |  | 23.9
工程单价计算表
排气扇31w 工程
单价编号： | 41 |  |  | 定额单位：台
施工方法： | 定额编号:17059。 壁扇安装
序号 | 名称 | 型号规格 | 计量单位 |  | 数量 | 单价(元) | 合价(元)
1 | 直接费 |  | 元 |  |  |  | 19.68
1.1 | 人工费 |  | 元 |  |  |  | 12.35
| 人工 |  | 工时 |  | 3.57 | 3.46 | 12.35
1.2 | 材料费 |  | 元 |  |  |  | 1.07
| 塑料绝缘线 | BV-2.5mm² | m |  | 0.41 | 2.06 | 0.84
| 地脚螺栓M8×120 |  | kg |  | 0.24 | 0.53 | 0.13
| 其他材料费 |  | % |  | 10 | 0.97 | 0.1
1.3 | 机械使用费 |  | 元 |  |  |  | 0
1.4 | 其他直接费 |  | 元 |  | 5.2% | 13.42 | 0.7
1.5 | 现场经费 |  | 元 |  | 45% | 12.35 | 5.56
2 | 施工管理费 |  | 元 |  | 47% | 12.35 | 5.8
3 | 社会保障及企业计提费 |  | 元 |  | 32.8% | 12.35 | 4.05
4 | 企业利润 |  | 元 |  | 7% | 29.53 | 2.07
5 | 装置性材料费 |  | 元 |  |  |  | 0
6 | 价差 |  | 元 |  |  |  | 14.28
| 人工 |  | 工时 |  | 3.57 | 4 | 14.28
7 | 风险金 |  | 元 |  | 0% | 45.88 | 0
8 | 税金 |  | 元 |  | 9% | 45.88 | 4.13
| 合计 |  | 元 |  |  |  | 50.01
| 单价 |  | 元 |  |  |  | 50.01
工程单价计算表
单极开关10A~250V（距地1.5m墙壁安装） 工程
单价编号： | 42 |  |  | 定额单位：10个
施工方法： | 定额编号:17038。 扳式开关安装，单联
序号 | 名称 | 型号规格 | 计量单位 |  | 数量 | 单价(元) | 合价(元)
1 | 直接费 |  | 元 |  |  |  | 40.99
1.1 | 人工费 |  | 元 |  |  |  | 20.59
| 人工 |  | 工时 |  | 5.95 | 3.46 | 20.59
1.2 | 材料费 |  | 元 |  |  |  | 9.56
| 镀锌铁丝 | 18#～22# | kg |  | 0.1 | 5.26 | 0.53
| 木螺钉 | 直径2～4×6～65 | 10个 |  | 2.08 | 0.4 | 0.83
| 塑料绝缘线 | BV-2.5mm² | m |  | 3.56 | 2.06 | 7.33
| 其他材料费 |  | % |  | 10 | 8.69 | 0.87
1.3 | 机械使用费 |  | 元 |  |  |  | 0
1.4 | 其他直接费 |  | 元 |  | 5.2% | 30.15 | 1.57
1.5 | 现场经费 |  | 元 |  | 45% | 20.59 | 9.27
2 | 施工管理费 |  | 元 |  | 47% | 20.59 | 9.68
3 | 社会保障及企业计提费 |  | 元 |  | 32.8% | 20.59 | 6.75
4 | 企业利润 |  | 元 |  | 7% | 57.42 | 4.02
5 | 装置性材料费 |  | 元 |  |  |  | 0
6 | 价差 |  | 元 |  |  |  | 23.8
| 人工 |  | 工时 |  | 5.95 | 4 | 23.8
7 | 风险金 |  | 元 |  | 0% | 85.24 | 0
8 | 税金 |  | 元 |  | 9% | 85.24 | 7.67
| 合计 |  | 元 |  |  |  | 92.91
| 单价 |  | 元 |  |  |  | 9.29
工程单价计算表
双极开关10A~250V（距地1.5m墙壁安装） 工程
单价编号： | 43 |  |  | 定额单位：10个
施工方法： | 定额编号:17039。 扳式开关安装，双联
序号 | 名称 | 型号规格 | 计量单位 |  | 数量 | 单价(元) | 合价(元)
1 | 直接费 |  | 元 |  |  |  | 45.06
1.1 | 人工费 |  | 元 |  |  |  | 20.76
| 人工 |  | 工时 |  | 6 | 3.46 | 20.76
1.2 | 材料费 |  | 元 |  |  |  | 13.19
| 镀锌铁丝 | 18#～22# | kg |  | 0.1 | 5.26 | 0.53
| 木螺钉 | 直径2～4×6～65 | 10个 |  | 2.08 | 0.4 | 0.83
| 塑料绝缘线 | BV-2.5mm² | m |  | 5.16 | 2.06 | 10.63
| 其他材料费 |  | % |  | 10 | 11.99 | 1.2
1.3 | 机械使用费 |  | 元 |  |  |  | 0
1.4 | 其他直接费 |  | 元 |  | 5.2% | 33.95 | 1.77
1.5 | 现场经费 |  | 元 |  | 45% | 20.76 | 9.34
2 | 施工管理费 |  | 元 |  | 47% | 20.76 | 9.76
3 | 社会保障及企业计提费 |  | 元 |  | 32.8% | 20.76 | 6.81
4 | 企业利润 |  | 元 |  | 7% | 61.63 | 4.31
5 | 装置性材料费 |  | 元 |  |  |  | 0
6 | 价差 |  | 元 |  |  |  | 24
| 人工 |  | 工时 |  | 6 | 4 | 24
7 | 风险金 |  | 元 |  | 0% | 89.94 | 0
8 | 税金 |  | 元 |  | 9% | 89.94 | 8.09
| 合计 |  | 元 |  |  |  | 98.03
| 单价 |  | 元 |  |  |  | 9.8
工程单价计算表
五孔插座10A~250V 工程
单价编号： | 44 |  |  | 定额单位：10个
施工方法： | 定额编号:17046。 一般插座安装，2～5孔
序号 | 名称 | 型号规格 | 计量单位 |  | 数量 | 单价(元) | 合价(元)
1 | 直接费 |  | 元 |  |  |  | 53.22
1.1 | 人工费 |  | 元 |  |  |  | 24.22
| 人工 |  | 工时 |  | 7 | 3.46 | 24.22
1.2 | 材料费 |  | 元 |  |  |  | 16.01
| 镀锌铁丝 | 18#～22# | kg |  | 0.1 | 5.26 | 0.53
| 木螺钉 | 直径2～4×6～65 | 10个 |  | 2.08 | 0.4 | 0.83
| 木螺钉 | 直径4.5～6×15～100 | 10个 |  | 2.08 | 0.4 | 0.83
| 塑料绝缘线 | BV-2.5mm² | m |  | 6 | 2.06 | 12.36
| 其他材料费 |  | % |  | 10 | 14.55 | 1.46
1.3 | 机械使用费 |  | 元 |  |  |  | 0
1.4 | 其他直接费 |  | 元 |  | 5.2% | 40.23 | 2.09
1.5 | 现场经费 |  | 元 |  | 45% | 24.22 | 10.9
2 | 施工管理费 |  | 元 |  | 47% | 24.22 | 11.38
3 | 社会保障及企业计提费 |  | 元 |  | 32.8% | 24.22 | 7.94
4 | 企业利润 |  | 元 |  | 7% | 72.54 | 5.08
5 | 装置性材料费 |  | 元 |  |  |  | 0
6 | 价差 |  | 元 |  |  |  | 28
| 人工 |  | 工时 |  | 7 | 4 | 28
7 | 风险金 |  | 元 |  | 0% | 105.62 | 0
8 | 税金 |  | 元 |  | 9% | 105.62 | 9.51
| 合计 |  | 元 |  |  |  | 115.13
| 单价 |  | 元 |  |  |  | 11.51
工程单价计算表
空调三孔插座16A~250V 工程
单价编号： | 45 |  |  | 定额单位：10个
施工方法： | 定额编号:17046。 一般插座安装，2～5孔
序号 | 名称 | 型号规格 | 计量单位 |  | 数量 | 单价(元) | 合价(元)
1 | 直接费 |  | 元 |  |  |  | 53.22
1.1 | 人工费 |  | 元 |  |  |  | 24.22
| 人工 |  | 工时 |  | 7 | 3.46 | 24.22
1.2 | 材料费 |  | 元 |  |  |  | 16.01
| 镀锌铁丝 | 18#～22# | kg |  | 0.1 | 5.26 | 0.53
| 木螺钉 | 直径2～4×6～65 | 10个 |  | 2.08 | 0.4 | 0.83
| 木螺钉 | 直径4.5～6×15～100 | 10个 |  | 2.08 | 0.4 | 0.83
| 塑料绝缘线 | BV-2.5mm² | m |  | 6 | 2.06 | 12.36
| 其他材料费 |  | % |  | 10 | 14.55 | 1.46
1.3 | 机械使用费 |  | 元 |  |  |  | 0
1.4 | 其他直接费 |  | 元 |  | 5.2% | 40.23 | 2.09
1.5 | 现场经费 |  | 元 |  | 45% | 24.22 | 10.9
2 | 施工管理费 |  | 元 |  | 47% | 24.22 | 11.38
3 | 社会保障及企业计提费 |  | 元 |  | 32.8% | 24.22 | 7.94
4 | 企业利润 |  | 元 |  | 7% | 72.54 | 5.08
5 | 装置性材料费 |  | 元 |  |  |  | 0
6 | 价差 |  | 元 |  |  |  | 28
| 人工 |  | 工时 |  | 7 | 4 | 28
7 | 风险金 |  | 元 |  | 0% | 105.62 | 0
8 | 税金 |  | 元 |  | 9% | 105.62 | 9.51
| 合计 |  | 元 |  |  |  | 115.13
| 单价 |  | 元 |  |  |  | 11.51
工程单价计算表
低压埋地电缆（YJV-0.6/1KV-4*35m²） 工程
单价编号： | 46 |  |  | 定额单位：100m
施工方法： | 定额编号:16005。 管内穿线，铝芯，截面4mm²以内
序号 | 名称 | 型号规格 | 计量单位 |  | 数量 | 单价(元) | 合价(元)
1 | 直接费 |  | 元 |  |  |  | 410.4
1.1 | 人工费 |  | 元 |  |  |  | 117.64
| 人工 |  | 工时 |  | 34 | 3.46 | 117.64
1.2 | 材料费 |  | 元 |  |  |  | 212.44
| 电缆吊挂 |  | 套 |  | 7.2 | 3 | 21.6
| 电缆卡子 | 1.5×32 | 个 |  | 23 | 0.5 | 11.5
| 冲击钻头 | 直径6～8 | 个 |  | 0.5 | 20 | 10
| 镀锌铁丝 | 8#～10# | kg |  | 0.4 | 5.26 | 2.1
| 标志牌 |  | 个 |  | 6 | 15 | 90
| 封铅 |  | kg |  | 1.1 | 8 | 8.8
| 塑料膨胀管 | 直径6～8 | 个 |  | 24 | 1.5 | 36
| 镀锌螺栓 | M10×75 | kg |  | 2.16 | 2.19 | 4.73
| 其他材料费 |  | % |  | 15 | 184.73 | 27.71
1.3 | 机械使用费 |  | 元 |  |  |  | 9.71
| 载重汽车 | 载重量5t | 台时 |  | 0.1 | 42.94 | 4.29
| 汽车起重机 | 起重量5t | 台时 |  | 0.1 | 49.56 | 4.96
| 其他机械费 |  | % |  | 5 | 9.25 | 0.46
1.4 | 其他直接费 |  | 元 |  | 5.2% | 339.79 | 17.67
1.5 | 现场经费 |  | 元 |  | 45% | 117.64 | 52.94
2 | 施工管理费 |  | 元 |  | 47% | 117.64 | 55.29
3 | 社会保障及企业计提费 |  | 元 |  | 32.8% | 119.02 | 39.04
4 | 企业利润 |  | 元 |  | 7% | 504.73 | 35.33
5 | 装置性材料费 |  | 元 |  |  |  | 0
6 | 价差 |  | 元 |  |  |  | 144.62
| 人工 |  | 工时 |  | 34 | 4 | 136
| 机械工 |  | 工时 |  | 0.4 | 4 | 1.6
| 汽油 |  | kg |  | 1.3 | 5.4 | 7.02
7 | 风险金 |  | 元 |  | 0% | 684.68 | 0
8 | 税金 |  | 元 |  | 9% | 684.68 | 61.62
| 合计 |  | 元 |  |  |  | 746.3
| 单价 |  | 元 |  |  |  | 7.46
工程单价计算表
管内穿线（铜芯线BV-450/750V/16mm²) 工程
单价编号： | 47 |  |  | 定额单位：100m单线
施工方法： | 定额编号:18063。 管内穿线，铜芯，截面4mm²以内
序号 | 名称 | 型号规格 | 计量单位 |  | 数量 | 单价(元) | 合价(元)
1 | 直接费 |  | 元 |  |  |  | 42.56
1.1 | 人工费 |  | 元 |  |  |  | 15.92
| 人工 |  | 工时 |  | 4.6 | 3.46 | 15.92
1.2 | 材料费 |  | 元 |  |  |  | 17.73
| 钢丝 | 直径1.6 | kg |  | 0.13 | 3 | 0.39
| 汽油 |  | kg |  | 0.5 | 3 | 1.5
| 棉纱头 |  | kg |  | 0.2 | 6 | 1.2
| 焊锡 |  | kg |  | 0.2 | 60 | 12
| 焊锡膏瓶装50g |  | kg |  | 0.01 | 70 | 0.7
| 塑料胶布带25mm×10m |  | 卷 |  | 0.2 | 7.09 | 1.42
| 其他材料费 |  | % |  | 3 | 17.21 | 0.52
1.3 | 机械使用费 |  | 元 |  |  |  | 0
1.4 | 其他直接费 |  | 元 |  | 5.2% | 33.65 | 1.75
1.5 | 现场经费 |  | 元 |  | 45% | 15.92 | 7.16
2 | 施工管理费 |  | 元 |  | 47% | 15.92 | 7.48
3 | 社会保障及企业计提费 |  | 元 |  | 32.8% | 15.92 | 5.22
4 | 企业利润 |  | 元 |  | 7% | 55.26 | 3.87
5 | 装置性材料费 |  | 元 |  |  |  | 0
6 | 价差 |  | 元 |  |  |  | 21.75
| 人工 |  | 工时 |  | 4.6 | 4 | 18.4
| 钢丝 | 直径1.6 | kg |  | 0.13 | 5 | 0.65
| 汽油 |  | kg |  | 0.5 | 5.4 | 2.7
7 | 风险金 |  | 元 |  | 0% | 80.88 | 0
8 | 税金 |  | 元 |  | 9% | 80.88 | 7.28
| 合计 |  | 元 |  |  |  | 88.16
| 单价 |  | 元 |  |  |  | 0.88
工程单价计算表
管内穿线（铜芯线BV-450/750V/2.5mm²) 工程
单价编号： | 48 |  |  | 定额单位：100m单线
施工方法： | 定额编号:18062。 管内穿线，铜芯，截面2.5mm²以内
序号 | 名称 | 型号规格 | 计量单位 |  | 数量 | 单价(元) | 合价(元)
1 | 直接费 |  | 元 |  |  |  | 52.67
1.1 | 人工费 |  | 元 |  |  |  | 22.49
| 人工 |  | 工时 |  | 6.5 | 3.46 | 22.49
1.2 | 材料费 |  | 元 |  |  |  | 17.96
| 钢丝 | 直径1.6 | kg |  | 0.09 | 3 | 0.27
| 汽油 |  | kg |  | 0.5 | 3 | 1.5
| 棉纱头 |  | kg |  | 0.2 | 6 | 1.2
| 焊锡 |  | kg |  | 0.2 | 60 | 12
| 焊锡膏瓶装50g |  | kg |  | 0.01 | 70 | 0.7
| 塑料胶布带25mm×10m |  | 卷 |  | 0.25 | 7.09 | 1.77
| 其他材料费 |  | % |  | 3 | 17.44 | 0.52
1.3 | 机械使用费 |  | 元 |  |  |  | 0
1.4 | 其他直接费 |  | 元 |  | 5.2% | 40.45 | 2.1
1.5 | 现场经费 |  | 元 |  | 45% | 22.49 | 10.12
2 | 施工管理费 |  | 元 |  | 47% | 22.49 | 10.57
3 | 社会保障及企业计提费 |  | 元 |  | 32.8% | 22.49 | 7.38
4 | 企业利润 |  | 元 |  | 7% | 70.62 | 4.94
5 | 装置性材料费 |  | 元 |  |  |  | 0
6 | 价差 |  | 元 |  |  |  | 29.15
| 人工 |  | 工时 |  | 6.5 | 4 | 26
| 钢丝 | 直径1.6 | kg |  | 0.09 | 5 | 0.45
| 汽油 |  | kg |  | 0.5 | 5.4 | 2.7
7 | 风险金 |  | 元 |  | 0% | 104.71 | 0
8 | 税金 |  | 元 |  | 9% | 104.71 | 9.42
| 合计 |  | 元 |  |  |  | 114.13
| 单价 |  | 元 |  |  |  | 1.14
工程单价计算表
聚氯乙烯(PVC)硬质电线管 PC50 工程
单价编号： | 49 |  |  | 定额单位：100m
施工方法： | 定额编号:18046。 测位、划线、打眼、埋螺栓、锯管、煨弯、接管、配管。
序号 | 名称 | 型号规格 | 计量单位 |  | 数量 | 单价(元) | 合价(元)
1 | 直接费 |  | 元 |  |  |  | 810.59
1.1 | 人工费 |  | 元 |  |  |  | 242.2
| 人工 |  | 工时 |  | 70 | 3.46 | 242.2
1.2 | 材料费 |  | 元 |  |  |  | 390.94
| 冲击钻头 | 直径6～12 | 个 |  | 1.12 | 20 | 22.4
| 镀锌铁丝 | 13#～17# | kg |  | 0.25 | 5.26 | 1.32
| 锯条 | 各种规格 | 根 |  | 1 | 0.8 | 0.8
| 木螺钉 | 直径4×65以下 | 10个 |  | 16.848 | 0.4 | 6.74
| 塑料管卡子50 |  | 个 |  | 83.43 | 0.9 | 75.09
| 塑料焊条 | 直径2.5 | kg |  | 0.48 | 30 | 14.4
| 塑料胀管 | 直径6～8 | 个 |  | 170.1 | 1.5 | 255.15
| 其他材料费 |  | % |  | 4 | 375.9 | 15.04
1.3 | 机械使用费 |  | 元 |  |  |  | 33.78
| 空压机 | 电动移动式 排气量0.6m³/min | 台时 |  | 4.13 | 8.18 | 33.78
1.4 | 其他直接费 |  | 元 |  | 5.2% | 666.92 | 34.68
1.5 | 现场经费 |  | 元 |  | 45% | 242.2 | 108.99
2 | 施工管理费 |  | 元 |  | 47% | 242.2 | 113.83
3 | 社会保障及企业计提费 |  | 元 |  | 32.8% | 260.78 | 85.54
4 | 企业利润 |  | 元 |  | 7% | 1009.96 | 70.7
5 | 装置性材料费 |  | 元 |  |  |  | 0
6 | 价差 |  | 元 |  |  |  | 301.48
| 人工 |  | 工时 |  | 70 | 4 | 280
| 机械工 |  | 工时 |  | 5.369 | 4 | 21.48
7 | 风险金 |  | 元 |  | 0% | 1382.14 | 0
8 | 税金 |  | 元 |  | 9% | 1382.14 | 124.39
| 合计 |  | 元 |  |  |  | 1506.53
| 单价 |  | 元 |  |  |  | 15.07
工程单价计算表
聚氯乙烯(PVC)硬质电线管 PC40 工程
单价编号： | 50 |  |  | 定额单位：100m
施工方法： | 定额编号:18045。 测位、划线、打眼、埋螺栓、锯管、煨弯、接管、配管。
序号 | 名称 | 型号规格 | 计量单位 |  | 数量 | 单价(元) | 合价(元)
1 | 直接费 |  | 元 |  |  |  | 771.54
1.1 | 人工费 |  | 元 |  |  |  | 228.36
| 人工 |  | 工时 |  | 66 | 3.46 | 228.36
1.2 | 材料费 |  | 元 |  |  |  | 373.58
| 冲击钻头 | 直径6～12 | 个 |  | 1.12 | 20 | 22.4
| 镀锌铁丝 | 13#～17# | kg |  | 0.25 | 5.26 | 1.32
| 锯条 | 各种规格 | 根 |  | 1 | 0.8 | 0.8
| 木螺钉 | 直径4×65以下 | 10个 |  | 16.848 | 0.4 | 6.74
| 塑料管卡子40 |  | 个 |  | 83.43 | 0.7 | 58.4
| 塑料焊条 | 直径2.5 | kg |  | 0.48 | 30 | 14.4
| 塑料胀管 | 直径6～8 | 个 |  | 170.1 | 1.5 | 255.15
| 其他材料费 |  | % |  | 4 | 359.21 | 14.37
1.3 | 机械使用费 |  | 元 |  |  |  | 33.78
| 空压机 | 电动移动式 排气量0.6m³/min | 台时 |  | 4.13 | 8.18 | 33.78
1.4 | 其他直接费 |  | 元 |  | 5.2% | 635.72 | 33.06
1.5 | 现场经费 |  | 元 |  | 45% | 228.36 | 102.76
2 | 施工管理费 |  | 元 |  | 47% | 228.36 | 107.33
3 | 社会保障及企业计提费 |  | 元 |  | 32.8% | 246.94 | 81
4 | 企业利润 |  | 元 |  | 7% | 959.87 | 67.19
5 | 装置性材料费 |  | 元 |  |  |  | 0
6 | 价差 |  | 元 |  |  |  | 285.48
| 人工 |  | 工时 |  | 66 | 4 | 264
| 机械工 |  | 工时 |  | 5.369 | 4 | 21.48
7 | 风险金 |  | 元 |  | 0% | 1312.54 | 0
8 | 税金 |  | 元 |  | 9% | 1312.54 | 118.13
| 合计 |  | 元 |  |  |  | 1430.67
| 单价 |  | 元 |  |  |  | 14.31
工程单价计算表
聚氯乙烯(PVC)硬质电线管 PC20 工程
单价编号： | 51 |  |  | 定额单位：100m
施工方法： | 定额编号:18042。 测位、划线、打眼、埋螺栓、锯管、煨弯、接管、配管。
序号 | 名称 | 型号规格 | 计量单位 |  | 数量 | 单价(元) | 合价(元)
1 | 直接费 |  | 元 |  |  |  | 1016.77
1.1 | 人工费 |  | 元 |  |  |  | 197.22
| 人工 |  | 工时 |  | 57 | 3.46 | 197.22
1.2 | 材料费 |  | 元 |  |  |  | 662.43
| 冲击钻头 | 直径6～12 | 个 |  | 2.22 | 20 | 44.4
| 镀锌铁丝 | 13#～17# | kg |  | 0.25 | 5.26 | 1.32
| 锯条 | 各种规格 | 根 |  | 1 | 0.8 | 0.8
| 木螺钉 | 直径4×65以下 | 10个 |  | 33.28 | 0.4 | 13.31
| 塑料管卡子20 |  | 个 |  | 164.8 | 0.4 | 65.92
| 塑料焊条 | 直径2.5 | kg |  | 0.24 | 30 | 7.2
| 塑料胀管 | 直径6～8 | 个 |  | 336 | 1.5 | 504
| 其他材料费 |  | % |  | 4 | 636.95 | 25.48
1.3 | 机械使用费 |  | 元 |  |  |  | 22.5
| 空压机 | 电动移动式 排气量0.6m³/min | 台时 |  | 2.75 | 8.18 | 22.5
1.4 | 其他直接费 |  | 元 |  | 5.2% | 882.15 | 45.87
1.5 | 现场经费 |  | 元 |  | 45% | 197.22 | 88.75
2 | 施工管理费 |  | 元 |  | 47% | 197.22 | 92.69
3 | 社会保障及企业计提费 |  | 元 |  | 32.8% | 209.59 | 68.75
4 | 企业利润 |  | 元 |  | 7% | 1178.21 | 82.47
5 | 装置性材料费 |  | 元 |  |  |  | 0
6 | 价差 |  | 元 |  |  |  | 242.3
| 人工 |  | 工时 |  | 57 | 4 | 228
| 机械工 |  | 工时 |  | 3.575 | 4 | 14.3
7 | 风险金 |  | 元 |  | 0% | 1502.98 | 0
8 | 税金 |  | 元 |  | 9% | 1502.98 | 135.27
| 合计 |  | 元 |  |  |  | 1638.25
| 单价 |  | 元 |  |  |  | 16.38
工程单价计算表
PPR塑料给水管De20（PN=1.0MPa） 工程
单价编号： | 52 |  |  | 定额单位：100m
施工方法： | 定额编号:YB1001。 管材清理及外观检查，切口、调直、对口、熔化接口材料，管道及管件粘接、管道试压。
序号 | 名称 | 型号规格 | 计量单位 |  | 数量 | 单价(元) | 合价(元)
1 | 直接费 |  | 元 |  |  |  | 88.21
1.1 | 人工费 |  | 元 |  |  |  | 44.91
| 人工 |  | 工时 |  | 12.98 | 3.46 | 44.91
1.2 | 材料费 |  | 元 |  |  |  | 14.92
| 零星材料费 |  | % |  | 30 | 49.72 | 14.92
1.3 | 机械使用费 |  | 元 |  |  |  | 4.81
| 热熔连接机 | SH-63 | 台时 |  | 1.78 | 2.7 | 4.81
1.4 | 其他直接费 |  | 元 |  | 5.2% | 64.64 | 3.36
1.5 | 现场经费 |  | 元 |  | 45% | 44.91 | 20.21
2 | 施工管理费 |  | 元 |  | 47% | 44.91 | 21.11
3 | 社会保障及企业计提费 |  | 元 |  | 32.8% | 44.91 | 14.73
4 | 企业利润 |  | 元 |  | 7% | 124.05 | 8.68
5 | 装置性材料费 |  | 元 |  |  |  | 0
6 | 价差 |  | 元 |  |  |  | 51.92
| 人工 |  | 工时 |  | 12.98 | 4 | 51.92
7 | 风险金 |  | 元 |  | 0% | 184.65 | 0
8 | 税金 |  | 元 |  | 9% | 184.65 | 16.62
| 合计 |  | 元 |  |  |  | 201.27
| 单价 |  | 元 |  |  |  | 2.01
工程单价计算表
PPR塑料给水管De25（PN=1.0MPa） 工程
单价编号： | 53 |  |  | 定额单位：100m
施工方法： | 定额编号:YB1002。 外观检查及清扫管材、管口切削、对口、升温、熔接、管道试压、管道冲洗及消毒等。
序号 | 名称 | 型号规格 | 计量单位 |  | 数量 | 单价(元) | 合价(元)
1 | 直接费 |  | 元 |  |  |  | 97.9
1.1 | 人工费 |  | 元 |  |  |  | 50.24
| 人工 |  | 工时 |  | 14.52 | 3.46 | 50.24
1.2 | 材料费 |  | 元 |  |  |  | 16.52
| 零星材料费 |  | % |  | 30 | 55.05 | 16.52
1.3 | 机械使用费 |  | 元 |  |  |  | 4.81
| 热熔连接机 | SH-63 | 台时 |  | 1.78 | 2.7 | 4.81
1.4 | 其他直接费 |  | 元 |  | 5.2% | 71.57 | 3.72
1.5 | 现场经费 |  | 元 |  | 45% | 50.24 | 22.61
2 | 施工管理费 |  | 元 |  | 47% | 50.24 | 23.61
3 | 社会保障及企业计提费 |  | 元 |  | 32.8% | 50.24 | 16.48
4 | 企业利润 |  | 元 |  | 7% | 137.99 | 9.66
5 | 装置性材料费 |  | 元 |  |  |  | 0
6 | 价差 |  | 元 |  |  |  | 58.08
| 人工 |  | 工时 |  | 14.52 | 4 | 58.08
7 | 风险金 |  | 元 |  | 0% | 205.73 | 0
8 | 税金 |  | 元 |  | 9% | 205.73 | 18.52
| 合计 |  | 元 |  |  |  | 224.25
| 单价 |  | 元 |  |  |  | 2.24
工程单价计算表
PPR塑料给水管De32（PN=1.0MPa） 工程
单价编号： | 54 |  |  | 定额单位：100m
施工方法： | 定额编号:YB1003。 外观检查及清扫管材、管口切削、对口、升温、熔接、管道试压、管道冲洗及消毒等。
序号 | 名称 | 型号规格 | 计量单位 |  | 数量 | 单价(元) | 合价(元)
1 | 直接费 |  | 元 |  |  |  | 106.67
1.1 | 人工费 |  | 元 |  |  |  | 54.77
| 人工 |  | 工时 |  | 15.83 | 3.46 | 54.77
1.2 | 材料费 |  | 元 |  |  |  | 17.99
| 零星材料费 |  | % |  | 30 | 59.98 | 17.99
1.3 | 机械使用费 |  | 元 |  |  |  | 5.21
| 热熔连接机 | SH-63 | 台时 |  | 1.93 | 2.7 | 5.21
1.4 | 其他直接费 |  | 元 |  | 5.2% | 77.97 | 4.05
1.5 | 现场经费 |  | 元 |  | 45% | 54.77 | 24.65
2 | 施工管理费 |  | 元 |  | 47% | 54.77 | 25.74
3 | 社会保障及企业计提费 |  | 元 |  | 32.8% | 54.77 | 17.96
4 | 企业利润 |  | 元 |  | 7% | 150.37 | 10.53
5 | 装置性材料费 |  | 元 |  |  |  | 0
6 | 价差 |  | 元 |  |  |  | 63.32
| 人工 |  | 工时 |  | 15.83 | 4 | 63.32
7 | 风险金 |  | 元 |  | 0% | 224.22 | 0
8 | 税金 |  | 元 |  | 9% | 224.22 | 20.18
| 合计 |  | 元 |  |  |  | 244.4
| 单价 |  | 元 |  |  |  | 2.44
工程单价计算表
PVC-U排水管De75 工程
单价编号： | 55 |  |  | 定额单位：100m
施工方法： | 定额编号:10341。 管材清理及外观检查，切口、调直、对口、熔化接口材料，管道及管件粘接、管道试压。
序号 | 名称 | 型号规格 | 计量单位 |  | 数量 | 单价(元) | 合价(元)
1 | 直接费 |  | 元 |  |  |  | 238.68
1.1 | 人工费 |  | 元 |  |  |  | 145.32
| 人工 |  | 工时 |  | 42 | 3.46 | 145.32
1.2 | 材料费 |  | 元 |  |  |  | 12
| 粘结剂(PVC管) |  | kg |  | 0.4 | 15 | 6
| 其他材料费 |  | % |  | 100 | 6 | 6
1.3 | 机械使用费 |  | 元 |  |  |  | 7.4
| 圆盘锯 |  | 台时 |  | 0.5 | 13.96 | 6.98
| 其他机械费 |  | % |  | 6 | 6.98 | 0.42
1.4 | 其他直接费 |  | 元 |  | 5.2% | 164.72 | 8.57
1.5 | 现场经费 |  | 元 |  | 45% | 145.32 | 65.39
2 | 施工管理费 |  | 元 |  | 47% | 145.32 | 68.3
3 | 社会保障及企业计提费 |  | 元 |  | 32.8% | 149.47 | 49.03
4 | 企业利润 |  | 元 |  | 7% | 356.01 | 24.92
5 | 装置性材料费 |  | 元 |  |  |  | 0
6 | 价差 |  | 元 |  |  |  | 172.8
| 人工 |  | 工时 |  | 42 | 4 | 168
| 机械工 |  | 工时 |  | 1.2 | 4 | 4.8
7 | 风险金 |  | 元 |  | 0% | 553.73 | 0
8 | 税金 |  | 元 |  | 9% | 553.73 | 49.84
| 合计 |  | 元 |  |  |  | 603.57
| 单价 |  | 元 |  |  |  | 6.04
工程单价计算表
PVC-U排水管De110 工程
单价编号： | 56 |  |  | 定额单位：100m
施工方法： | 定额编号:10342。 管材清理及外观检查，切口、调直、对口、熔化接口材料，管道及管件粘接、管道试压。
序号 | 名称 | 型号规格 | 计量单位 |  | 数量 | 单价(元) | 合价(元)
1 | 直接费 |  | 元 |  |  |  | 342.32
1.1 | 人工费 |  | 元 |  |  |  | 207.6
| 人工 |  | 工时 |  | 60 | 3.46 | 207.6
1.2 | 材料费 |  | 元 |  |  |  | 21.6
| 粘结剂(PVC管) |  | kg |  | 0.8 | 15 | 12
| 其他材料费 |  | % |  | 80 | 12 | 9.6
1.3 | 机械使用费 |  | 元 |  |  |  | 7.4
| 圆盘锯 |  | 台时 |  | 0.5 | 13.96 | 6.98
| 其他机械费 |  | % |  | 6 | 6.98 | 0.42
1.4 | 其他直接费 |  | 元 |  | 5.2% | 236.6 | 12.3
1.5 | 现场经费 |  | 元 |  | 45% | 207.6 | 93.42
2 | 施工管理费 |  | 元 |  | 47% | 207.6 | 97.57
3 | 社会保障及企业计提费 |  | 元 |  | 32.8% | 211.75 | 69.45
4 | 企业利润 |  | 元 |  | 7% | 509.34 | 35.65
5 | 装置性材料费 |  | 元 |  |  |  | 0
6 | 价差 |  | 元 |  |  |  | 244.8
| 人工 |  | 工时 |  | 60 | 4 | 240
| 机械工 |  | 工时 |  | 1.2 | 4 | 4.8
7 | 风险金 |  | 元 |  | 0% | 789.79 | 0
8 | 税金 |  | 元 |  | 9% | 789.79 | 71.08
| 合计 |  | 元 |  |  |  | 860.87
| 单价 |  | 元 |  |  |  | 8.61
工程单价计算表
DN32铜质球阀（PN=1.0MPa） 工程
单价编号： | 57 |  |  | 定额单位：个
施工方法： | 定额编号:YB0601*0.5。 部件检查，安装，固定，调试，校正。
序号 | 名称 | 型号规格 | 计量单位 |  | 数量 | 单价(元) | 合价(元)
1 | 直接费 |  | 元 |  |  |  | 4.64
1.1 | 人工费 |  | 元 |  |  |  | 1.66
| 人工 |  | 工时 |  | 0.48 | 3.46 | 1.66
1.2 | 材料费 |  | 元 |  |  |  | 0.34
| 零星材料费 |  | % |  | 10 | 3.36 | 0.34
1.3 | 机械使用费 |  | 元 |  |  |  | 1.7
| 其他机械费 |  | % |  | 7 | 1.59 | 0.11
| 热熔连接机 | SHD-160C | kg |  | 0.15 | 10.63 | 1.59
1.4 | 其他直接费 |  | 元 |  | 5.2% | 3.7 | 0.19
1.5 | 现场经费 |  | 元 |  | 45% | 1.66 | 0.75
2 | 施工管理费 |  | 元 |  | 47% | 1.66 | 0.78
3 | 社会保障及企业计提费 |  | 元 |  | 32.8% | 1.66 | 0.54
4 | 企业利润 |  | 元 |  | 7% | 5.96 | 0.42
5 | 装置性材料费 |  | 元 |  |  |  | 0
6 | 价差 |  | 元 |  |  |  | 1.92
| 人工 |  | 工时 |  | 0.48 | 4 | 1.92
7 | 风险金 |  | 元 |  | 0% | 8.3 | 0
8 | 税金 |  | 元 |  | 9% | 8.3 | 0.75
| 合计 |  | 元 |  |  |  | 9.05
| 单价 |  | 元 |  |  |  | 9.05
工程单价计算表
管理房顶部明敷接闪带，镀锌圆钢φ12 工程
单价编号： | 58 |  |  | 定额单位：10m
施工方法： | 定额编号:15031。 避雷网安装，沿混凝土块敷设
序号 | 名称 | 型号规格 | 计量单位 |  | 数量 | 单价(元) | 合价(元)
1 | 直接费 |  | 元 |  |  |  | 75.81
1.1 | 人工费 |  | 元 |  |  |  | 33.91
| 人工 |  | 工时 |  | 9.8 | 3.46 | 33.91
1.2 | 材料费 |  | 元 |  |  |  | 17.66
| 扁钢卡子 | 25×4 | kg |  | 1.36 | 3 | 4.08
| 水泥 | 32.5MPa | kg |  | 18.8 | 0.25 | 4.7
| 砂子 |  | m³ |  | 0.03 | 30 | 0.9
| 碎石 | 0.5～3.2 | m³ |  | 0.03 | 30 | 0.9
| 焊条 | 电焊条(综合) | kg |  | 0.25 | 6.5 | 1.63
| 油漆 |  | kg |  | 0.24 | 12 | 2.88
| 其他材料费 |  | % |  | 17 | 15.09 | 2.57
1.3 | 机械使用费 |  | 元 |  |  |  | 5.99
| 电焊机 | 交流25kVA | 台时 |  | 0.65 | 9.22 | 5.99
1.4 | 其他直接费 |  | 元 |  | 5.2% | 57.56 | 2.99
1.5 | 现场经费 |  | 元 |  | 45% | 33.91 | 15.26
2 | 施工管理费 |  | 元 |  | 47% | 33.91 | 15.94
3 | 社会保障及企业计提费 |  | 元 |  | 32.8% | 33.91 | 11.12
4 | 企业利润 |  | 元 |  | 7% | 102.87 | 7.2
5 | 装置性材料费 |  | 元 |  |  |  | 0
6 | 价差 |  | 元 |  |  |  | 49.99
| 人工 |  | 工时 |  | 9.8 | 4 | 39.2
| 扁钢卡子 | 25×4 | kg |  | 1.36 | 1.5 | 2.04
| 水泥 | 32.5MPa | kg |  | 18.8 | 0.11 | 2.07
| 砂子 |  | m³ |  | 0.03 | 154.02 | 4.62
| 碎石 | 0.5～3.2 | m³ |  | 0.03 | 68.58 | 2.06
7 | 风险金 |  | 元 |  | 0% | 160.06 | 0
8 | 税金 |  | 元 |  | 9% | 160.06 | 14.41
| 合计 |  | 元 |  |  |  | 174.47
| 单价 |  | 元 |  |  |  | 17.45
工程单价计算表
预留接地抽头，镀锌扁钢-40*4 工程
单价编号： | 59 |  |  | 定额单位：10m
施工方法： | 定额编号:15003。 避雷网安装，沿混凝土块敷设
序号 | 名称 | 型号规格 | 计量单位 |  | 数量 | 单价(元) | 合价(元)
1 | 直接费 |  | 元 |  |  |  | 86.18
1.1 | 人工费 |  | 元 |  |  |  | 44.98
| 人工 |  | 工时 |  | 13 | 3.46 | 44.98
1.2 | 材料费 |  | 元 |  |  |  | 4.14
| 型钢 |  | kg |  | 0.5 | 3 | 1.5
| 锯条 |  | 根 |  | 1 | 0.8 | 0.8
| 焊条 | 电焊条(综合) | kg |  | 0.2 | 6.5 | 1.3
| 其他材料费 |  | % |  | 15 | 3.6 | 0.54
1.3 | 机械使用费 |  | 元 |  |  |  | 13.56
| 电焊机 | 交流25kVA | 台时 |  | 1.4 | 9.22 | 12.91
| 其他机械费 |  | % |  | 5 | 12.91 | 0.65
1.4 | 其他直接费 |  | 元 |  | 5.2% | 62.68 | 3.26
1.5 | 现场经费 |  | 元 |  | 45% | 44.98 | 20.24
2 | 施工管理费 |  | 元 |  | 47% | 44.98 | 21.14
3 | 社会保障及企业计提费 |  | 元 |  | 32.8% | 44.98 | 14.75
4 | 企业利润 |  | 元 |  | 7% | 122.07 | 8.54
5 | 装置性材料费 |  | 元 |  |  |  | 0
6 | 价差 |  | 元 |  |  |  | 52.48
| 人工 |  | 工时 |  | 13 | 4 | 52
| 型钢 |  | kg |  | 0.5 | 0.95 | 0.48
7 | 风险金 |  | 元 |  | 0% | 183.09 | 0
8 | 税金 |  | 元 |  | 9% | 183.09 | 16.48
| 合计 |  | 元 |  |  |  | 199.57
| 单价 |  | 元 |  |  |  | 19.96
工程单价计算表
垂直人工接地极，镀锌角钢L50*50 L=2500mm 工程
单价编号： | 60 |  |  | 定额单位：10m
施工方法： | 定额编号:15029。 接地母线制作安装
序号 | 名称 | 型号规格 | 计量单位 |  | 数量 | 单价(元) | 合价(元)
1 | 直接费 |  | 元 |  |  |  | 78.89
1.1 | 人工费 |  | 元 |  |  |  | 29.06
| 人工 |  | 工时 |  | 8.4 | 3.46 | 29.06
1.2 | 材料费 |  | 元 |  |  |  | 21.97
| 镀锌扁钢卡子 | 25×4 | kg |  | 0.52 | 3 | 1.56
| 焊接钢管 | Dg25 | m |  | 1.03 | 9.11 | 9.38
| 焊条 | 电焊条(综合) | kg |  | 0.5 | 6.5 | 3.25
| 油漆 |  | kg |  | 0.24 | 12 | 2.88
| 带帽螺栓M10×50 |  | kg |  | 2.34 | 2 | 4.68
| 其他材料费 |  | % |  | 1 | 21.75 | 0.22
1.3 | 机械使用费 |  | 元 |  |  |  | 11.53
| 电焊机 | 交流25kVA | 台时 |  | 1.25 | 9.22 | 11.53
1.4 | 其他直接费 |  | 元 |  | 5.2% | 62.56 | 3.25
1.5 | 现场经费 |  | 元 |  | 45% | 29.06 | 13.08
2 | 施工管理费 |  | 元 |  | 47% | 29.06 | 13.66
3 | 社会保障及企业计提费 |  | 元 |  | 32.8% | 29.06 | 9.53
4 | 企业利润 |  | 元 |  | 7% | 102.08 | 7.15
5 | 装置性材料费 |  | 元 |  |  |  | 0
6 | 价差 |  | 元 |  |  |  | 35.42
| 人工 |  | 工时 |  | 8.4 | 4 | 33.6
| 镀锌扁钢卡子 | 25×4 | kg |  | 0.52 | 3.5 | 1.82
7 | 风险金 |  | 元 |  | 0% | 144.65 | 0
8 | 税金 |  | 元 |  | 9% | 144.65 | 13.02
| 合计 |  | 元 |  |  |  | 157.67
| 单价 |  | 元 |  |  |  | 15.77
工程单价计算表
钢管里脚手架 工程
单价编号： | 61 |  |  | 定额单位：100m²
施工方法： | 定额编号:11138。 挖坑夯实，底座块制作、安装和拆除。架子搭设和拆除铺翻搭脚手板，挂安全网，护身栏杆、防雷措施。场内外材料搬运、拆除整理堆放。40m以上架子钢托架的制安及拆除。
序号 | 名称 | 型号规格 | 计量单位 |  | 数量 | 单价(元) | 合价(元)
1 | 直接费 |  | 元 |  |  |  | 257.01
1.1 | 人工费 |  | 元 |  |  |  | 86.85
| 人工 |  | 工时 |  | 25.1 | 3.46 | 86.85
1.2 | 材料费 |  | 元 |  |  |  | 122.97
| 钢管 | 直径50～250 | m |  | 1.5 | 50 | 75
| 铁丝 |  | kg |  | 0.19 | 4 | 0.76
| 回转扣 |  | 个 |  | 0.06 | 5.93 | 0.36
| 竹篾 |  | 百根 |  | 2.94 | 3.03 | 8.91
| 直角扣 |  | 个 |  | 1.08 | 6.37 | 6.88
| 竹脚手板 |  | m² |  | 1.07 | 18.58 | 19.88
| 其他材料费 |  | % |  | 10 | 111.79 | 11.18
1.3 | 机械使用费 |  | 元 |  |  |  | 20.68
| 载重汽车 | 载重量4t | 台时 |  | 0.5 | 41.36 | 20.68
1.4 | 其他直接费 |  | 元 |  | 4.5% | 230.5 | 10.37
1.5 | 现场经费 |  | 元 |  | 7% | 230.5 | 16.14
2 | 施工管理费 |  | 元 |  | 6.8% | 257.01 | 17.48
3 | 社会保障及企业计提费 |  | 元 |  | 32.8% | 89.1 | 29.22
4 | 企业利润 |  | 元 |  | 7% | 303.71 | 21.26
5 | 价差 |  | 元 |  |  |  | 122.44
| 人工 |  | 工时 |  | 25.1 | 4 | 100.4
| 机械工 |  | 工时 |  | 0.65 | 4 | 2.6
| 汽油 |  | kg |  | 3.6 | 5.4 | 19.44
6 | 风险金 |  | 元 |  | 0% | 447.41 | 0
7 | 税金 |  | 元 |  | 9% | 447.41 | 40.27
| 合计 |  | 元 |  |  |  | 487.68
| 单价 |  | 元 |  |  |  | 4.88
工程单价计算表
等电位连接板 工程
单价编号： | 62 |  |  | 定额单位：10套
施工方法： | 定额编号:15030。 避雷引下线敷设，沿建筑物、构筑物引下
序号 | 名称 | 型号规格 | 计量单位 |  | 数量 | 单价(元) | 合价(元)
1 | 直接费 |  | 元 |  |  |  | 149.15
1.1 | 人工费 |  | 元 |  |  |  | 87.19
| 人工 |  | 工时 |  | 25.2 | 3.46 | 87.19
1.2 | 材料费 |  | 元 |  |  |  | 16.79
| 镀锌扁钢 | 60×6 | kg |  | 4.7 | 3 | 14.1
| 带帽螺栓M10×50 |  | kg |  | 1.18 | 2 | 2.36
| 其他材料费 |  | % |  | 2 | 16.46 | 0.33
1.3 | 机械使用费 |  | 元 |  |  |  | 0.5
| 台钻 | Z4016 | 台时 |  | 0.1 | 5.01 | 0.5
1.4 | 其他直接费 |  | 元 |  | 5.2% | 104.48 | 5.43
1.5 | 现场经费 |  | 元 |  | 45% | 87.19 | 39.24
2 | 施工管理费 |  | 元 |  | 47% | 87.19 | 40.98
3 | 社会保障及企业计提费 |  | 元 |  | 32.8% | 87.64 | 28.75
4 | 企业利润 |  | 元 |  | 7% | 218.88 | 15.32
5 | 装置性材料费 |  | 元 |  |  |  | 0
6 | 价差 |  | 元 |  |  |  | 106.91
| 人工 |  | 工时 |  | 25.2 | 4 | 100.8
| 机械工 |  | 工时 |  | 0.13 | 4 | 0.52
| 镀锌扁钢 | 60×6 | kg |  | 4.7 | 1.19 | 5.59
7 | 风险金 |  | 元 |  | 0% | 341.11 | 0
8 | 税金 |  | 元 |  | 9% | 341.11 | 30.7
| 合计 |  | 元 |  |  |  | 371.81
| 单价 |  | 元 |  |  |  | 37.18
工程单价计算表
20厚1：3水泥砂浆找平 工程
单价编号： | 63 |  |  | 定额单位：100m²
施工方法： | 定额编号:03158。 冲洗、抹灰、罩面、压光等。
序号 | 名称 | 型号规格 | 计量单位 |  | 数量 | 单价(元) | 合价(元)
1 | 直接费 |  | 元 |  |  |  | 603.22
1.1 | 人工费 |  | 元 |  |  |  | 226.63
| 人工 |  | 工时 |  | 65.5 | 3.46 | 226.63
1.2 | 材料费 |  | 元 |  |  |  | 296.52
| 水 |  | m³ |  | 2 | 3.31 | 6.62
| 1:3抹灰水泥砂浆 |  | m³ |  | 2.1 | 127.59 | 267.94
| 其他材料费 |  | % |  | 8 | 274.56 | 21.96
1.3 | 机械使用费 |  | 元 |  |  |  | 8.32
| 砂浆搅拌机 | 出料0.4m³ | 台时 |  | 0.38 | 10.9 | 4.14
| 双胶轮车 |  | 台时 |  | 5.1 | 0.82 | 4.18
1.4 | 其他直接费 |  | 元 |  | 4.5% | 531.47 | 23.92
1.5 | 现场经费 |  | 元 |  | 9% | 531.47 | 47.83
2 | 施工管理费 |  | 元 |  | 7.8% | 603.22 | 47.05
3 | 社会保障及企业计提费 |  | 元 |  | 32.8% | 228.34 | 74.9
4 | 企业利润 |  | 元 |  | 7% | 725.17 | 50.76
5 | 价差 |  | 元 |  |  |  | 786.69
| 人工 |  | 工时 |  | 65.5 | 4 | 262
| 机械工 |  | 工时 |  | 0.494 | 4 | 1.98
| 水泥 | 水泥P042.5综合 | t |  | 0.73685 | 140.51 | 103.53
| 中砂 |  | m³ |  | 2.7216 | 154.02 | 419.18
6 | 风险金 |  | 元 |  | 0% | 1562.62 | 0
7 | 税金 |  | 元 |  | 9% | 1562.62 | 140.64
| 合计 |  | 元 |  |  |  | 1703.26
| 单价 |  | 元 |  |  |  | 17.03
工程单价计算表
外墙面砂浆抹灰 工程
单价编号： | 64 |  |  | 定额单位：100m²
施工方法： | 定额编号:03159-03161*0.5。 冲洗、抹灰、罩面、压光等。
序号 | 名称 | 型号规格 | 计量单位 |  | 数量 | 单价(元) | 合价(元)
1 | 直接费 |  | 元 |  |  |  | 610.08
1.1 | 人工费 |  | 元 |  |  |  | 269.19
| 人工 |  | 工时 |  | 92.3 | 3.46 | 319.36
| 人工 |  | 工时 |  | -14.5 | 3.46 | -50.17
1.2 | 材料费 |  | 元 |  |  |  | 261.36
| 水 |  | m³ |  | 2.3 | 3.31 | 7.61
| 1:3抹灰水泥砂浆 |  | m³ |  | 2.3 | 127.59 | 293.46
| 其他材料费 |  | % |  | 8 | 301.07 | 24.09
| 1:3抹灰水泥砂浆 |  | m³ |  | -0.5 | 127.59 | -63.8
1.3 | 机械使用费 |  | 元 |  |  |  | 6.96
| 砂浆搅拌机 | 出料0.4m³ | 台时 |  | 0.41 | 10.9 | 4.47
| 双胶轮车 |  | 台时 |  | 5.59 | 0.82 | 4.58
| 砂浆搅拌机 | 出料0.4m³ | 台时 |  | -0.095 | 10.9 | -1.04
| 双胶轮车 |  | 台时 |  | -1.275 | 0.82 | -1.05
1.4 | 其他直接费 |  | 元 |  | 4.5% | 537.51 | 24.19
1.5 | 现场经费 |  | 元 |  | 9% | 537.51 | 48.38
2 | 施工管理费 |  | 元 |  | 7.8% | 610.08 | 47.59
3 | 社会保障及企业计提费 |  | 元 |  | 32.8% | 270.6 | 88.76
4 | 企业利润 |  | 元 |  | 7% | 746.43 | 52.25
5 | 价差 |  | 元 |  |  |  | 760.88
| 人工 |  | 工时 |  | 77.8 | 4 | 311.2
| 机械工 |  | 工时 |  | 0.4095 | 4 | 1.64
| 水泥 | 水泥P042.5综合 | t |  | 0.63158 | 140.51 | 88.74
| 中砂 |  | m³ |  | 2.3328 | 154.02 | 359.3
6 | 风险金 |  | 元 |  | 0% | 1559.56 | 0
7 | 税金 |  | 元 |  | 9% | 1559.56 | 140.36
| 合计 |  | 元 |  |  |  | 1699.92
| 单价 |  | 元 |  |  |  | 17
工程单价计算表
20厚1：2.5水泥砂浆找平 工程
单价编号： | 65 |  |  | 定额单位：100m²
施工方法： | 定额编号:03158。 冲洗、抹灰、罩面、压光等。
序号 | 名称 | 型号规格 | 计量单位 |  | 数量 | 单价(元) | 合价(元)
1 | 直接费 |  | 元 |  |  |  | 648.61
1.1 | 人工费 |  | 元 |  |  |  | 226.63
| 人工 |  | 工时 |  | 65.5 | 3.46 | 226.63
1.2 | 材料费 |  | 元 |  |  |  | 336.51
| 水 |  | m³ |  | 2 | 3.31 | 6.62
| 1:2.5抹灰水泥砂浆 |  | m³ |  | 2.1 | 145.22 | 304.96
| 其他材料费 |  | % |  | 8 | 311.58 | 24.93
1.3 | 机械使用费 |  | 元 |  |  |  | 8.32
| 砂浆搅拌机 | 出料0.4m³ | 台时 |  | 0.38 | 10.9 | 4.14
| 双胶轮车 |  | 台时 |  | 5.1 | 0.82 | 4.18
1.4 | 其他直接费 |  | 元 |  | 4.5% | 571.46 | 25.72
1.5 | 现场经费 |  | 元 |  | 9% | 571.46 | 51.43
2 | 施工管理费 |  | 元 |  | 7.8% | 648.61 | 50.59
3 | 社会保障及企业计提费 |  | 元 |  | 32.8% | 228.34 | 74.9
4 | 企业利润 |  | 元 |  | 7% | 774.1 | 54.19
5 | 价差 |  | 元 |  |  |  | 807.5
| 人工 |  | 工时 |  | 65.5 | 4 | 262
| 机械工 |  | 工时 |  | 0.494 | 4 | 1.98
| 水泥 | 水泥P042.5综合 | t |  | 0.88494 | 140.51 | 124.34
| 中砂 |  | m³ |  | 2.7216 | 154.02 | 419.18
6 | 风险金 |  | 元 |  | 0% | 1635.79 | 0
7 | 税金 |  | 元 |  | 9% | 1635.79 | 147.22
| 合计 |  | 元 |  |  |  | 1783.01
| 单价 |  | 元 |  |  |  | 17.83

## 人工费单价汇总表
人工费单价汇总表
招标编号：
工程名称： | 横州市茶元水库标准化管理创建
序号 | 工种 | 单位 | 单价(元) | 备注
1 | 人工 | 工时 | 7.46
2 | 机械工 | 工时 | 7.46

## 主要材料总消耗量统计表
主要材料总消耗量统计表
工程名称：横州市茶元水库标准化管理创建
名称 | 单位 | 总消耗量 | 单价(元) | 合计(元)
圆钢10以上 | t | 0.016 | 3778.27 | 60.45
螺纹钢10以内 | t | 0.394 | 3436.27 | 1353.89
螺纹钢10以上 | t | 1.694 | 3343.27 | 5663.50
电 | kW.h | 1935.117 | 0.59 | 1141.72
水 | m³ | 518.573 | 3.31 | 1716.48
风 | m³ | 7811.373 | 0.15 | 1171.71
镀锌扁钢 60×6 | kg | 0.47 | 4.19 | 1.97
圆钢10以内 | t | 2.497 | 3603.27 | 8997.37
镀锌型钢 | kg | 0.6 | 4.95 | 2.97
水泥 32.5MPa | kg | 98.7 | 0.36 | 35.53
水泥 水泥P042.5综合 | t | 87.322 | 390.51 | 34100.11
砂子 | m³ | 0.158 | 184.02 | 29.08
碎石 | m³ | 303.462 | 184.02 | 55843.08
柴油 | kg | 721.586 | 7.02 | 5065.53
汽油 | kg | 362.972 | 8.40 | 3048.96
预埋铁件 | kg | 763.08 | 6.02 | 4593.74
C20钢筋混凝土块 | m³ | 0.042 | 380.00 | 15.96
碎石 0.5～3.2 | m³ | 0.158 | 98.58 | 15.58
砂 | m³ | 0.042 | 184.02 | 7.73
中砂 | m³ | 150.468 | 184.02 | 27689.12
竹篾 | 百根 | 2.006 | 3.03 | 6.08
毛竹 统级 | 根 | 1.539 | 10.50 | 16.16
C15纯混凝土 42.5MPa 2级配 水灰比0.65 最大粒径40mm | m³ | 6.293 | 354.23 | 2229.17
C20混凝土 42.5MPa 2级配 水灰比0.55 最大粒径40mm | m³ | 13.194 | 366.86 | 4840.35
C20纯混凝土 42.5MPa 2级配 水灰比0.6 最大粒径40mm | m³ | 111.346 | 376.55 | 41927.34
C25混凝土 42.5MPa 2级配 水灰比0.55 最大粒径40mm | m³ | 28.824 | 385.45 | 11110.21
C30纯混凝土 42.5MPa 2级配 水灰比0.5 最大粒径40mm | m³ | 90.741 | 391.15 | 35493.34
M10水泥砂浆 | m³ | 2.718 | 305.46 | 830.24
1:2.5抹灰水泥砂浆 | m³ | 2.075 | 404.04 | 838.38
1:3抹灰水泥砂浆 | m³ | 9.162 | 376.50 | 3449.49
合计： |  |  |  | 251295.24

## 次要材料总消耗量统计表
次要材料总消耗量统计表
工程名称：横州市茶元水库标准化管理创建
名称 | 单位 | 总消耗量 | 单价(元) | 合计(元)
扁钢卡子 25×4 | kg | 7.14 | 4.50 | 32.13
镀锌扁钢卡子 25×4 | kg | 1.43 | 6.50 | 9.30
钢丝 直径1.6 | kg | 0.463 | 8.00 | 3.70
组合钢模板 | kg | 498.999 | 5.42 | 2704.57
型钢 | kg | 270.473 | 3.95 | 1068.37
钢管 直径50～250 | m | 27.592 | 50.00 | 1379.60
焊接钢管 Dg25 | m | 2.833 | 9.11 | 25.81
润滑油 | kg | 0.069 | 7.00 | 0.48
棉纱头 | kg | 0.81 | 6.00 | 4.86
橡胶圈 | 个 | 1.03 | 12.00 | 12.36
电缆吊挂 | 套 | 3.6 | 3.00 | 10.80
电缆卡子 1.5×32 | 个 | 11.5 | 0.50 | 5.75
冲击钻头 直径6～8 | 个 | 0.25 | 20.00 | 5.00
冲击钻头 直径6～12 | 个 | 4.39 | 20.00 | 87.80
镀锌铁丝 13#～17# | kg | 0.563 | 5.26 | 2.96
镀锌铁丝 18#～22# | kg | 0.32 | 5.26 | 1.68
镀锌铁丝 8#～12# | kg | 14.866 | 5.26 | 78.20
镀锌铁丝 8#～10# | kg | 0.2 | 5.26 | 1.05
锯材 | m³ | 0.159 | 1003.54 | 159.56
锯条 | 根 | 2 | 0.80 | 1.60
锯条 各种规格 | 根 | 2.25 | 0.80 | 1.80
木螺钉 | 10个 | 3.744 | 0.40 | 1.50
木螺钉 直径2～4×6～65 | 10个 | 6.656 | 0.40 | 2.66
木螺钉 直径4.5～6×15～100 | 10个 | 5.408 | 0.40 | 2.16
木螺钉 直径4×65以下 | 10个 | 65.842 | 0.40 | 26.34
铁钉 | kg | 1.019 | 5.58 | 5.69
铁件 | kg | 9.407 | 5.65 | 53.15
铁丝 | kg | 17.33 | 4.00 | 69.32
混凝土柱 | m³ | 1.756 | 550.00 | 965.80
板枋材 一等杉木枋材 | m³ | 0.037 | 1003.54 | 37.13
草皮 | m² | 11473.28 | 10.00 | 114732.80
标志牌 | 个 | 3 | 15.00 | 45.00
封铅 | kg | 0.55 | 8.00 | 4.40
次要材料总消耗量统计表
工程名称：横州市茶元水库标准化管理创建
名称 | 单位 | 总消耗量 | 单价(元) | 合计(元)
焊条 电焊条(综合) | kg | 49.986 | 6.50 | 324.91
焊锡 | kg | 0.81 | 60.00 | 48.60
焊锡膏瓶装50g | kg | 0.041 | 70.00 | 2.87
卡扣件 | kg | 158.849 | 6.37 | 1011.87
回转扣 | 个 | 1.095 | 5.93 | 6.49
塑料管卡子20 | 个 | 280.16 | 0.40 | 112.06
塑料管卡子40 | 个 | 4.172 | 0.70 | 2.92
塑料管卡子50 | 个 | 41.715 | 0.90 | 37.54
塑料焊条 直径2.5 | kg | 0.672 | 30.00 | 20.16
塑料胶布带25mm×10m | 卷 | 0.89 | 7.09 | 6.31
塑料绝缘线 BV-2.5mm² | m | 24.883 | 2.06 | 51.26
塑料膨胀管 直径6～8 | 个 | 12 | 1.50 | 18.00
塑料软管 直径5 | m | 1.2 | 1.10 | 1.32
塑料胀管 直径6～8 | 个 | 664.755 | 1.50 | 997.13
油漆 | kg | 1.92 | 12.00 | 23.04
对角扣 | 个 | 3.163 | 6.37 | 20.15
拉牵点 | 个 | 2.088 | 2.00 | 4.18
带帽螺栓M10×50 | kg | 6.553 | 2.00 | 13.11
地脚螺栓M8×120 | kg | 0.24 | 0.53 | 0.13
镀锌螺栓 | kg | 1.8 | 2.19 | 3.94
镀锌螺栓 M10×75 | kg | 1.08 | 2.19 | 2.37
伞形螺栓M6～8×150 | 套 | 18.36 | 0.90 | 16.52
砼砌块 390×190×190，二孔 | 千块 | 2.26 | 2300.00 | 5198.00
粘结剂(PVC管) | kg | 0.232 | 15.00 | 3.48
直角扣 | 个 | 13.389 | 6.37 | 85.29
竹脚手板 | m² | 16.545 | 18.58 | 307.41
竹编板 | m² | 6.326 | 10.00 | 63.26
尼龙安全网 | m² | 16.11 | 2.50 | 40.28
预制钢筋混凝土管d300 | m | 5 | 64.10 | 320.50
桃树 高度1.2~1.5m、冠幅120-150cm | 株 | 8.16 | 81.07 | 661.53
合计： |  |  |  | 130947.96

## 施工机械总消耗量统计表
施工机械总消耗量统计表
工程名称：横州市茶元水库标准化管理创建
名称 | 单位 | 总消耗量 | 单价(元) | 合计(元)
单斗挖掘机 液压 斗容1m³ | 台时 | 11.488 | 182.95 | 2101.73
装载机 轮胎式 斗容1m³ | 台时 | 0.729 | 97.97 | 71.42
推土机 功率55kW | 台时 | 13.982 | 91.59 | 1280.61
推土机 功率59kW | 台时 | 0.364 | 98.86 | 35.99
推土机 功率88kW | 台时 | 1.061 | 157.73 | 167.35
压路机 内燃 重量12～15t | 台时 | 6.033 | 88.34 | 532.96
蛙式夯实机 功率2.8kW | 台时 | 10.591 | 17.48 | 185.13
砂浆搅拌机 出料0.4m³ | 台时 | 2.006 | 16.10 | 32.30
混凝土搅拌机 出料0.4m³ | 台时 | 38.528 | 23.65 | 911.19
混凝土搅拌机 出料0.8m³ | 台时 | 2.142 | 31.33 | 67.11
混凝土输送泵 输出量30m³/h | 台时 | 2.162 | 81.65 | 176.53
振动器 插入式 功率1.1kW | 台时 | 27.754 | 1.87 | 51.90
振动器 平板式 功率2.2kW | 台时 | 4.009 | 2.52 | 10.10
振动器 变频机组 容量4.5kVA | 台时 | 7.704 | 8.28 | 63.79
风(砂)水枪 耗风量6m³/min | 台时 | 38.506 | 44.55 | 1715.44
载重汽车 载重量4t | 台时 | 2.766 | 85.44 | 236.33
载重汽车 载重量5t | 台时 | 4.243 | 87.02 | 369.23
自卸汽车 载重量8t | 台时 | 31.673 | 113.72 | 3601.85
自卸汽车 载重量10t | 台时 | 4.32 | 129.29 | 558.53
双胶轮车 | 台时 | 310.947 | 0.82 | 254.98
塔式起重机 起重量6t | 台时 | 0.43 | 63.12 | 27.14
汽车起重机 起重量5t | 台时 | 53.532 | 91.68 | 4907.81
电动卷扬机 带塔(连架) 起重量5t | 台时 | 6.286 | 27.96 | 175.76
灰浆搅拌机 | 台时 | 1.699 | 16.44 | 27.93
空压机 电动移动式 排气量0.6m³/min | 台时 | 6.947 | 13.38 | 92.95
离心水泵 单级双吸 功率20kW | 台时 | 3.928 | 27.28 | 107.16
试压泵 2.5MPa | 台时 | 0.05 | 11.59 | 0.58
电焊机 交流25kVA | 台时 | 71.382 | 9.22 | 658.14
对焊机 电弧型150kVA | 台时 | 1.72 | 73.38 | 126.21
钢筋弯曲机 直径6～40 | 台时 | 4.515 | 15.28 | 68.99
钢筋切断机 功率20kW | 台时 | 2.096 | 22.74 | 47.66
钢筋调直机 功率4～14kW | 台时 | 2.58 | 18.28 | 47.16
圆盘锯 | 台时 | 0.165 | 23.56 | 3.89
施工机械总消耗量统计表
工程名称：横州市茶元水库标准化管理创建
名称 | 单位 | 总消耗量 | 单价(元) | 合计(元)
台钻 Z4016 | 台时 | 0.01 | 10.21 | 0.10
单斗挖掘机 液压 斗容0.25m³ | 台时 | 1.695 | 89.20 | 151.19
热熔连接机 SH-63 | 台时 | 0.681 | 2.70 | 1.84
热熔连接机 SHD-160C | 台时 | 1.35 | 10.63 | 14.35
合计： |  |  |  | 18883.33