## 封-2招标控制价
宿舍供水管道维修改造项目
工程
招标控制价
南宁市三美学校
招 标 人:
(单位盖章)
广西中科智城工程技术集团有限公司
造价咨询人:
(单位盖章)
广西合士嘉项目咨询有限公司
审 核 单 位:
(单位盖章)
软件名称及版本号:博奥云计价软件
| 工程计价软件测评合格编号:2019J02 |  |  |  | 封-2

## 扉-2招标控制价
宿舍供水管道维修改造项目
工程
招标控制价
| 招标控制价 |  | (小写): |  |  |  | 833319.42元
|  |  | (大写): |  |  |  | 捌拾叁万叁仟叁佰壹拾玖元肆角贰分
|  |  |  | 南宁市三美学校 | [5 empty] | 广西中科智城工程技术集团有限公司
招标人: | [8 empty] | 造价咨询人:
|  |  |  | (单位盖章) | [5 empty] | (单位盖章)
法定代表人 或其授权人: | [8 empty] | 法定代表人 或其授权人:
|  |  |  | (签字或盖章) | [5 empty] | (签字或盖章)
| 编制人: | [6 empty] | 复核人:
[6 empty] | (造价人员签字) |  |  |  | (造价工程师签字盖专用章)
广西合士嘉项目咨询有限公司
审核单位:
(单位盖章)
| 编制时间: | [6 empty] | 复核时间:
扉-2

## 表-01总说明
总 说 明
工程名称:宿舍供水管道维修改造项目 | 第1页 共1页
1、工程概况： 本项目为南宁市三美学校学生公寓楼,地点位南宁市锦春路13号,总建筑面积9536.44平方米,建筑高度19.8米,共6层,为多层公共建筑。本次设计为旧有建筑给水及热水管网改造。建设单位为南宁市三美学校。设计单位为广西中科智城工程技术集团有限公司 。
2、编制范围：本设计范围为冷水及热水管网改造,不包括热水机组、增加泵及热水箱(含机组间连接管道)。冷水系统起点为负一层闸阀DN100（不含阀门）；热水系统起点为28根热水给水主立管屋面处的闸阀（不含该阀门），从阀后开始计算，终点为两根回水立管在屋面与水平管的交界处。拆除及安装范围均同。
3、编制依据：
计价依据：
(1)、《建设工程工程量清单计价规范》（GB50500-2013）；
(2)、《<建设工程工程量清单计价规范（GB50500-2013）>广西壮族自治区实施细则》；
(3)、《建设工程工程量计算规范（GB50854~50862-2013）广西壮族自治区实施细则(修订本)》；
(4)、2024年《广西壮族自治区建筑装饰装修工程消耗量定额》；
(5)、2022年《广西壮族自治区安装工程消耗量定额》；
(6)、2024年《广西壮族自治区建筑工程拆除工程消耗量定额》；
(7)、2013年《广西壮族自治区安装拆除工程消耗量定额》；
(8)、桂建发[2023]6号文《自治区住房城乡建设厅关于印发广西壮族自治区房屋建筑和市政基础设施工程安全生产责任保险计价规定的通知》；
(9)、主要材料价格按2025年《南宁市建设工程造价信息》第5期上除税价计取（中档价），信息价期刊没有的材料价格参考周边其他市信息价或按市场询价计取。
图纸：南宁市三美学校学生公寓楼给水改造实施方案_t3-补说明2025.6.29
其他需要说明的问题：
(1)、本项目暂列金额(除税)为1638.33元，安全生产责任保险暂估价结算时由发承包双方根据工程实际情况确认的安全生产责任保险费计算。
(2)、由于本工程施工周期较短，不设置材料调差
表-01

## 表-02建设项目招标控制价汇总表
建设项目招标控制价汇总表
工程名称:宿舍供水管道维修改造项目 |  |  | 第1页 共1页
序号 | 单项工程名称 | 金额(元) | 其中:(元)
|  |  | 暂估价 | 安全文明 施工费
| 招标控制价合计 | 833319.42 | 1638.33 | 27352.06
表-02

## 表-03单项工程招标控制价汇总表
单项工程招标控制价汇总表
工程名称:宿舍供水管道维修改造项目 |  |  | 第1页 共1页
序号 | 单位工程名称 | 金额(元) | 其中:(元)
|  |  | 暂估价 | 安全文明 施工费
1.1 | 学生公寓楼给水改造-安装新管道 | 772328.65 | 1541.58 | 24891.39
1.2 | 学生公寓楼给水改造-拆除原有管道 | 60990.77 | 96.75 | 2460.67
| 招标控制价合计 | 833319.42 | 1638.33 | 27352.06
表-03

## 表-04单位工程招标控制价汇总表
单位工程招标控制价汇总表
工程名称:宿舍供水管道维修改造项目 |  | 第1页 共1页
序号 | 汇总内容 | 金额(元) | 备注
学生公寓楼给水改造-安装新管道
1 | 分部分项工程和单价措施项目费用合计 | 723530.86
1.1 | 其中:材料暂估价
2 | 总价措施项目费用合计 | 47256.21
2.1 | 其中:安全文明施工费 | 24891.39
3 | 其他项目费用合计 | 1541.58
4 | 建筑安装工程费=1+2+3 | 772328.65
学生公寓楼给水改造-拆除原有管道
1 | 分部分项工程和单价措施项目清单计价合计 | 42294.31
1.1 | 其中:暂估价
2 | 总价措施项目清单计价合计 | 6080.6
2.1 | 其中:安全文明施工费 | 2460.67
3 | 其他项目清单计价合计 | 96.75
4 | 税前项目清单计价合计
5 | 规费、税金项目清单计价合计 | 12519.11
5.1 | 其中:增值税 | 1768.53
6 | 工程总造价=1+2+3+4+5 | 60990.77
工程项目汇总
1 | 分部分项工程和单价措施项目费用合计 | 765825.17
1.1 | 其中:材料暂估价
2 | 总价措施项目费用合计 | 53336.81
2.1 | 其中:安全文明施工费 | 27352.06
3 | 其他项目费用合计 | 1638.33
4 | 建筑安装工程费=1+2+3 | 833319.42
4 | 税前项目清单计价合计
5 | 规费、税金项目清单计价合计 | 12519.11
5.1 | 其中:增值税 | 1768.53
表-04

## 表-08分部分项工程和单价措施项目清单与计价表
分部分项工程和单价措施项目清单与计价表
工程名称:宿舍供水管道维修改造项目 | [5 empty] | 第1页 共4页
序号 | 项目编码 | 项目名称及 项目特征描述 | 计量 单位 | 工程量 | 金额(元)
[5 empty] | 综合单价 | 合 价 | 其中： 暂估价
|  | 学生公寓楼给水改造-安装新管道 |  |  |  | 723530.86
|  | 分部分项工程 |  |  |  | 723530.86
|  | 一、热水系统 |  |  |  | 313013.24
1 | 031001007 | PP-R热水管 dn75 S3.2系列 连接方式：热熔连接 含管道及管件安装、管道冲洗、通水、消毒及水压试验 | m | 141.93 | 130.43 | 18511.93
2 | 031001007 | PP-R热水管 dn40 S3.2系列 连接方式：热熔连接 含管道及管件安装、管道冲洗、通水、消毒及水压试验 | m | 610.12 | 69.09 | 42153.19
3 | 031001007 | PP-R热水管 dn32 S3.2系列 连接方式：热熔连接 含管道及管件安装、管道冲洗、通水、消毒及水压试验 | m | 782.88 | 47.84 | 37452.98
4 | 031001007 | PP-R热水管 dn25 S3.2系列 连接方式：热熔连接 含管道及管件安装、管道冲洗、通水、消毒及水压试验 | m | 441.84 | 39.01 | 17236.18
5 | 031003001 | 铜芯闸阀 DN65 连接方式：螺纹连接 制垫加垫、上阀门、水压试验 | 个 | 2 | 191.23 | 382.46
6 | 031003001 | 铜芯试水阀 DN65 连接方式：螺纹连接 制垫加垫、上阀门、水压试验 | 个 | 2 | 191.23 | 382.46
7 | 030703005 | 铜芯闸阀 DN32 连接方式：螺纹连接 制垫加垫、上阀门、水压试验 | 个 | 28 | 107.93 | 3022.04
8 | 031003001 | 铜芯排气阀 DN20 连接方式：螺纹连接 安装、水压试验 | 个 | 28 | 81.3 | 2276.4
9 | 031003013 | IC卡热水表安装 dn25 利旧不计主材费 | 组 | 336 | 171.47 | 57613.92
10 | 031003013 | 旋翼式水表 DN25 PN1.0MPa 含表前螺纹截止阀DN25 PN1.6MPa 切管、套丝、制垫、安装、水压试验 | 组 | 168 | 267.95 | 45015.6
11 | 031004010 | 淋浴器 单柄双控陶瓷片密封水嘴,配套防虹吸手持花洒及软管1.5m 配上下水铜镀铬件,详09S304 | 套 | 336 | 264.78 | 88966.08
|  | 二、冷水系统 |  |  |  | 337751.49
12 | 031001007 | PP-R冷水管 dn110 S4系列 公称压力：PN1.60MPa 连接方式：热熔连接 含管道及管件安装、管道冲洗、通水、消毒及水压试验 | m | 95.21 | 214.63 | 20434.92
13 | 031001007 | PP-R冷水管 dn63 S4系列 公称压力：PN1.60MPa 连接方式：热熔连接 含管道及管件安装、管道冲洗、通水、消毒及水压试验 | m | 542.33 | 125.01 | 67796.67
表-08
分部分项工程和单价措施项目清单与计价表
工程名称:宿舍供水管道维修改造项目 | [5 empty] | 第2页 共4页
序号 | 项目编码 | 项目名称及 项目特征描述 | 计量 单位 | 工程量 | 金额(元)
[5 empty] | 综合单价 | 合 价 | 其中： 暂估价
14 | 031001007 | PP-R冷水管 dn32 S4系列 公称压力：PN1.60MPa 连接方式：热熔连接 含管道及管件安装、管道冲洗、通水、消毒及水压试验 | m | 1076.88 | 44.91 | 48362.68
15 | 031001007 | PP-R冷水管 dn25 S4系列 公称压力：PN1.60MPa 连接方式：热熔连接 含管道及管件安装、管道冲洗、通水、消毒及水压试验 | m | 1359.12 | 37.16 | 50504.9
16 | 030703005 | 铜芯闸阀 DN50 连接方式：螺纹连接 制垫加垫、上阀门、水压试验 | 个 | 28 | 126.34 | 3537.52
17 | 030703005 | 塑料排气阀 DN20 安装、水压试验 | 个 | 28 | 43.76 | 1225.28
18 | 031003013 | 旋翼式水表 DN25 PN1.0MPa 含表前螺纹截止阀DN25 PN1.6MPa 切管、套丝、制垫、安装、水压试验 | 组 | 168 | 267.95 | 45015.6
19 | 031004006 | 大便器脚踏式冲洗阀 DN25 连接方式：螺纹连接 | 套 | 336 | 219.28 | 73678.08
20 | 桂031004020 | 水龙头 DN15 陶瓷芯,不锈钢 | 个 | 1008 | 26.98 | 27195.84
|  | 三、支架 |  |  |  | 7073.48
21 | 031002001 | 管道支架制作安装 角钢40*4 | kg | 116.16 | 21.88 | 2541.58
22 | 桂031002004 | 成品双管DN100+DN65单向抗震支架及安装 定位、组对、栽（埋）螺栓、安装、校正等 | 个 | 10 | 187.6 | 1876
23 | 桂031002004 | 成品双管DN100+DN65双向抗震支架及安装 定位、组对、栽（埋）螺栓、安装、校正等 | 个 | 10 | 265.59 | 2655.9
|  | 四、其他 |  |  |  | 48399.63
24 | 011615001 | 洗漱台给水管dn25穿墙开孔 位置：卫生间与洗漱间隔墙 | 个 | 168 | 159.97 | 26874.96
25 | 030413003 | 穿楼板洞孔防水修补 管直径50mm以内 孔洞凿毛及清理、支模、灌浆、保养、蓄水试验 | 个 | 364 | 49.62 | 18061.68
26 | 030413003 | 穿楼板洞孔防水修补 管直径75mm以内 孔洞凿毛及清理、支模、灌浆、保养、蓄水试验 | 个 | 14 | 52.95 | 741.3
27 | 011302001 | 安装铝扣板吊顶（仅安装，不含主材费） 安装天棚骨架及面层 | ㎡ | 109.79 | 24.79 | 2721.69
|  | 五、刷油、防腐蚀、绝热工程 |  |  |  | 17293.02
28 | 031001007 | PP-R热水管dn40保温材料制作安装 含UPVCdn63塑料外保护壳套管 聚氨酯发泡，保温厚度塞满UPVCdn63塑料外保护壳套管 | m | 537.60 | 30.62 | 16461.31
29 | 031201003021 | 新装支架刷油防腐 刷防锈漆、调和漆各两遍 | kg | 116.16 | 2.68 | 311.31
30 | 031201003021 | 利旧支架刷油防腐 | kg | 464.64 | 1.12 | 520.4
表-08
分部分项工程和单价措施项目清单与计价表
工程名称:宿舍供水管道维修改造项目 | [5 empty] | 第3页 共4页
序号 | 项目编码 | 项目名称及 项目特征描述 | 计量 单位 | 工程量 | 金额(元)
[5 empty] | 综合单价 | 合 价 | 其中： 暂估价
刷调和漆两遍
单价措施项目
|  | 学生公寓楼给水改造-拆除原有管道 |  |  |  | 42294.31
|  | 分部分项工程 |  |  |  | 42294.31
|  | 一、热水系统 |  |  |  | 17900.56
31 | 011612001 | 拆除PP-R热水管 dn75 工作内容：泄水，打凿过墙（楼板）洞，拆除管卡、管道，搬运至现场指定集中堆放点，清理现场 | m | 141.93 | 7.37 | 1046.02
32 | 011612001 | 拆除PP-R热水管 dn40 工作内容：泄水，打凿过墙（楼板）洞，拆除管卡、管道，搬运至现场指定集中堆放点，清理现场 | m | 610.12 | 5.13 | 3129.92
33 | 011612001 | 拆除PP-R热水管 dn32 工作内容：泄水，打凿过墙（楼板）洞，拆除管卡、管道，搬运至现场指定集中堆放点，清理现场 | m | 782.88 | 5.13 | 4016.17
34 | 011612001 | 拆除PP-R热水管 dn25 工作内容：泄水，打凿过墙（楼板）洞，拆除管卡、管道，搬运至现场指定集中堆放点，清理现场 | m | 441.84 | 3.44 | 1519.93
35 | 031003001 | 拆除闸阀 DN65 连接方式：螺纹连接 工作内容：拆除，搬运至现场指定集中堆放点，清理现场 | 个 | 2 | 28.52 | 57.04
36 | 030703005 | 拆除塑料截止阀 DN32 工作内容：拆除，搬运至现场指定集中堆放点，清理现场 | 个 | 28 | 10.75 | 301
37 | 031003013 | 拆除IC卡热水表 dn25 工作内容：拆除，搬运至现场指定集中堆放点，清理现场 | 组 | 336 | 5.47 | 1837.92
38 | 031003013 | 拆除旋翼式水表 DN25 连接方式：螺纹连接 工作内容：拆除，搬运至现场指定集中堆放点，清理现场 | 组 | 168 | 5.47 | 918.96
39 | 031003001 | 拆除表前截止阀DN25 连接方式：螺纹连接 工作内容：拆除，搬运至现场指定集中堆放点，清理现场 | 个 | 168 | 4.6 | 772.8
40 | 011612002 | 淋浴器拆除 工作内容：拆除，搬运至现场指定集中堆放点，清理现场 | 套 | 336 | 12.8 | 4300.8
|  | 二、冷水系统 |  |  |  | 21642.39
41 | 011612001 | 拆除PP-R冷水管 dn110 工作内容：泄水，打凿过墙（楼板）洞，拆除管卡、管道，搬运至现场指定集中堆放点，清理现场 | m | 95.21 | 8.62 | 820.71
42 | 011612001 | 拆除PP-R冷水管 dn63 | m | 542.33 | 6.3 | 3416.68
表-08
分部分项工程和单价措施项目清单与计价表
工程名称:宿舍供水管道维修改造项目 | [5 empty] | 第4页 共4页
序号 | 项目编码 | 项目名称及 项目特征描述 | 计量 单位 | 工程量 | 金额(元)
[5 empty] | 综合单价 | 合 价 | 其中： 暂估价
工作内容：泄水，打凿过墙（楼板）洞，拆除管卡、管道，搬运至现场指定集中堆放点，清理现场
43 | 011612001 | 拆除PP-R冷水管 dn32 工作内容：泄水，打凿过墙（楼板）洞，拆除管卡、管道，搬运至现场指定集中堆放点，清理现场 | m | 1076.88 | 5.13 | 5524.39
44 | 011612001 | 拆除PP-R冷水管 dn25 工作内容：泄水，打凿过墙（楼板）洞，拆除管卡、管道，搬运至现场指定集中堆放点，清理现场 | m | 1359.12 | 3.44 | 4675.37
45 | 030703005 | 拆除塑料闸阀 DN50 工作内容：拆除，搬运至现场指定集中堆放点，清理现场 | 个 | 28 | 10.75 | 301
46 | 030703005 | 拆除塑料透气阀 DN20 工作内容：拆除，搬运至现场指定集中堆放点，清理现场 | 个 | 28 | 4.6 | 128.8
47 | 031003013 | 拆除旋翼式水表 DN25 连接方式：螺纹连接 工作内容：拆除，搬运至现场指定集中堆放点，清理现场 | 组 | 168 | 5.47 | 918.96
48 | 031003001 | 拆除表前截止阀DN25 连接方式：螺纹连接 工作内容：拆除，搬运至现场指定集中堆放点，清理现场 | 个 | 168 | 4.6 | 772.8
49 | 011612002 | 拆除大便器脚踏式冲洗阀 DN25 连接方式：螺纹连接 工作内容：拆除，搬运至现场指定集中堆放点，清理现场 | 个 | 336 | 4.6 | 1545.6
50 | 桂031004020 | 拆除水龙头 工作内容：拆排水管、堵链、存水弯、排水栓等零配件，搬运至现场指定集中堆放点，清理现场 | 个 | 1008 | 3.51 | 3538.08
|  | 三、其他 |  |  |  | 2751.36
51 | 011606003 | 移动铝扣板吊顶 | ㎡ | 109.79 | 8.03 | 881.61
52 | 桂010103003 | 所有拆除废旧材料装运处置 | 项 | 1 | 1869.75 | 1869.75
单价措施项目
|  | 合 计 |  |  |  | 765825.17
|  | ∑人工费 |  |  |  | 240755.26
|  | ∑材料费 |  |  |  | 362167.95
|  | ∑机械费 |  |  |  | 1383.33
|  | ∑管理费 |  |  |  | 72041.82
|  | ∑利 润 |  |  |  | 29726.28
表-08

## 表-09工程量清单综合单价分析表主材
工程量清单综合单价分析表
工程名称:宿舍供水管道维修改造项目 | [10 empty] | 第1页 共9页
序号 | 项目编码 | 项目名称及项目 特征描述 | 单位 | 工程量 | 综合单价 (元) | 综合单价
[6 empty] | 人工费 | 材料费 |  | 机械费 | 管理费 | 利润 | 其中: 暂估价
[7 empty] | 附材费 | 主材费
学生公寓楼给水改造-安装新管道
分部分项工程
一、热水系统
1 | 031001007 | PP-R热水管 dn75 S3.2系列 连接方式：热熔连接 含管道及管件安装、管道冲洗、通水、消毒及水压试验 | m | 141.93 | 130.43 | 23.93 | 2.05 | 82.62 | 0.2 | 7.72 | 3.14
| B9-0130 | 塑料管安装 塑料给水管（热熔连接）安装 公称外径（75mm以内） | 10m | 14.193 | 1304.23 | 239.29 | 20.48 | 826.2 | 1.99 | 77.21 | 31.37
2 | 031001007 | PP-R热水管 dn40 S3.2系列 连接方式：热熔连接 含管道及管件安装、管道冲洗、通水、消毒及水压试验 | m | 610.12 | 69.09 | 18.34 | 1.15 | 35.45 | 0.13 | 5.91 | 2.4
| B9-0127 | 塑料管安装 塑料给水管（热熔连接）安装 公称外径（40mm以内） | 10m | 61.012 | 691.02 | 183.44 | 11.48 | 354.55 | 1.34 | 59.13 | 24.02
3 | 031001007 | PP-R热水管 dn32 S3.2系列 连接方式：热熔连接 含管道及管件安装、管道冲洗、通水、消毒及水压试验 | m | 782.88 | 47.84 | 18.34 | 0.91 | 16.19 | 0.14 | 5.91 | 2.4
| B9-0126 | 塑料管安装 塑料给水管（热熔连接）安装 公称外径（32mm以内） | 10m | 78.288 | 478.48 | 183.44 | 9.14 | 161.87 | 1.36 | 59.14 | 24.02
4 | 031001007 | PP-R热水管 dn25 S3.2系列 连接方式：热熔连接 含管道及管件安装、管道冲洗、通水、消毒及水压试验 | m | 441.84 | 39.01 | 16.19 | 0.87 | 11.25 | 0.14 | 5.22 | 2.12
| B9-0125 | 塑料管安装 塑料给水管（热熔连接）安装 公称外径（25mm以内） | 10m | 44.184 | 390.22 | 161.91 | 8.72 | 112.51 | 1.38 | 52.25 | 21.23
5 | 031003001 | 铜芯闸阀 DN65 连接方式：螺纹连接 制垫加垫、上阀门、水压试验 | 个 | 2 | 191.23 | 34.6 | 16.14 | 109.13 |  | 11.07 | 4.5
表－09
工程量清单综合单价分析表
工程名称:宿舍供水管道维修改造项目 | [10 empty] | 第2页 共9页
序号 | 项目编码 | 项目名称及项目 特征描述 | 单位 | 工程量 | 综合单价 (元) | 综合单价
[6 empty] | 人工费 | 材料费 |  | 机械费 | 管理费 | 利润 | 其中: 暂估价
[7 empty] | 附材费 | 主材费
| B9-0385 | 螺纹阀门安装 螺纹阀 公称直径(65mm以内) | 个 | 2 | 191.23 | 34.6 | 16.14 | 109.13 |  | 11.07 | 4.5
6 | 031003001 | 铜芯试水阀 DN65 连接方式：螺纹连接 制垫加垫、上阀门、水压试验 | 个 | 2 | 191.23 | 34.6 | 16.14 | 109.13 |  | 11.07 | 4.5
| B9-0385 | 螺纹阀门安装 螺纹阀 公称直径(65mm以内) | 个 | 2 | 191.23 | 34.6 | 16.14 | 109.13 |  | 11.07 | 4.5
7 | 030703005 | 铜芯闸阀 DN32 连接方式：螺纹连接 制垫加垫、上阀门、水压试验 | 个 | 28 | 107.93 | 42.14 | 0.05 | 37.34 | 0.36 | 13.6 | 5.53
| B9-0465 | 塑料阀门安装 塑料阀门(热熔连接) 公称直径(32mm以内) | 个 | 28 | 107.93 | 42.14 | 0.05 | 37.34 | 0.36 | 13.6 | 5.53
8 | 031003001 | 铜芯排气阀 DN20 连接方式：螺纹连接 安装、水压试验 | 个 | 28 | 81.3 | 20.61 | 6.03 | 38.67 |  | 6.6 | 2.68
| B9-0389 | 螺纹阀门安装 自动排气阀、手动放风阀 自动排气阀 公称直径(20mm以内) | 个 | 28 | 81.3 | 20.61 | 6.03 | 38.67 |  | 6.6 | 2.68
9 | 031003013 | IC卡热水表安装 dn25 利旧不计主材费 | 组 | 336 | 171.47 | 89.8 | 27.1 |  |  | 28.74 | 11.67
| B9-0564换 | 水表安装 螺纹水表 公称直径(20mm以内) | 组 | 336 | 171.47 | 89.8 | 27.1 |  |  | 28.74 | 11.67
10 | 031003013 | 旋翼式水表 DN25 PN1.0MPa 含表前螺纹截止阀DN25 PN1.6MPa 切管、套丝、制垫、安装、水压试验 | 组 | 168 | 267.95 | 89.81 | 35.95 | 79.65 |  | 28.74 | 11.68
| B9-0565 | 水表安装 螺纹水表 公称直径(25mm以内) | 组 | 168 | 267.95 | 89.81 | 35.95 | 79.65 |  | 28.74 | 11.68
11 | 031004010 | 淋浴器 单柄双控陶瓷片密封水嘴,配套防虹吸手持花洒及软管1.5m 配上下水铜镀铬件,详09S304 | 套 | 336 | 264.78 | 18.98 | 3.9 | 211.5 |  | 6.07 | 2.47
| B9-0622 | 莲蓬喷头、淋浴器安装 淋浴器 | 10套 | 33.6 | 2647.83 | 189.79 | 39.01 | 2115 |  | 60.73 | 24.67
二、冷水系统
表－09
工程量清单综合单价分析表
工程名称:宿舍供水管道维修改造项目 | [10 empty] | 第3页 共9页
序号 | 项目编码 | 项目名称及项目 特征描述 | 单位 | 工程量 | 综合单价 (元) | 综合单价
[6 empty] | 人工费 | 材料费 |  | 机械费 | 管理费 | 利润 | 其中: 暂估价
[7 empty] | 附材费 | 主材费
12 | 031001007 | PP-R冷水管 dn110 S4系列 公称压力：PN1.60MPa 连接方式：热熔连接 含管道及管件安装、管道冲洗、通水、消毒及水压试验 | m | 95.21 | 214.63 | 28.89 | 2.94 | 151.57 | 0.35 | 9.36 | 3.8
| B9-0132 | 塑料管安装 塑料给水管（热熔连接）安装 公称外径（110mm以内） | 10m | 9.521 | 2146.32 | 288.87 | 29.45 | 1515.72 | 3.49 | 93.56 | 38.01
13 | 031001007 | PP-R冷水管 dn63 S4系列 公称压力：PN1.60MPa 连接方式：热熔连接 含管道及管件安装、管道冲洗、通水、消毒及水压试验 | m | 542.33 | 125.01 | 21.82 | 1.68 | 81.11 | 0.18 | 7.04 | 2.86
| B9-0129 | 塑料管安装 塑料给水管（热熔连接）安装 公称外径（63mm以内） | 10m | 54.233 | 1250.1 | 218.22 | 16.78 | 811.1 | 1.78 | 70.4 | 28.6
14 | 031001007 | PP-R冷水管 dn32 S4系列 公称压力：PN1.60MPa 连接方式：热熔连接 含管道及管件安装、管道冲洗、通水、消毒及水压试验 | m | 1076.88 | 44.91 | 18.34 | 0.91 | 13.5 | 0.14 | 5.91 | 2.4
| B9-0126 | 塑料管安装 塑料给水管（热熔连接）安装 公称外径（32mm以内） | 10m | 107.688 | 449.24 | 183.44 | 9.14 | 135.05 | 1.36 | 59.14 | 24.02
15 | 031001007 | PP-R冷水管 dn25 S4系列 公称压力：PN1.60MPa 连接方式：热熔连接 含管道及管件安装、管道冲洗、通水、消毒及水压试验 | m | 1359.12 | 37.16 | 16.19 | 0.87 | 9.55 | 0.14 | 5.22 | 2.12
| B9-0125 | 塑料管安装 塑料给水管（热熔连接）安装 公称外径（25mm以内） | 10m | 135.912 | 371.65 | 161.91 | 8.72 | 95.47 | 1.38 | 52.25 | 21.23
16 | 030703005 | 铜芯闸阀 DN50 连接方式：螺纹连接 制垫加垫、上阀门、水压试验 | 个 | 28 | 126.34 | 23.43 | 10.61 | 71.32 |  | 7.5 | 3.05
| B9-0384 | 螺纹阀门安装 螺纹阀 公称直径(50mm以内) | 个 | 28 | 126.34 | 23.43 | 10.61 | 71.32 |  | 7.5 | 3.05
表－09
工程量清单综合单价分析表
工程名称:宿舍供水管道维修改造项目 | [10 empty] | 第4页 共9页
序号 | 项目编码 | 项目名称及项目 特征描述 | 单位 | 工程量 | 综合单价 (元) | 综合单价
[6 empty] | 人工费 | 材料费 |  | 机械费 | 管理费 | 利润 | 其中: 暂估价
[7 empty] | 附材费 | 主材费
17 | 030703005 | 塑料排气阀 DN20 安装、水压试验 | 个 | 28 | 43.76 | 20.61 | 6.03 | 4.23 |  | 6.6 | 2.68
| B9-0389 | 螺纹阀门安装 自动排气阀、手动放风阀 自动排气阀 公称直径(20mm以内) | 个 | 28 | 43.76 | 20.61 | 6.03 | 4.23 |  | 6.6 | 2.68
18 | 031003013 | 旋翼式水表 DN25 PN1.0MPa 含表前螺纹截止阀DN25 PN1.6MPa 切管、套丝、制垫、安装、水压试验 | 组 | 168 | 267.95 | 89.81 | 35.95 | 79.65 |  | 28.74 | 11.68
| B9-0565 | 水表安装 螺纹水表 公称直径(25mm以内) | 组 | 168 | 267.95 | 89.81 | 35.95 | 79.65 |  | 28.74 | 11.68
19 | 031004006 | 大便器脚踏式冲洗阀 DN25 连接方式：螺纹连接 | 套 | 336 | 219.28 | 11.26 | 4.06 | 180.79 |  | 3.6 | 1.46
| B9-0381 | 螺纹阀门安装 螺纹阀 公称直径(25mm以内) | 个 | 336 | 219.28 | 11.26 | 4.06 | 180.79 |  | 3.6 | 1.46
20 | 桂031004020 | 水龙头 DN15 陶瓷芯,不锈钢 | 个 | 1008 | 26.98 | 3.27 | 0.07 | 19.93 |  | 1.05 | 0.43
| B9-0636 | 给排水附件安装 水龙头安装 公称直径(15mm以内) | 10个 | 100.8 | 269.58 | 32.69 | 0.65 | 199.27 |  | 10.46 | 4.25
三、支架
21 | 031002001 | 管道支架制作安装 角钢40*4 | kg | 116.16 | 21.88 | 7.96 | 3.52 | 3.81 | 0.83 | 2.81 | 1.14
| B9-0261 | 管道支架制作、安装 管道支架 | 100kg | 1.1616 | 2188.38 | 796.31 | 351.96 | 380.54 | 83.13 | 281.42 | 114.33
22 | 桂031002004 | 成品双管DN100+DN65单向抗震支架及安装 定位、组对、栽（埋）螺栓、安装、校正等 | 个 | 10 | 187.6 | 58.48 | 8.28 | 76.38 | 1.83 | 19.3 | 7.84
| B4-2019 | 抗震支架安装 双吊杆（通丝杆）单横梁抗震支架 双斜撑 | 副 | 10.00 | 187.6 | 58.48 | 8.28 | 76.38 | 1.83 | 19.3 | 7.84
23 | 桂031002004 | 成品双管DN100+DN65双向抗震支架及安装 定位、组对、栽（埋）螺栓、安装、校正等 | 个 | 10 | 265.59 | 70.74 | 12.02 | 125.26 | 2.62 | 23.48 | 9.54
| B4-2021 | 抗震支架安装 双吊杆（通丝杆）单横梁抗震支架 四斜撑 | 副 | 10.00 | 265.59 | 70.74 | 12.02 | 125.26 | 2.62 | 23.48 | 9.54
四、其他
表－09
工程量清单综合单价分析表
工程名称:宿舍供水管道维修改造项目 | [10 empty] | 第5页 共9页
序号 | 项目编码 | 项目名称及项目 特征描述 | 单位 | 工程量 | 综合单价 (元) | 综合单价
[6 empty] | 人工费 | 材料费 |  | 机械费 | 管理费 | 利润 | 其中: 暂估价
[7 empty] | 附材费 | 主材费
24 | 011615001 | 洗漱台给水管dn25穿墙开孔 位置：卫生间与洗漱间隔墙 | 个 | 168 | 159.97 | 98.07 | 2.39 |  | 1.5 | 31.86 | 12.94
| B4-2059换 | 打孔、打洞、预留孔洞 打孔、打洞 混凝土墙钻孔机钻孔 钻孔直径（≤63mm） | 个 | 168 | 159.97 | 98.07 | 2.39 |  | 1.5 | 31.86 | 12.94
25 | 030413003 | 穿楼板洞孔防水修补 管直径50mm以内 孔洞凿毛及清理、支模、灌浆、保养、蓄水试验 | 个 | 364 | 49.62 | 27.24 | 6.02 |  |  | 8.72 | 3.54
| B9-0358 | 补孔洞 管直径(50mm以内) {水泥防水砂浆(加防水粉5％) 1∶2.5} | 10个 | 36.4 | 496.2 | 272.43 | 60.2 |  |  | 87.18 | 35.42
26 | 030413003 | 穿楼板洞孔防水修补 管直径75mm以内 孔洞凿毛及清理、支模、灌浆、保养、蓄水试验 | 个 | 14 | 52.95 | 28.61 | 7.1 |  |  | 9.15 | 3.72
| B9-0359 | 补孔洞 管直径(75mm以内) {水泥防水砂浆(加防水粉5％) 1∶2.5} | 10个 | 1.4 | 529.46 | 286.05 | 70.96 |  |  | 91.54 | 37.19
27 | 011302001 | 安装铝扣板吊顶（仅安装，不含主材费） 安装天棚骨架及面层 | ㎡ | 109.79 | 24.79 | 17.15 |  |  |  | 4.17 | 1.42
| A-12-110换 | 天棚铝板面层（600×600mm) | 100㎡ | 1.0979 | 2478.07 | 1714.52 |  |  |  | 416.63 | 142.31
五、刷油、防腐蚀、绝热工程
28 | 031001007 | PP-R热水管dn40保温材料制作安装 含UPVCdn63塑料外保护壳套管 聚氨酯发泡，保温厚度塞满UPVCdn63塑料外保护壳套管 | m | 537.60 | 30.62 | 12.9 | 2.41 | 6.8 | 0.18 | 4.13 | 1.67
| B11-2078换 | 聚氨酯泡沫喷涂发泡安装 立式设备（厚度50mm以下） |  | 1.00 | 2494.74 | 366.23 | 54.68 | 1659.38 | 62.64 | 107.22 | 38.6
| B9-0192 | 塑料管安装 塑料直通雨水管安装 公称外径（75mm以内） | 10m | 53.760 | 259.74 | 122.23 | 23.07 | 37.1 | 0.61 | 39.31 | 15.97
29 | 031201003021 | 新装支架刷油防腐 刷防锈漆、调和漆各两遍 | kg | 116.16 | 2.68 | 1.13 | 0.06 | 0.37 | 0.38 | 0.38 | 0.14
| B11-0119 | 金属结构刷油 一般钢结构 防锈漆 第一遍 | 100kg | 1.1616 | 68.48 | 27.97 | 2.36 | 10.18 | 9.56 | 9.38 | 3.38
| B11-0120 | 金属结构刷油 一般钢结构 防锈漆 第二遍 | 100kg | 1.1616 | 66.52 | 27.97 | 2.11 | 8.63 | 9.56 | 9.38 | 3.38
| B11-0126 | 金属结构刷油 一般钢结构 调和漆 第一遍 | 100kg | 1.1616 | 67.55 | 28.88 | 0.76 | 9.7 | 9.56 | 9.61 | 3.46
表－09
工程量清单综合单价分析表
工程名称:宿舍供水管道维修改造项目 | [10 empty] | 第6页 共9页
序号 | 项目编码 | 项目名称及项目 特征描述 | 单位 | 工程量 | 综合单价 (元) | 综合单价
[6 empty] | 人工费 | 材料费 |  | 机械费 | 管理费 | 利润 | 其中: 暂估价
[7 empty] | 附材费 | 主材费
| B11-0127 | 金属结构刷油 一般钢结构 调和漆 第二遍 | 100kg | 1.1616 | 64.79 | 27.97 | 0.67 | 8.48 | 9.56 | 9.38 | 3.38
30 | 031201003021 | 利旧支架刷油防腐 刷调和漆两遍 | kg | 464.64 | 1.12 | 0.57 | 0.01 |  | 0.19 | 0.19 | 0.07
| B11-0126 | 金属结构刷油 一般钢结构 调和漆 第一遍 | 100kg | 4.6464 | 56.97 | 28.88 | 0.76 |  | 9.56 | 9.61 | 3.46
| B11-0127 | 金属结构刷油 一般钢结构 调和漆 第二遍 | 100kg | 4.6464 | 55.55 | 27.97 | 0.67 |  | 9.56 | 9.38 | 3.38
学生公寓楼给水改造-拆除原有管道
分部分项工程
一、热水系统
31 | 011612001 | 拆除PP-R热水管 dn75 工作内容：泄水，打凿过墙（楼板）洞，拆除管卡、管道，搬运至现场指定集中堆放点，清理现场 | m | 141.93 | 7.37 | 5.78 | 0.16 |  |  | 0.95 | 0.48
| 0903020 | 塑料给水管拆除 公称外径(mm以内)90 | 10m | 14.193 | 73.66 | 57.81 | 1.6 |  |  | 9.5 | 4.75
32 | 011612001 | 拆除PP-R热水管 dn40 工作内容：泄水，打凿过墙（楼板）洞，拆除管卡、管道，搬运至现场指定集中堆放点，清理现场 | m | 610.12 | 5.13 | 4.02 | 0.12 |  |  | 0.66 | 0.33
| 0903018 | 塑料给水管拆除 公称外径(mm以内)40 | 10m | 61.012 | 51.29 | 40.19 | 1.2 |  |  | 6.6 | 3.3
33 | 011612001 | 拆除PP-R热水管 dn32 工作内容：泄水，打凿过墙（楼板）洞，拆除管卡、管道，搬运至现场指定集中堆放点，清理现场 | m | 782.88 | 5.13 | 4.02 | 0.12 |  |  | 0.66 | 0.33
| 0903018 | 塑料给水管拆除 公称外径(mm以内)40 | 10m | 78.288 | 51.29 | 40.19 | 1.2 |  |  | 6.6 | 3.3
34 | 011612001 | 拆除PP-R热水管 dn25 工作内容：泄水，打凿过墙（楼板）洞，拆除管卡、管道，搬运至现场指定集中堆放点，清理现场 | m | 441.84 | 3.44 | 2.68 | 0.1 |  |  | 0.44 | 0.22
| 0903017 | 塑料给水管拆除 公称外径(mm以内)25 | 10m | 44.184 | 34.39 | 26.79 | 1 |  |  | 4.4 | 2.2
35 | 031003001 | 拆除闸阀 DN65 连接方式：螺纹连接 | 个 | 2 | 28.52 | 22.56 | 0.4 |  |  | 3.71 | 1.85
表－09
工程量清单综合单价分析表
工程名称:宿舍供水管道维修改造项目 | [10 empty] | 第7页 共9页
序号 | 项目编码 | 项目名称及项目 特征描述 | 单位 | 工程量 | 综合单价 (元) | 综合单价
[6 empty] | 人工费 | 材料费 |  | 机械费 | 管理费 | 利润 | 其中: 暂估价
[7 empty] | 附材费 | 主材费
工作内容：拆除，搬运至现场指定集中堆放点，清理现场
| 0903055 | 螺纹阀门拆除 公称直径(mm以内)100 | 个 | 2 | 28.52 | 22.56 | 0.4 |  |  | 3.71 | 1.85
36 | 030703005 | 拆除塑料截止阀 DN32 工作内容：拆除，搬运至现场指定集中堆放点，清理现场 | 个 | 28 | 10.75 | 8.46 | 0.2 |  |  | 1.39 | 0.7
| 0903054 | 螺纹阀门拆除 公称直径(mm以内)50 | 个 | 28 | 10.75 | 8.46 | 0.2 |  |  | 1.39 | 0.7
37 | 031003013 | 拆除IC卡热水表 dn25 工作内容：拆除，搬运至现场指定集中堆放点，清理现场 | 组 | 336 | 5.47 | 4.23 | 0.2 |  |  | 0.69 | 0.35
| 0903063 | 螺纹水表拆除(公称直径mm以内)25 | 个 | 336 | 5.47 | 4.23 | 0.2 |  |  | 0.69 | 0.35
38 | 031003013 | 拆除旋翼式水表 DN25 连接方式：螺纹连接 工作内容：拆除，搬运至现场指定集中堆放点，清理现场 | 组 | 168 | 5.47 | 4.23 | 0.2 |  |  | 0.69 | 0.35
| 0903063 | 螺纹水表拆除(公称直径mm以内)25 | 个 | 168 | 5.47 | 4.23 | 0.2 |  |  | 0.69 | 0.35
39 | 031003001 | 拆除表前截止阀DN25 连接方式：螺纹连接 工作内容：拆除，搬运至现场指定集中堆放点，清理现场 | 个 | 168 | 4.6 | 3.53 | 0.2 |  |  | 0.58 | 0.29
| 0903053 | 螺纹阀门拆除 公称直径(mm以内)25 | 个 | 168 | 4.6 | 3.53 | 0.2 |  |  | 0.58 | 0.29
40 | 011612002 | 淋浴器拆除 工作内容：拆除，搬运至现场指定集中堆放点，清理现场 | 套 | 336 | 12.8 | 9.87 | 0.5 |  |  | 1.62 | 0.81
| 0903074 | 成套淋浴器拆除 | 套 | 336 | 12.8 | 9.87 | 0.5 |  |  | 1.62 | 0.81
二、冷水系统
41 | 011612001 | 拆除PP-R冷水管 dn110 | m | 95.21 | 8.62 | 6.77 | 0.18 |  |  | 1.11 | 0.56
表－09
工程量清单综合单价分析表
工程名称:宿舍供水管道维修改造项目 | [10 empty] | 第8页 共9页
序号 | 项目编码 | 项目名称及项目 特征描述 | 单位 | 工程量 | 综合单价 (元) | 综合单价
[6 empty] | 人工费 | 材料费 |  | 机械费 | 管理费 | 利润 | 其中: 暂估价
[7 empty] | 附材费 | 主材费
工作内容：泄水，打凿过墙（楼板）洞，拆除管卡、管道，搬运至现场指定集中堆放点，清理现场
| 0903021 | 塑料给水管拆除 公称外径(mm以内)110 | 10m | 9.521 | 86.16 | 67.68 | 1.8 |  |  | 11.12 | 5.56
42 | 011612001 | 拆除PP-R冷水管 dn63 工作内容：泄水，打凿过墙（楼板）洞，拆除管卡、管道，搬运至现场指定集中堆放点，清理现场 | m | 542.33 | 6.3 | 4.94 | 0.14 |  |  | 0.81 | 0.41
| 0903019 | 塑料给水管拆除 公称外径(mm以内)63 | 10m | 54.233 | 62.92 | 49.35 | 1.4 |  |  | 8.11 | 4.06
43 | 011612001 | 拆除PP-R冷水管 dn32 工作内容：泄水，打凿过墙（楼板）洞，拆除管卡、管道，搬运至现场指定集中堆放点，清理现场 | m | 1076.88 | 5.13 | 4.02 | 0.12 |  |  | 0.66 | 0.33
| 0903018 | 塑料给水管拆除 公称外径(mm以内)40 | 10m | 107.688 | 51.29 | 40.19 | 1.2 |  |  | 6.6 | 3.3
44 | 011612001 | 拆除PP-R冷水管 dn25 工作内容：泄水，打凿过墙（楼板）洞，拆除管卡、管道，搬运至现场指定集中堆放点，清理现场 | m | 1359.12 | 3.44 | 2.68 | 0.1 |  |  | 0.44 | 0.22
| 0903017 | 塑料给水管拆除 公称外径(mm以内)25 | 10m | 135.912 | 34.39 | 26.79 | 1 |  |  | 4.4 | 2.2
45 | 030703005 | 拆除塑料闸阀 DN50 工作内容：拆除，搬运至现场指定集中堆放点，清理现场 | 个 | 28 | 10.75 | 8.46 | 0.2 |  |  | 1.39 | 0.7
| 0903054 | 螺纹阀门拆除 公称直径(mm以内)50 | 个 | 28 | 10.75 | 8.46 | 0.2 |  |  | 1.39 | 0.7
46 | 030703005 | 拆除塑料透气阀 DN20 工作内容：拆除，搬运至现场指定集中堆放点，清理现场 | 个 | 28 | 4.6 | 3.53 | 0.2 |  |  | 0.58 | 0.29
| 0903053 | 螺纹阀门拆除 公称直径(mm以内)25 | 个 | 28 | 4.6 | 3.53 | 0.2 |  |  | 0.58 | 0.29
47 | 031003013 | 拆除旋翼式水表 DN25 连接方式：螺纹连接 工作内容：拆除，搬运至现场指定集中堆放点，清理现场 | 组 | 168 | 5.47 | 4.23 | 0.2 |  |  | 0.69 | 0.35
| 0903063 | 螺纹水表拆除(公称直径mm以内)25 | 个 | 168 | 5.47 | 4.23 | 0.2 |  |  | 0.69 | 0.35
表－09
工程量清单综合单价分析表
工程名称:宿舍供水管道维修改造项目 | [10 empty] | 第9页 共9页
序号 | 项目编码 | 项目名称及项目 特征描述 | 单位 | 工程量 | 综合单价 (元) | 综合单价
[6 empty] | 人工费 | 材料费 |  | 机械费 | 管理费 | 利润 | 其中: 暂估价
[7 empty] | 附材费 | 主材费
48 | 031003001 | 拆除表前截止阀DN25 连接方式：螺纹连接 工作内容：拆除，搬运至现场指定集中堆放点，清理现场 | 个 | 168 | 4.6 | 3.53 | 0.2 |  |  | 0.58 | 0.29
| 0903053 | 螺纹阀门拆除 公称直径(mm以内)25 | 个 | 168 | 4.6 | 3.53 | 0.2 |  |  | 0.58 | 0.29
49 | 011612002 | 拆除大便器脚踏式冲洗阀 DN25 连接方式：螺纹连接 工作内容：拆除，搬运至现场指定集中堆放点，清理现场 | 个 | 336 | 4.6 | 3.53 | 0.2 |  |  | 0.58 | 0.29
| 0903053 | 螺纹阀门拆除 公称直径(mm以内)25 | 个 | 336 | 4.6 | 3.53 | 0.2 |  |  | 0.58 | 0.29
50 | 桂031004020 | 拆除水龙头 工作内容：拆排水管、堵链、存水弯、排水栓等零配件，搬运至现场指定集中堆放点，清理现场 | 个 | 1008 | 3.51 | 2.82 |  |  |  | 0.46 | 0.23
| 0903080 | 水龙头拆除 | 个 | 1008 | 3.51 | 2.82 |  |  |  | 0.46 | 0.23
三、其他
51 | 011606003 | 移动铝扣板吊顶 | ㎡ | 109.79 | 8.03 | 7.03 |  |  |  | 0.75 | 0.25
| AC-1-116 | 拆除天棚 金属龙骨 金属面层 | 100 | 1.0979 | 827.27 | 703.3 |  |  |  | 74.55 | 25.32
52 | 桂010103003 | 所有拆除废旧材料装运处置 | 项 | 1 | 1869.75 | 1500 |  |  |  | 246.45 | 123.3
| B- | 所有拆除废旧材料装运处置 | 项 | 1 | 1869.75 | 1500 |  |  |  | 246.45 | 123.3
表－09

## 表-11总价措施项目清单与计价表
总价措施项目清单与计价表
工程名称:宿舍供水管道维修改造项目 |  |  |  |  | 第1页 共1页
序 号 | 项目编码 | 项 目 名 称 | 计 算 基 础 | 费 率(%) 或标准 | 金 额(元) | 备注
|  | 学生公寓楼给水改造-安装新管道 |  |  | 47256.21
1 | 桂031401001 | 安全文明施工费 | ∑分部分项及单价措施费定额(人工费+机械费) |  | 24891.39
2 | 桂031401002 | 检验试验配合费 |  |  | 1138.92
3 | 桂031401003 | 雨季施工增加费 |  |  | 9111.35
9 | 桂031401010 | 脚手架搭拆费 |  |  | 7207.21
10 | 桂031401011 | 高层建筑增加费 |  |  | 4907.34
|  | 学生公寓楼给水改造-拆除原有管道 |  |  | 6080.6
1 | 桂031401001 | 安全文明施工费 | ∑分部分项、单价措施(人工费+机械费) |  | 2460.67
2 |  | 环境保护费 |  |  | 96.17
3 |  | 文明施工费 |  |  | 315.05
4 |  | 安全施工费 |  |  | 789.27
5 |  | 临时设施费 |  |  | 1260.18
7 | 桂031401003 | 雨季施工增加费 |  |  | 630.09
14 | 桂031401010 | 脚手架工程费 |  |  | 1375.18
15 | 桂031401011 | 高层建筑增加费 |  |  | 1614.66
|  | 合 计 |  |  | 53336.81
注：以项计算的总价措施，无“计算基础”和“费率”的数值，可只填“金额”数值， 但应在备注栏说明施工方案出处或计算方式。
表-11

## 表-12其他项目清单与计价汇总表
其他项目清单与计价汇总表
工程名称:宿舍供水管道维修改造项目 |  | 第1页 共1页
序号 | 项目名称 | 金额（元） | 备注
| 学生公寓楼给水改造-安装新管道 | 1541.58
一 | 2023给排水、燃气、电气、通风空调、消防、建筑智能、通信、自控仪表工程一般计税法 | 1503.77
1 | 暂列金额 |  | 明细详见表-11-1
2 | 材料暂估价 |  | 明细详见表-11-2
3 | 专业工程暂估价 |  | 明细详见表-11-3
4 | 安全生产责任保险费暂估价 | 1503.77 | 分部分项工程费及措施项目费
5 | 计日工 |  | 明细详见表-11-4
6 | 总承包服务费 |  | 明细详见表-11-5
二 | 2023机械设备、热力设备、静置设备及金属结构、工业管道、刷油防腐蚀绝热工程一般计税法 | 37.81
1 | 暂列金额 |  | 明细详见表-11-1
2 | 材料暂估价 |  | 明细详见表-11-2
3 | 专业工程暂估价 |  | 明细详见表-11-3
4 | 安全生产责任保险费暂估价 | 37.81 | 分部分项工程费及措施项目费
5 | 计日工 |  | 明细详见表-11-4
6 | 总承包服务费 |  | 明细详见表-11-5
| 学生公寓楼给水改造-拆除原有管道 | 96.75
一 | 安装拆除工程(营改增)简易计税法 | 96.75
1 | 暂列金额 |  | 明细详见表－12－1
2 | 材料暂估价 |  | 明细详见表－12－2
3 | 专业工程暂估价 |  | 明细详见表－12－3
4 | 计日工 |  | 明细详见表－12－4
5 | 总承包服务费 |  | 明细详见表－12－5
6 | 安全生产责任保险费暂估价 | 96.75 | 分部分项工程费及措施项目费
| 合 计 | 1638.33
注:材料暂估单价进入清单项目综合单价，此处不汇总。
表－12

## 表-14税前项目清单与计价表
税前项目清单与计价表
工程名称:宿舍供水管道维修改造项目 |  |  |  |  | 第1页 共1页
序号 | 项目编码 | 项目名称及项目特征 描述 | 计量 单位 | 工程量 | 金 额(元)
[5 empty] | 单价 | 合价
合 计
注：税前项目包含除增值税以外的所有费用。
表-14

## 表-15规费、增值税计价表
规费、增值税计价表
工程名称:宿舍供水管道维修改造项目 |  |  | 第1页 共1页
序号 | 项目名称 | 计算基础 | 计算费率(%) | 金额(元)
学生公寓楼给水改造-安装新管道
| 学生公寓楼给水改造-拆除原有管道 |  |  | 12519.11
1 | 规费 |  |  | 10479.4
1.1 | 社会保险费 | ∑(分部分项人工费+单价措施人工费) (33162.67+0) | 29.35 | 9733.24
1.1.1 | 养老保险费 |  | 17.22 | 5710.61
1.1.2 | 失业保险费 |  | 0.34 | 112.75
1.1.3 | 医疗保险费 |  | 10.25 | 3399.17
1.1.4 | 生育保险费 |  | 0.64 | 212.24
1.1.5 | 工伤保险费 |  | 0.9 | 298.46
1.2 | 住房公积金 |  | 1.85 | 613.51
1.3 | 工程排污费 |  | 0.40 | 132.65
2 | 税金 | 分部分项及单价措施工程费+总价措施项目费+其他项目费+税前项目费+规费 | 3.46 | 2039.71
2.1 | 增值税 |  | 3.00 | 1768.53
2.2 | 城市维护建设税 |  | 0.21 | 123.8
2.3 | 教育附加费 |  | 0.09 | 53.06
2.4 | 地方教育附加费 |  | 0.06 | 35.37
2.5 | 水利建设基金 |  | 0.10 | 58.95
| 合 计 |  |  | 12519.11
表-15

## 主要材料及价格表全部工料机
主要材料及价格表
工程名称:宿舍供水管道维修改造项目 |  |  |  | 第1页 共4页
序号 | 材料编码 | 项目名称及规格、型号等特殊要求 | 单位 | 数量 | 单价（元）
1 |  | ◆人工◆
2 | 000502000 | 2023安装人工费 | 元 | 205722.11 | 1
3 | 000701001 | 市政人工 | 元 |  | 1
4 | 002401000 | 建筑装饰人工 | 元 | 2654.525 | 1
5 | B-R.1 | 所有拆除废旧材料装运处置 人工费 | 元 | 1 | 1500
6 | R09001 | 安装拆除工日 | 元 | 20586.055 | 1.5
7 |  | ◆材料◆
8 | 010310001 | 镀锌铁丝(综合) | kg | 4.301 | 4.6
9 | 020101009 | 橡胶板 1～3mm | kg | 45.368 | 7.81
10 | 020102005 | 石棉橡胶板 低压 0.8～6mm | kg | 0.592 | 16.26
11 | 021303001 | 聚四氟乙烯生料带 宽20mm | m | 7214.8 | 0.13
12 | 022705003 | 棉丝 | kg | 7.708 | 23.01
13 | 022705004 | 棉纱头 | kg | 15.702 | 7.03
14 | 022706010 | 破布 | kg |  | 1.77
15 | 030108015 | 自攻螺钉 M6×45 | 个 | 1357.44 | 0.18
16 | 030114001 | 半圆头螺钉 | 百个 |  | 3.1
17 | 030119001 | 机螺钉 | kg |  | 3.98
18 | 030125001 | 螺栓（综合） | kg | 1.376 | 7.96
19 | 030126007 | 螺栓 M6～12×12～50 | 套 | 290.304 | 0.28
20 | 030156001 | 膨胀螺栓 | 套 |  | 0.53
21 | 030156026 | 膨胀螺栓 M12 | 套 | 291.228 | 1.58
22 | 030171101 | 螺母 | 百个 |  | 16.81
23 | 030171102 | 螺母 | kg | 0.387 | 17.52
24 | 030172001 | 垫圈 | 百个 |  | 5.31
25 | 030177001 | 钢垫圈 | kg | 0.144 | 5.75
26 | 031301006 | 砂轮片 Φ400 | 片 | 0.929 | 26.37
27 | 031302004 | 尼龙砂轮片 Φ400 | 片 | 0.72 | 11.33
28 | 031311003 | 电焊条 结422 Φ3.2 | kg | 6.273 | 5.93
29 | 031337011 | 冲击钻头 φ14 | 个 | 1.79 | 5.29
30 | 031338001 | 合金钢钻头（综合） | 个 |  | 6.12
31 | 031338014 | 合金钢钻头 φ32 | 个 | 8.064 | 46.02
32 | 031345001 | 钢锯条 | 根 | 614.476 | 0.33
33 | 031346001 | 钢丝刷子 | 把 |  | 2.94
34 | 031347001 | 砂纸 | 张 | 60.28 | 0.44
35 | 031347004 | 铁砂布 | 张 | 37.884 | 2.47
36 | 032116001 | 铁件（综合） | kg |  | 5.4
37 | 032118013.1 | 镀锌全螺纹吊杆 φ6 | m
主要材料及价格表
工程名称:宿舍供水管道维修改造项目 |  |  |  | 第2页 共4页
序号 | 材料编码 | 项目名称及规格、型号等特殊要求 | 单位 | 数量 | 单价（元）
38 | 040102001 | 砌筑水泥 M32.5 | t | 0.167 | 428.32
39 | 040301001 | 砂(综合) |  | 0.424 | 150.49
40 | 050306001 | 周转板枋材 |  |  | 920.35
41 | 090503001.1 | 铝板 600×600 | ㎡ | 115.28
42 | 100302003.1 | 铝合金中龙骨T型 h30.5 | m
43 | 100303002.1 | 铝合金大龙骨U型 h45 | m
44 | 101501001.1 | 铝合金龙骨主接件 | 个
45 | 101501004.1 | 铝合金龙骨次接件 | 个
46 | 101502001.1 | 铝合金中龙骨平面连接件 | 个
47 | 130528002 | 聚氨酯沥青防水涂料 | kg | 140.703 | 8.27
48 | 133504001 | 防水粉 | kg | 8.351 | 2.92
49 | 140301004 | 国V汽油 92# | kg | 1.603 | 8.42
50 | 140702001 | 机油（综合） | kg | 15.423 | 5.31
51 | 143124001 | 漂白粉 | kg | 45.929 | 3.81
52 | 143309001 | 丙酮 | kg | 14.139 | 9.73
53 | 143901002a | 乙炔气（带气瓶） | kg | 1.011 | 16.13
54 | 143906001 | 氧气 |  | 2.962 | 3.98
55 | 144113002 | 玻璃胶 310g | 支 |  | 7.52
56 | 144114006 | 聚氯乙烯热熔密封胶 | kg | 5.914 | 13.58
57 | 180314002 | 钢制弯头 DN20 | 个 | 56.56 | 1.68
58 | 180320002 | 钢制丝堵 DN20 | 个 | 56.56 | 0.97
59 | 180327001 | 外丝 DN15 | 个 | 678.72 | 1.4
60 | 181510002 | 钢制管箍 DN20 | 个 | 113.12 | 1.01
61 | 181514002 | 镀锌活接头 DN20 | 个 | 336 | 2.65
62 | 181514003 | 镀锌活接头 DN25 | 个 | 336 | 3.9
63 | 181515003 | 钢制活接头 DN25 | 个 | 339.36 | 3.01
64 | 181515006 | 钢制活接头 DN50 | 个 | 28.28 | 8.41
65 | 181515007 | 钢制活接头 DN65 | 个 | 4.04 | 13.45
66 | 182501002 | 塑料管卡 de25 | 个 | 2054.895 | 0.62
67 | 182501003 | 塑料管卡 de32 | 个 | 1720.278 | 0.8
68 | 182501004 | 塑料管卡 de40 | 个 | 507.01 | 1.15
69 | 182501007 | 塑料管卡 de75 | 个 | 322.56 | 2.15
70 | 182504006 | 镀锌管卡子(给水管用)DN50 | 个 | 412.171 | 1.82
71 | 182504007 | 镀锌管卡子(给水管用)DN65 | 个 | 106.589 | 2.28
72 | 182504009 | 镀锌管卡子(给水管用)DN100 | 个 | 68.551 | 3.19
73 | 190301002 | 闸阀 Z15T-10 DN20 | 个 | 339.36 | 23.01
74 | 190301003 | 闸阀 Z15T-10 DN25 | 个 | 339.36 | 30.09
主要材料及价格表
工程名称:宿舍供水管道维修改造项目 |  |  |  | 第3页 共4页
序号 | 材料编码 | 项目名称及规格、型号等特殊要求 | 单位 | 数量 | 单价（元）
75 | 341101001 | 水 |  | 65.849 | 3.34
76 | 341508006 | 其他材料费 | 元 | 762.619 | 0.9
77 | 350104002 | 复合木模板面板 | ㎡ | 30.969 | 28.32
78 | C00010160 | 其他材料费 | 元 | 1046.655 | 1
79 |  | ◆配合比◆
80 | 800702003 | 水泥防水砂浆(加防水粉5％) 1∶2.5 |  | 0.345 | 464.65
81 |  | ◆主材◆
82 | 172500000.1 | UPVCdn63塑料外保护壳 | m | 537.6 | 3.71
83 | 172502000.1 | PP-R热水管及管件 dn75 S3.2系列 | m | 144.769 | 81
84 | 172502000.2 | PP-R热水管及管件 dn40 S3.2系列 | m | 622.322 | 34.76
85 | 172502000.3 | PP-R热水管及管件 dn32 S3.2系列 | m | 798.538 | 15.87
86 | 172502000.4 | PP-R热水管及管件 dn25 S3.2系列 | m | 450.677 | 11.03
87 | 172502000.5 | PP-R冷水管及管件 dn110 S4系列 | m | 97.114 | 148.6
88 | 172502000.6 | PP-R冷水管及管件 dn63 S4系列 | m | 542.33 | 81.11
89 | 172502000.7 | PP-R冷水管及管件 dn32 S4系列 | m | 1098.418 | 13.24
90 | 172502000.8 | PP-R冷水管及管件 dn25 S4系列 | m | 1386.302 | 9.36
91 | 180903000 | 塑料给水管件 | 个 | 5143.087
92 | 180904000 | 承插塑料管件 | 个 | 230.63
93 | 182706000.1 | 成品双管DN100+DN65单向抗震支架 | 个 | 10 | 76.38
94 | 182706000.2 | 成品双管DN100+DN65双向抗震支架 | 个 | 10 | 125.26
95 | 193800000.1 | 铜芯闸阀 DN32 | 个 | 28.28 | 36.97
96 | 194103000.1 | 大便器脚踏式冲洗阀 DN25 | 个 | 339.36 | 179
97 | 194103000.2 | 铜芯试水阀 DN65 | 个 | 2.02 | 108.05
98 | 194103000.3 | 铜芯闸阀 DN65 | 个 | 2.02 | 108.05
99 | 194103000.4 | 铜芯闸阀 DN50 | 个 | 28.28 | 70.61
100 | 210501000.1 | 明装单柄双开淋浴花洒 配手持花洒及软管1.5m | 套 | 336 | 211.5
101 | 213301000.1 | 陶瓷芯不锈钢水龙头 DN15 | 个 | 1018.08 | 19.73
102 | 226113000.1 | 塑料排气阀 DN20 | 个 | 28 | 4.23
103 | 226113000.2 | 铜芯排气阀 DN20 | 个 | 28 | 38.67
104 | 240101000 | 螺纹水表 | 个 | 336
105 | 240101000.1 | 旋翼式水表 DN25 PN1.0MPa | 个 | 168 | 79.65
106 | 240101000.2 | 旋翼式水表 DN25 PN1.0MPa | 个 | 168 | 79.65
107 | Z010000103.1 | 型钢(综合) | kg | 123.13 | 3.59
108 | Z130105001 | 酚醛调和漆（各色） | kg | 6.969
109 | Z130105001.1 | 酚醛调和漆（各色） | kg | 1.742 | 12.12
110 | Z130507003.1 | 酚醛防锈漆 （各种颜色） | kg | 1.975 | 11.06
111 | Z151308001.1 | 可发性聚氨酯泡沫塑料 | kg | 62.5 | 26.55
主要材料及价格表
工程名称:宿舍供水管道维修改造项目 |  |  |  | 第4页 共4页
序号 | 材料编码 | 项目名称及规格、型号等特殊要求 | 单位 | 数量 | 单价（元）
112 |  | ◆机械台班组成◆
113 | 000502002 | 2023安装机械第一类费用 | 元 | 309.357 | 1
114 | 002401001 | 机械台班人工费 | 元 | 33.454 | 1
115 | 140301004 | 汽油 92# | kg |  | 9.52
116 | 140304001 | 轻柴油 0# | kg | 4.54 | 7.04
117 | 341103001 | 电 | kW·h | 902.899 | 0.63
118 | 994701004 | 折旧费 | 元 | 60.018 | 1
119 | 994701005 | 检修费 | 元 | 13.918 | 1
120 | 994701006 | 维护费 | 元 | 30.113 | 1
121 | 994701007 | 安拆及场外运输费 | 元 | 25.075 | 1
122 | 994701008 | 其他费 | 元 | 2.176 | 1
123 |  | ◆机械◆
124 | 341509003 | 其他机械费 | 元 | 330.697 | 0.9
125 | 990705003 | 自卸汽车 装载质量4.5t | 台班 |  | 666.21
126 | 990903007 | 汽车式起重机 提升质量25t | 台班 | 0.11 | 1194.59
127 | 991506003 | 喷涂机 | 台班 | 0.4 | 50.44
128 | 991908002 | 立式钻床 钻孔直径 25mm | 台班 | 0.494 | 5.09
129 | 991911004 | 开孔机 开孔直径≤114 | 台班 | 31.248 | 8.05
130 | 992301003 | 砂轮切割机 砂轮直径400mm | 台班 | 1.49 | 26.4
131 | 992501002 | 交流电弧焊机 容量30kV·A | 台班 | 1.208 | 66.07
132 | 992511001 | 热熔对接焊机 直径63mm | 台班 | 21.523 | 15.51
133 | 992511002 | 热熔对接焊机 直径160mm | 台班 | 2.422 | 18.92
134 | 994301003 | 电动空气压缩机 排气量3/min | 台班 | 0.4 | 106.15
135 | 994410004 | 试压泵 压力30MPa | 台班 | 5.05 | 21.93
136 | 994508001 | 电锤 功率 520W | 台班 | 3.659 | 4.27
137 | J00020010 | 其他机械费 | 元 |  | 1
138 |  | 合 计